## Sheet1
劳务分包工程量清单及限价
清单编号 | 清单名称 | 单位 | 工程数量 | 不含税 | 限价总额（元） | 单价报价（元） | 报价总价（元） | 工作内容
单价限价（元）
1900-1 | 临时用工 | 人 | 1 | 150 | 150 |  |  | 不含在带机劳务内的临时使用
1900-2 | 挖掘机（临时用工） | 小时 | 1 | 170 | 170 |  |  | 不含在带机劳务内的临时使用
1900-3 | 自卸汽车（临时转运） | 台班 | 1 | 500 | 500 |  |  | 不含在带机劳务内的临时使用
1900-4 | 吊车（临时转运） | 台班 | 1 | 1700 | 1700 |  |  | 不含在带机劳务内的临时使用
202-2-b | 铣刨沥青混凝土路面 | m2 | 60949 | 1.2 | 73138.8 |  |  | 含内容；人工费，机械费；包含工序：路面铣刨，含路面清扫。不含废料运输
202-2-c | 铣刨基层 | m2 | 12341 | 2.5 | 30852.5 |  |  | 含内容；人工费，机械费；包含工序：路面铣刨，含路面清扫。不含废料运输
202-3-c | 拆除砖、石及其它砌体结构 （含旧路肩拆除） | m3 | 102.1 | 24 | 2450.4 |  |  | 包含内容：人工费，机械费；包含工序：拆除砖、石及其他砌体结构，含1km以内运输，
202-b-1 | 沥青路面拉毛 | m2 | 74083 | 1 | 74083 |  |  | 含内容；人工费，机械费；包含工序：路面拉毛，含路面清扫。不含废料运输
203-1-a | 挖除水稳基层 | m3 | 1791.22 | 18 | 32241.96 |  |  | 包含内容：人工费，机械费；包含工序：挖除水稳层，含1Km运距.
203-1-b | 挖除底基层与路床 | m3 | 590.9 | 20 | 11818 |  |  | 包含内容：人工费，机械费；包含工序：挖除水稳层，含1Km运距.
203-1-c | 挖除病害沥青路面 | m2 | 627.05 | 20 | 12541 |  |  | 包含内容：人工费，机械费；包含工序：挖除水稳层，含1Km运距.
204-1-a1 | 回填石渣 （利用开挖结构层回填） | m3 | 376.17 | 2.5 | 940.425 |  |  | 包含内容：人、材、机一切费用。包含工序：机械压实，碾压遍数及压实度满足相关要求。
204-1-a1 | 利用原路面挖除基层回填 | m3 | 443.15 | 2.5 | 1107.875 |  |  | 包含内容：人、材、机一切费用。包含工序：机械压实，碾压遍数及压实度满足相关要求。.
207-1-a | C25混凝土 | m3 | 105.4 | 160 | 16864 |  |  | 包含内容：人工费，模板费，脱模剂等低耗材料；包含工序：模板清理上油、模板堆放整齐，混凝土振动密实、养生。
304-3-b2 | 30cm水泥稳定碎石基层 | m2 | 5970.67 | 3.5 | 20897.345 |  |  | 包含内容：人工费，机械费，包含工序：清扫垃圾、摊铺、整型。修边、碾压、补料、打桩、拉线、安放及拆卸路肩侧防撞护栏预留孔的挡板、少量换填、辅助设备转场、模板安拆，转运、铺养生膜；含文明施工及场地清理
306-1-a | 15cm级配碎石底基层 | m2 | 1431.36 | 2.5 | 3578.4 |  |  | 包含内容：人工费，机械费，包含工序：清扫垃圾、摊铺、整型。修边、碾压、补料、打桩、拉线、安放及拆卸路肩侧防撞护栏预留孔的挡板、少量换填、辅助设备转场、模板安拆，转运、铺养生膜；含文明施工及场地清理
308-1 | 透层（含病害） | m2 | 23297.23 | 0.3 | 6989.169 |  |  | 包含内容：人工费，机械费，包含工序：检查和清扫下乘层、材料制备、运输、试洒、沥青洒布机均匀喷洒并检测洒布用量、初期养护，文明施工及场地清理
308-2 | 乳化沥青粘层（含病害） | m2 | 129561.1 | 0.3 | 38868.33 |  |  | 包含内容：人工费，机械费，包含工序：检查和清扫下乘层、材料制备、运输、试洒、沥青洒布机均匀喷洒并检测洒布用量、初期养护，文明施工及场地清理
308-3 | 防水粘结层 | m2 | 2524 | 0.3 | 757.2 |  |  | 包含内容：人工费，机械费，包含工序：检查和清扫下乘层、材料制备、运输、试洒、沥青洒布机均匀喷洒并检测洒布用量、初期养护，文明施工及场地清理
309-1-a | 2.5cm厚AC-10薄层罩面 | m2 | 76764 | 2.5 | 191910 |  |  | 包含内容：人工费，机械费，包含工序：清扫垃圾，粘层、透层擞布，摊铺、整型、修边、碾压、补料、少量换填，辅助设备转场；含文明施工及场地清理。
309-1-b | 4cm厚AC-13沥青混凝土 | m2 | 34561 | 2.5 | 86402.5 |  |  | 包含内容：人工费，机械费，包含工序：清扫垃圾，粘层、透层擞布，摊铺、整型、修边、碾压、补料、少量换填，辅助设备转场；含文明施工及场地清理。
309-1-b | 4cm细粒式沥青面层 | m2 | 3470.13 | 2.5 | 8675.325 |  |  | 包含内容：人工费，机械费，包含工序：清扫垃圾，粘层、透层擞布，摊铺、整型、修边、碾压、补料、少量换填，辅助设备转场；含文明施工及场地清理。
309-1-c | 5cm厚中粒式沥青面层 | m2 | 9764.91 | 2.5 | 24412.275 |  |  | 包含内容：人工费，机械费，包含工序：清扫垃圾，粘层、透层擞布，摊铺、整型、修边、碾压、补料、少量换填，辅助设备转场；含文明施工及场地清理。
309-2-a | 6cm厚AC-16 SBS改性沥青混凝土 | m2 | 20712 | 2.5 | 51780 |  |  | 包含内容：人工费，机械费，包含工序：清扫垃圾，粘层、透层擞布，摊铺、整型、修边、碾压、补料、少量换填，辅助设备转场；含文明施工及场地清理。
309-2-b | 5cm厚厂拌热再生 | m2 | 7449 | 2.5 | 18622.5 |  |  | 包含内容：人工费，机械费，包含工序：清扫垃圾，粘层、透层擞布，摊铺、整型、修边、碾压、补料、少量换填，辅助设备转场；含文明施工及场地清理。
309-2-e | 7cm厚AC-16 SBS改性沥青混凝土 | m2 | 1469 | 3.5 | 5141.5 |  |  | 包含内容：人工费，机械费，包含工序：清扫垃圾，粘层、透层擞布，摊铺、整型、修边、碾压、补料、少量换填，辅助设备转场；含文明施工及场地清理。
313-3-a1 | 现浇混凝土加固土路肩 | m3 | 121.3 | 160 | 19408 |  |  | 包含内容：人工费，模板费，脱模剂等低耗材料；包含工序：模板清理上油、模板堆放整齐，混凝土振动密实、养生。
316-1 | 沥青路面乳化沥青灌缝 | m | 296.8 | 4 | 1187.2 |  |  | 包含内容：除材料费外的人工费，辅材等全部费，包含工序，清扫垃圾、拉线、转运等所有工序施工内容，含文明施工及场地清理。
317-2 | 自粘式玻纤格栅 | m2 | 7242.99 | 0.5 | 3621.495 |  |  | 包含内容：除材料费外的人工费，辅材等全部费，包含工序，清扫垃圾、拉线、转运等所有工序施工内容，含文明施工及场地清理。
318-a | 单面抗裂贴 | m | 296.8 | 0.8 | 237.44 |  |  | 包含内容：除材料费外的人工费，辅材等全部费，包含工序，清扫垃圾、拉线、转运等所有工序施工内容，含文明施工及场地清理。
420-6-b | 涵洞帽石 | m3 | 1.3 | 230 | 299 |  |  | 包含内容：除材料费外的人工费，辅材等全部费，包会含工序：模板安装拆除，混凝土浇筑，刷反光油漆，清扫垃圾等所有工序施工内容，含文明施工及场地清理。
420-6-c | 涵洞围栏 | m | 52 | 200 | 10400 |  |  | 包含内容：除材料费外的人工费，辅材等全部费，包会含工序：安装，转运材料，安装警示牌，清扫垃圾等所有工序施工内容，含文明施工及场地清理。
202-3-a | 拆除混凝土护栏 | m3 | 146.1 | 45 | 6574.5 |  |  | 包含内容：人工费，机械费，包含工序：挖除、装卸、移运处理、场地清理、平整及文明施工。
602-1-a | 钢筋砼护栏RrF-A-E2 | m | 314 | 260 | 81640 |  |  | 包含内容：除材料费外的人工费，模板等全部费用，包含工序：模板安拆、修整、混凝土浇筑、振捣、养护、修饰、施工缝、沉降缝处理、预埋件安装、文明施工及场地清理。
合计 |  |  |  |  | 839960.139