## Sheet1
劳务分包工程量清单及限价
项目名称：普通国省干线公路3+3年长周期养护综合总承包试点工程（路基路面三队）
清单编号 | 清单名称 | 单位 | 工程数量 | 不含税 | 限价总额（元） | 单价报价（元） | 报价总价（元） | 工作内容
单价限价（元）
2000-01-01 | 临时用工 | 人 | 1 | 150 | 150 |  |  | 不含在带机劳务内的临时使用
2000-02-01 | 挖掘机（临时用工） | 小时 | 1 | 170 | 170 |  |  | 不含在带机劳务内的临时使用
2000-03-01 | 自卸汽车（临时转运） | 台班 | 1 | 500 | 500 |  |  | 不含在带机劳务内的临时使用
2000-04-01 | 吊车（临时转运） | 台班 | 1 | 1700 | 1700 |  |  | 不含在带机劳务内的临时使用
202-2-b-3 | 挖除水稳基层 | m3 | 1524.6 | 18 | 27442.8 |  |  | 包含内容：人工费，机械费；包含工序：挖除水稳基层，含1Km运距.
202-2-j-2 | 铣刨面层（4cm） | m² | 83641.14 | 1.2 | 100369.37 |  |  | 含内容；人工费，机械费；包含工序：路面铣刨，含路面清扫。不含废料运输
202-2-j-5 | 铣刨面层9cm | m² | 897.78 | 2.6 | 2334.23 |  |  | 含内容；人工费，机械费；包含工序：路面铣刨，含路面清扫。不含废料运输
202-2-j-6 | 铣刨面层（5cm） | m² | 7559.16 | 1.2 | 9070.99 |  |  | 包含内容：人工费，机械费；包含工序：拆除砖、石及其他砌体结构，含1km以内运输，
202-2-k | 铣刨面层（1cm）拉毛 | m² | 11478 | 1 | 11478 |  |  | 含内容；人工费，机械费；包含工序：路面拉毛，含路面清扫。不含废料运输
202-2-l | 挖除15cm级配碎石底基层 | m³ | 1231.45 | 18 | 22166.1 |  |  | 包含内容：人工费，机械费；包含工序：挖除底基层，含1Km运距.
204-1-a1 | 利用原路面挖除基层（超高调整） | m³ | 259.75 | 2.5 | 649.38 |  |  | 包含内容：人、材、机一切费用。包含工序：机械压实，碾压遍数及压实度满足相关要求。.
204-1-j | 路基注浆（Φ48*3）单根长4米 | m | 1640 | 50 | 82000 |  |  | 包含内容：除注浆管、水泥外的人、机一切费用。包含工序：平场、钻孔、下管、注浆、养护等。
207-1-c | 新建边沟（C25砼） | m³ | 27 | 160 | 4320 |  |  | 包含内容：除商混材料费、商混运输费外的人工费，模板费，包会工序，清扫垃圾、拉线、安拆挡板、砼浇筑、模板转运等所有工序施工内容，铺养生膜：含文明施工及场地清理。
207-1-e-1 | 新建C30盖板制作 | m³ | 4.2 | 320 | 1344 |  |  | 包含内容：除商混材料费、商混运输费外的人工费，模板费，包含工序：模板制作、安拆挡板、砼浇筑、模板转运等所有工序施工内容，铺养生膜：含文明施工及场地清理。
207-1-e-2 | 新建C30盖板安装 | m³ | 4.2 | 160 | 672 |  |  | 包含内容：人工费，机械费，包含工序：清理沟槽、预制件卸车、预制件安装、施工缝处理、含文明施工及场地清理。
207-1-e-3 | 新建C30盖板钢筋 | KG | 551.6 | 0.9 | 496.44 |  |  | 包含内容：人工费，机械费，包含工序：原材料及（半成品）场内转运、钢筋整直、接头、钢筋截断、弯曲、钢筋安设、支承及固定。
302-1-a | 碎石垫层 | m² | 312 | 2 | 624 |  |  | 包含内容：人工费，机械费，包含工序：清扫垃圾、摊铺、整型。修边、碾压、补料、少量换填、洒水养护、辅助设备转场；含文明施工及场地清理
304-3-a | 24cm水泥稳定碎石基层 | m² | 4905.28 | 2.5 | 12263.2 |  |  | 包含内容：人工费，机械费，包含工序：清扫垃圾、摊铺、整型。修边、碾压、补料、打桩、拉线、安放及拆卸路肩侧防撞护栏预留孔的挡板、少量换填、辅助设备转场、模板安拆，转运、铺养生膜；含文明施工及场地清理
306-1-a | 15cm级配碎石底基层 | m² | 361.04 | 2.5 | 902.6 |  |  | 包含内容：人工费，机械费，包含工序：清扫垃圾、摊铺、整型。修边、碾压、补料、打桩、拉线、安放及拆卸路肩侧防撞护栏预留孔的挡板、少量换填、辅助设备转场、模板安拆，转运、铺养生膜；含文明施工及场地清理
308-1-a | 透层 | m² | 32861.86 | 0.3 | 9858.56 |  |  | 包含内容：人工费，机械费，包含工序：检查和清扫下乘层、材料制备、运输、试洒、沥青洒布机均匀喷洒并检测洒布用量、初期养护，文明施工及场地清理
308-2-a | 粘层 | m² | 69329.14 | 0.3 | 20798.74 |  |  | 包含内容：人工费，机械费，包含工序：检查和清扫下乘层、材料制备、运输、试洒、沥青洒布机均匀喷洒并检测洒布用量、初期养护，文明施工及场地清理
309-1-a | AC-10薄层罩面（2.5cm） | m² | 15798 | 2.5 | 39495 |  |  | 包含内容：人工费，机械费，包含工序：清扫垃圾，粘层、透层擞布，摊铺、整型、修边、碾压、补料、少量换填，辅助设备转场；含文明施工及场地清理。
309-1-b | 4cm细粒式沥青面层 | m² | 53912.14 | 2.5 | 134780.35 |  |  | 包含内容：人工费，机械费，包含工序：清扫垃圾，粘层、透层擞布，摊铺、整型、修边、碾压、补料、少量换填，辅助设备转场；含文明施工及场地清理。
309-2-c | 5cm细粒式沥青面层 | m² | 7559.16 | 2.5 | 18897.9 |  |  | 包含内容：人工费，机械费，包含工序：清扫垃圾，粘层、透层擞布，摊铺、整型、修边、碾压、补料、少量换填，辅助设备转场；含文明施工及场地清理。
309-2-d | AC-16沥青混凝土0.6%高模量剂（6cm） | m² | 26307.78 | 2.5 | 65769.45 |  |  | 包含内容：人工费，机械费，包含工序：清扫垃圾，粘层、透层擞布，摊铺、整型、修边、碾压、补料、少量换填，辅助设备转场；含文明施工及场地清理。
310-4-a | 单面抗裂贴 | m | 99.6 | 0.8 | 79.68 |  |  | 包含内容：除材料费外的人工费，辅材等全部费，包会工序，清扫垃圾、拉线、转运等所有工序施工内容，含文明施工及场地清理。
310-4-b | 热沥青灌缝 | m | 99.6 | 4 | 398.4 |  |  | 包含内容：除材料费外的人工费，辅材等全部费，包含工序：清理缝隙、沥青融化、灌缝施工等所有工序施工内容，含文明施工及场地清理。
313-3-a1 | C25细石砼路肩（厚7-12cm） | m² | 82 | 20 | 1640 |  |  | 包含内容：除商混材料费、商混运输费外的人工费，模板费，包会工序，清扫垃圾、拉线、安拆挡板、砼浇筑、模板转运等所有工序施工内容，铺养生膜：含文明施工及场地清理。
313-3-a2 | 路肩C25 | m³ | 20.2 | 160 | 3232 |  |  | 包含内容：除商混材料费、商混运输费外的人工费，模板费，包会工序，清扫垃圾、拉线、安拆挡板、砼浇筑、模板转运等所有工序施工内容，铺养生膜：含文明施工及场地清理。
317-2 | 自粘式玻璃纤维格栅 | m² | 5911.36 | 0.5 | 2955.68 |  |  | 包含内容：除材料费外的人工费，辅材等全部费，包会工序，清扫垃圾、拉线、转运等所有工序施工内容，含文明施工及场地清理。
317-3 | 防水粘结层 | m² | 381 | 2 | 762 |  |  | 包含内容：人工费，机械费，包含工序：检查和清扫下乘层、材料制备、运输、试洒、沥青洒布机均匀喷洒并检测洒布用量、初期养护，文明施工及场地清理
420-6-b | 涵洞帽石C20现浇混凝土（含刷反光漆） | m³ | 0.96 | 230 | 220.8 |  |  | 包含内容：除材料费外的人工费，辅材等全部费，包会含工序：模板安装拆除，混凝土浇筑，刷反光油漆，清扫垃圾等所有工序施工内容，含文明施工及场地清理。
420-6-c | 涵洞帽石跌井口围栏 | m | 24 | 200 | 4800 |  |  | 包含内容：除材料费外的人工费，辅材等全部费，包会含工序：安装，转运材料，安装警示牌，清扫垃圾等所有工序施工内容，含文明施工及场地清理。
202-3-a | 拆除混凝土护栏 | m3 | 351.5 | 45 | 15817.5 |  |  | 包含内容：人工费，机械费，包含工序：挖除、装卸、移运处理、场地清理、平整及文明施工。
602-1-a | 钢筋砼护栏RrF-A-E2 | m | 967 | 260 | 251420 |  |  | 包含内容：除材料费外的人工费，模板等全部费，包会工序：模板安拆、修整、混凝土浇筑、振捣、养护、修饰、施工缝、沉降缝处理、预埋件安装、文明施工及场地清理。
合计 |  |  |  |  | 849579.16