## 劳务 +临建3.5
工程量清单及限价
项目名称：毕节市X502朱昌至岔河公路工程(K3~K11段)--劳务分包
子目号 | 项目名称 | 单位 | 数量 | 单价限价（元）（不含税） | 限价总价（元） | 报价（元） | 总价（元） | 分包内容 | 备注
a | 临时用工 | 工日 | 350 | 200 | 70000 |  | 0 | 包含临时用工的人工等费用，以实际发生为准，主要为合同外临时工作，项目部安排临时工作。
400 | 桥梁 |  |  |  | 0 |  | 0
403 | 钢筋 | [5 empty] | 0
403-2 | 下部钢筋 | kg | 228897.5 | 0.9 | 206007.75 |  | 0 | 包含内容：人工费、辅助材料（焊条、焊线、焊钳、面罩），包含工序原材料及半成品场内转运、装卸、钢筋按图纸加工、安装、绑扎、焊接文明施工及场地清理。含钢筋加工机械设备费用。
403-4 | 附属钢筋（不含伸缩缝，其包含在相应工程中） | kg | 23436.2 | 0.9 | 21092.58 |  | 0
405-1-a | 陆上灌注桩 |  |  |  | 0 |  | 0
405-1-a-18 | 灌注桩-人工水磨钻成孔 | m³ | 244.1507 | 700 | 170905.49 |  | 0 | 包含内容：人工费、材料费（燃润费、辅材）、机械费；包含工序：机械进出场、场内转运、孔口护筒规范埋设（含材料）、或孔锁扣浇筑（含材料），就位、钻孔、出渣、浇筑、文明施工及场地清理。不含护壁工程。
410-1-a | 桥台 |  |  |  | 0 |  | 0
410-1-a-10 | 台身、侧墙、前墙-C40混凝土 | m³ | 41.5 | 120 | 4980 |  | 0 | 包含内容：除材料（混凝土）、模板、大型设备外的所有工作内容。包含工序：人工清基、支架搭设（甲供材料）、模板打油、及关拆、模板安装、清理、关拆、配合罐车砼浇筑、振捣、养生、接缝处理、场地清理。片石砼片石及片石添加甲方提供。
410-1-a-11 | 台身、侧墙、前墙-C25片石混凝土 | m³ | 368.4 | 130 | 47892 |  | 0
410-1-a-12 | 耳背墙、牛腿-C40混凝土 | m³ | 171.5 | 230 | 39445 |  | 0
410-1-a-13 | 台帽及挡块-C40混凝土 | m³ | 52.5 | 230 | 12075 |  | 0
410-1-a-14 | C30混凝土承台 | m³ | 214.3 | 100 | 21430 |  | 0
410-1-a-15 | 垫层C20 | m³ | 22.3 | 80 | 1784 |  | 0
410-1-d | 桩系梁 |  |  |  | 0 |  | 0
410-1-d-17 | C35混凝土桩系梁 | m³ | 196.8 | 230 | 45264 |  | 0 | 包含内容：除材料（混凝土）、模板、大型设备外的所有工作内容。包含工序：支架搭拆（甲供材料）、模板打油、及关拆、模板安装、清理、关拆、配合罐车砼浇筑、振捣、养生、接缝处理、场地清理。
410-2-b | 桥墩混凝土 |  |  |  | 0 |  | 0
410-2-b-21 | 桥墩C35混凝土 | m³ | 1043.8 | 230 | 240074 |  | 0 | 包含内容：除材料（混凝土、片石）、模板、大型设备外的所有工作内容。包含工序：支架搭拆（甲供材料）、模板打油、及关拆、模板安装、清理、关拆、配合罐车砼浇筑、振捣、养生、接缝处理、场地清理。
410-2-b-22 | C25片石桥墩防护 | m³ | 142 | 130 | 18460 |  | 0
410-2-d | 盖梁混凝土 |  |  |  | 0 |  | 0
410-2-d-31 | 盖梁C40混凝土 | m³ | 214.8 | 230 | 49404 |  | 0 | 包含内容：除材料（混凝土）、模板、大型设备外的所有工作内容。包含工序：钢棒预留孔及安拆、模板打油、及关拆、模板安装、清理、关拆、砼浇筑、振捣、养生、接缝处理、场地清理。
410-2-f | 垫石、挡块 | m³ | 2.9 | 500 | 1450 |  | 0
410-3 | 安装预制混凝土上部结构 |  |  |  | 0 |  | 0
410-3-a | 预制混凝土T梁 |  |  |  | 0 |  | 0
| C50预制混凝土T梁 | m3 | 1235.2 | 257 | 317446.4 |  | 0 | 包含内容:除材料（混凝土）、模板、大型设备外的所有工作内容。包含工序:模板关拆、预埋件安装、砼浇筑、振捣、养生、场地清理。
| 后张法预应力钢较线 | kg | 37636.6 | 1.1 | 41400.26 |  | 0 | 包含内容:除材料（钢绞线、夹片、锚垫板、螺旋筋、波纹管、注浆材料）、智能张拉压浆设备外的所有工作内容。包含工序:定位钢筋及波纹管安装、钢绞线下料及转运到现场、锚垫板、锚具安装、穿内衬管、穿索、张拉、注浆、封锚、场地清理。包含开仓返工损失。
| 上部结构（T梁）钢筋加工安装 | kg | 253354.1 | 0.4 | 101341.64 |  | 0 | 包含内容:人工费、辅助材料费(扎丝、焊条、焊线、焊钳、面罩），包含工序:原材料及(半）成品场内转运、钢筋按图纸加工、安装、绑扎、焊接、文明施工及场地清理。
410-3-a-13 | 安装混凝土T梁（单幅架设-30m梁） | 片 | 35 | 1300 | 45500 |  | 0 | 包含内容：人工费，包含工序炮车架桥机械、操作手，吊梁架梁、安装临时支座，盖梁清理。
410-3-a-14 | 横隔板混凝土浇筑（工程量暂估） | 个 | 140 | 93 | 13020 |  | 0 | 包含内容：除材料（混凝土）外的所有工作内容。包含工序：模板关拆、预埋件安装、砼浇筑、振捣、养生、场地清理。
| 现浇湿接缝 | m | 840 | 48 | 40320 |  | 0 | 包含内容：除材料（混凝土）外的所有工作内容。包含工序：模板关拆、预埋件安装、砼浇筑、振捣、养生、场地清理。
410-6 | 现浇混凝土附属 结构 |  |  |  | 0 |  | 0
410-6-a | 现浇混凝土护栏 | [5 empty] | 0
410-6-a-30 | C40现浇混凝土护栏 | m³ | 200.6 | 350 | 70210 |  | 0 | 包含内容：除材料（混凝土）、模板外所涉及的所有工作内容。包含工序：钢筋加工、钢筋运输、安装、焊接模板打油、清理关拆、配合罐车砼浇筑、振捣、养生、接缝处理、场地清理。
410-6-b | 现浇混凝土搭板 |  |  |  | 0 |  | 0
410-6-b-36 | 现浇C30混凝土搭板 | m³ | 58.9 | 100 | 5890 |  | 0 | 包含内容：除材料（混凝土）、模板外的所有工作内容。包含工序：模板打油、清理关拆、配合罐车砼浇筑、振捣、养生、场地清理。
410-6-d | 钢扶手 |  |  |  | 0 |  | 0
410-6-d-9 | 钢扶手 | m | 440 | 30 | 13200 |  | 0 | 包含内容：除钢扶手材料及预埋件材料外的所有工作。包含工序：预埋件埋设安装、支撑架安装、扶手钢管安装、清理文明施工所包含的费用。
415 | 桥面铺装 |  |  |  | 0 |  | 0
415-2-a | 水泥混凝土桥面铺装 |  |  |  | 0 |  | 0
415-2-a-38 | C40混凝土桥面铺装 | m³ | 208 | 150 | 31200 |  | 0 | 包含内容：除材料（混凝土）外的所用工作。包含工序：关拆模板、配合罐车倒混凝土、振捣、养生、拉毛、切缝。包含文明施工及场地清理费用。
415-3 | 人行道 |  |  |  | 0 |  | 0
415-3-b-1 | C30混凝土人行道纵梁 | m³ | 136.1 | 230 | 31303 |  | 0 | 包含内容：人工费，包含工序：桥面清扫，凿毛、清洗，刷涂层，清理；含文明施工及场地清理。除防水层材料。
415-3-b-3 | 地砖 | m² | 553.1 | 35 | 19358.5 |  | 0 | 除地砖外所涉及全部费用
415-4 | 桥面排水 |  |  |  | 0 |  | 0
415-4-a-23 | φ300mm泄水管 | m | 286.6 | 30 | 8598 |  | 0 | 除泄水管材料外所涉及的全部工作
415-4-a-24 | φ150mm泄水管 | m | 315 | 30 | 9450 |  | 0
416 | 桥梁支座 |  |  |  | 0 |  | 0
416-2-f-3 | 板式橡胶支座（不区分支座反力） | 个 | 60 | 50 | 3000 |  | 0 | 除支座材料外所涉及的全部工作，含预埋件埋设、钻孔安装等
417-2 | 模数式伸缩装置 |  |  |  | 0 |  | 0
417-2-a-22 | 160型模数式伸缩装置 | m | 26.25 | 450 | 11812.5 |  | 0 | 包含内容：除伸缩缝材料、混凝土、钢筋外所涉及的全部内容。包含工序：伸缩缝吊装、混凝土浇筑、钢筋加工安装等、场地清理及文明施工。
418-1 | 防抛网 | m | 440 | 30 | 13200 |  | 0 | 除防抛网材料外所涉及的全部费用。
419-1 | 预制场硬化（20cm） | m³ | 440 | 90 | 39600 |  | 0 | 包含内容:除材料（砼）外的所有工作内容。包含工序:模板安拆、混凝土浇筑、振捣、整平、清光、养生、场地清理。
419-2 | 预制场台座（30m） | 个 | 7 | 3500 | 24500 |  | 0 | 除主材（混凝土、型钢、钢板、预埋管）全部费用。
419-2 | 预制场龙门吊基础（60m） | m³ | 18 | 170 | 3060 |  | 0 | 除主材外的全部费用。
419-3 | 预制场存梁区换填（1m） | m3 | 660 | 15 | 9900 |  | 0 | 包含内容：挖除软基、石渣回填、整平压实、场地清理等。不含石渣材料费
419-4 | 钢筋加工棚场平 | m2 | 330 | 8.5 | 2805 |  | 0 | 包含内容:含挖、装、运所耗用人工、机械、材料及安全费等一切费用。
419-5 | 钢筋加工棚硬化（20cm） | m³ | 66 | 90 | 5940 |  | 0 | 包含内容:除材料（砼）外的所有工作内容。包含工序:模板安拆、混凝土浇筑、振捣、整平、清光、养生、场地清理。
419-6 | 钢筋加工棚大棚 | m2 | 180 | 110 | 19800 |  | 0 | 含材料所涉及的全部费用。
合计总价（元）： |  |  |  |  | 1832119.12 |  | 0