## Sheet1
劳务分包工程量清单及限价
项目名称：普通国省干线公路3+3年长周期养护综合总承包试点工程（路基路面一队)
清单编号 | 清单名称 | 单位 | 工程数量 | 不含税 | 限价总额（元） | 单价报价（元） | 报价总价（元） | 工作内容
单价限价（元）
1900-1 | 临时用工 | 人 | 1 | 150 | 150 |  |  | 不含在带机劳务内的临时使用
1900-2 | 挖掘机（临时用工） | 小时 | 1 | 170 | 170 |  |  | 不含在带机劳务内的临时使用
1900-3 | 自卸汽车（临时转运） | 台班 | 1 | 500 | 500 |  |  | 不含在带机劳务内的临时使用
1900-4 | 吊车（临时转运） | 台班 | 1 | 1700 | 1700 |  |  | 不含在带机劳务内的临时使用
202-2-b | 铣刨沥青混凝土路面 | m2 | 86149 | 1.2 | 103378.8 |  |  | 含内容；人工费，机械费；包含工序：路面铣创，含路面清扫。不含废料运输
202-2-c | 铣刨基层 | m2 | 14691 | 2.5 | 36727.5 |  |  | 含内容；人工费，机械费；包含工序：路面铣创，含路面清扫。不含废料运输
202-3-c | 拆除砖、石及其它砌体结构 （含旧路肩拆除） | m3 | 150.3 | 24 | 3607.2 |  |  | 包含内容：人工费，机械费；包含工序：拆除砖、石及其他砌体结构，含1km以内运输，
202-b-1 | 沥青路面拉毛 | m2 | 45210 | 1 | 45210 |  |  | 含内容；人工费，机械费；包含工序：路面拉毛，含路面清扫。不含废料运输
203-1-a | 挖除水稳基层 | m3 | 1216.69 | 18 | 21900.42 |  |  | 包含内容：人工费，机械费；包含工序：挖除水稳层，含1Km运距.
203-1-b | 挖除底基层与路床 | m3 | 346.32 | 20 | 6926.4 |  |  | 包含内容：人工费，机械费；包含工序：挖除水稳层，含1Km运距.
203-1-c | 挖除病害沥青路面 | m2 | 82.09 | 20 | 1641.8 |  |  | 包含内容：人工费，机械费；包含工序：挖除水稳层，含1Km运距.
204-1-a1 | 回填石渣 （利用开挖结构层回填） | m3 | 222.15 | 2.5 | 555.38 |  |  | 包含内容：人、材、机一切费用。包含工序：机械压实，碾压遍数及压实度满足相关要求。.
204-1-a1 | 利用原路面挖除基层回填 | m3 | 892.3 | 2.5 | 2230.75 |  |  | 包含内容：人、材、机一切费用。包含工序：机械压实，碾压遍数及压实度满足相关要求。.
205-1-b | 路基钻孔注浆 | m | 1000 | 50 | 50000 |  |  | 包含内容：除注浆管、水泥外的人、机一切费用。包含工序：平场、钻孔、下管、注浆、养护等。
207-1-a | C25混凝土 | m3 | 2.1 | 160 | 336 |  |  | 包含内容：人工费，模板费，脱模剂等低耗材料；包含工序：模板清理上油、模板堆放整齐，混凝土振动密实、养生。
209-3-a | 浆砌片（块）石挡土墙 | m3 | 6.45 | 150 | 967.5 |  |  | 包含内容：人工费，机械费，五金低耗等费用；包含工序：清理边坡、坡面夯实、基础开挖、拌运砂浆、浆砌片石设置变形缝、整理、养护、文明施工及场地清理。
304-3-b2 | 30cm水泥稳定碎石基层 | m2 | 4055.62 | 3.5 | 14194.67 |  |  | 包含内容：人工费，机械费，包含工序：清扫垃圾、摊铺、整型。修边、碾压、补料、打桩、拉线、安放及拆卸路肩侧防撞护栏预留孔的挡板、少量换填、辅助设备转场、模板安拆，转运、铺养生膜；含文明施工及场地清理
306-1-a | 15cm级配碎石底基层 | m2 | 827.78 | 2.5 | 2069.45 |  |  | 包含内容：人工费，机械费，包含工序：清扫垃圾、摊铺、整型。修边、碾压、补料、打桩、拉线、安放及拆卸路肩侧防撞护栏预留孔的挡板、少量换填、辅助设备转场、模板安拆，转运、铺养生膜；含文明施工及场地清理
308-1 | 透层（含病害） | m2 | 32209.9 | 0.3 | 9662.97 |  |  | 包含内容：人工费，机械费，包含工序：检查和清扫下乘层、材料制备、运输、试洒、沥青洒布机均匀喷洒并检测洒布用量、初期养护，文明施工及场地清理
308-2 | 乳化沥青粘层（含病害） | m2 | 103557 | 0.3 | 31067.1 |  |  | 包含内容：人工费，机械费，包含工序：检查和清扫下乘层、材料制备、运输、试洒、沥青洒布机均匀喷洒并检测洒布用量、初期养护，文明施工及场地清理
308-3 | 防水粘结层 | m2 | 575 | 0.3 | 172.5 |  |  | 包含内容：人工费，机械费，包含工序：检查和清扫下乘层、材料制备、运输、试洒、沥青洒布机均匀喷洒并检测洒布用量、初期养护，文明施工及场地清理
309-1-a | 2.5cm厚AC-10薄层罩面 | m2 | 47920.1 | 2.5 | 119800.25 |  |  | 包含内容：人工费，机械费，包含工序：清扫垃圾，粘层、透层擞布，摊铺、整型、修边、碾压、补料、少量换填，辅助设备转场；含文明施工及场地清理。
309-1-b | 4cm厚AC-13沥青混凝土 | m2 | 38717 | 2.5 | 96792.5 |  |  | 包含内容：人工费，机械费，包含工序：清扫垃圾，粘层、透层擞布，摊铺、整型、修边、碾压、补料、少量换填，辅助设备转场；含文明施工及场地清理。
309-1-b | 4cm细粒式沥青面层 | m2 | 957.27 | 2.5 | 2393.18 |  |  | 包含内容：人工费，机械费，包含工序：清扫垃圾，粘层、透层擞布，摊铺、整型、修边、碾压、补料、少量换填，辅助设备转场；含文明施工及场地清理。
309-1-c | 5cm厚中粒式沥青面层 | m2 | 428.66 | 2.5 | 1071.65 |  |  | 包含内容：人工费，机械费，包含工序：清扫垃圾，粘层、透层擞布，摊铺、整型、修边、碾压、补料、少量换填，辅助设备转场；含文明施工及场地清理。
309-1-d | 6cm厚中粒式沥青面层 | m2 | 373.07 | 2.5 | 932.68 |  |  | 包含内容：人工费，机械费，包含工序：清扫垃圾，粘层、透层擞布，摊铺、整型、修边、碾压、补料、少量换填，辅助设备转场；含文明施工及场地清理。
309-2-a | 6cm厚AC-16 SBS改性沥青混凝土 | m2 | 48189 | 2.5 | 120472.5 |  |  | 包含内容：人工费，机械费，包含工序：清扫垃圾，粘层、透层擞布，摊铺、整型、修边、碾压、补料、少量换填，辅助设备转场；含文明施工及场地清理。
309-2-b | 5cm厚厂拌热再生 | m2 | 2467 | 2.5 | 6167.5 |  |  | 包含内容：人工费，机械费，包含工序：清扫垃圾，粘层、透层擞布，摊铺、整型、修边、碾压、补料、少量换填，辅助设备转场；含文明施工及场地清理。
313-3-a1 | 现浇混凝土加固土路肩 | m3 | 157.1 | 160 | 25136 |  |  | 包含内容：人工费，模板费，脱模剂等低耗材料；包含工序：模板清理上油、模板堆放整齐，混凝土振动密实、养生。
316-1 | 沥青路面乳化沥青灌缝 | m | 76.8 | 4 | 307.2 |  |  | 包含内容：除材料费外的人工费，辅材等全部费，包会工序，清扫垃圾、拉线、转运等所有工序施工内容，含文明施工及场地清理。
317-2 | 自粘式玻纤格栅 | m2 | 4772 | 0.5 | 2386 |  |  | 包含内容：除材料费外的人工费，辅材等全部费，包会工序，清扫垃圾、拉线、转运等所有工序施工内容，含文明施工及场地清理。
318-a | 单面抗裂贴 | m | 76.8 | 0.8 | 61.44 |  |  | 包含内容：除材料费外的人工费，辅材等全部费，包会工序，清扫垃圾、拉线、转运等所有工序施工内容，含文明施工及场地清理。
313-3-a2 | 路肩加固C25混凝土 | m3 | 159.57 | 160 | 25531.2 |  |  | 包含内容：除商混材料费、商混运输费外的人工费，模板费，包会工序，清扫垃圾、拉线、安拆挡板、砼浇筑、模板转运等所有工序施工内容，铺养生膜：含文明施工及场地清理。
313-3-a2 | 现浇混凝土边沟(C25砼) | m3 | 97 | 160 | 15520 |  |  | 包含内容：除商混材料费、商混运输费外的人工费，模板费，包会工序，清扫垃圾、拉线、安拆挡板、砼浇筑、模板转运等所有工序施工内容，铺养生膜：含文明施工及场地清理。
207-1-e-1 | 新建C30盖板制作 | m³ | 3 | 320 | 960 |  |  | 包含内容：除商混材料费、商混运输费外的人工费，模板费，包含工序：模板制作、安拆挡板、砼浇筑、模板转运等所有工序施工内容，铺养生膜：含文明施工及场地清理。
207-1-e-2 | 新建C30盖板安装 | m³ | 3 | 160 | 480 |  |  | 包含内容：人工费，机械费，包含工序：清理沟槽、预制件卸车、预制件安装、施工缝处理、含文明施工及场地清理。
207-1-e-3 | 新建C30盖板钢筋 | KG | 970.3 | 0.9 | 873.27 |  |  | 包含内容：人工费，机械费，包含工序：原材料及（半成品）场内转运、钢筋整直、接头、钢筋截断、弯曲、钢筋安设、支承及固定。
420-6-b | 涵洞帽石 | m3 | 230 | 0.45 | 103.5 |  |  | 包含内容：除材料费外的人工费，辅材等全部费，包会含工序：模板安装拆除，混凝土浇筑，刷反光油漆，清扫垃圾等所有工序施工内容，含文明施工及场地清理。
420-6-c | 涵洞围栏 | m | 200 | 39 | 7800 |  |  | 包含内容：除材料费外的人工费，辅材等全部费，包会含工序：安装，转运材料，安装警示牌，清扫垃圾等所有工序施工内容，含文明施工及场地清理。
202-3-a | 拆除混凝土护栏 | m3 | 216.9 | 45 | 9760.5 |  |  | 包含内容：人工费，机械费，包含工序：挖除、装卸、移运处理、场地清理、平整及文明施工。
602-1-a | 钢筋砼护栏RrF-A-E2 | m | 302 | 260 | 78520 |  |  | 包含内容：除材料费外的人工费，模板等全部费，包会工序：模板安拆、修整、混凝土浇筑、振捣、养护、修饰、施工缝、沉降缝处理、预埋件安装、文明施工及场地清理。
602-1-b | 翼墙 | m | 3 | 370 | 1110 |  |  | 包含内容：除材料费外的人工费，模板等全部费，包会工序：模板安拆、修整、混凝土浇筑、振捣、养护、修饰、施工缝、沉降缝处理、预埋件安装、文明施工及场地清理。
合计 |  |  |  |  | 849347.8