## 大方G321线K1626+300～K1660+120段
工程量清单及限价
项目名称：毕节公路管路局2025年普通国省道灾害防治工程（大方、黔西）项目（大方G321线K1626+300～K1660+120段）
细目编号 | 工程名称 | 单位 | 工程数量 | 单价限价（元） （不含税） | 限价总价（元） | 报价（元） | 总价（元） | 分包内容
1 | 临时用工 | 工日 | 80 | 150 | 12000 |  | 0 | 含所涉及的全部费用，工日以实际发生为准。
2 | 交通维护用工 | 月 | 6 | 3600 | 21600 |  | 0 | 劳务单价为每人30工日/月，每人实际产生工日超出30天或少于30天的，按每人3600/30=120元/工日计算。
3 | 2.0m³以内履带挖掘机 | 台班 | 15 | 1600 | 24000 |  | 0 | 含燃油、维修保养、驾驶人员费用，以实际发生台班为准。
4 | 长臂挖掘机 | 台班 | 15 | 11000 | 165000 |  | 0 | 含燃油、维修保养、驾驶人员费用，以实际发生台班为准。
202 | 修复或完善排水、防护工程 | [5 empty] | 0
202-05 | M30水泥砂浆裂缝封堵 | m³ | 13 | 140 | 1820 |  | 0 | 包含内容：人工费、机械费、小型设备费。包含工序：材料场内转运、灌封饱满、无遗漏。 | 裂缝灌浆/20元/m | 1000 |  |  |  |  | 人工拆除50元
211 | 挖方 | [5 empty] | 0
211-01-4 | 挖石方（清除危岩） | m³ | 1354 | 18 | 24372 |  | 0 | 包含内容：挖装运所耗用的全部人工、机械、材料及安全费用；含1Km运距。不含弃土费。
211-01-2 | 挖石方（破碎锤冷开次坚石） | m³ | 3777 | 35 | 132195 |  | 0 | 包含内容：挖装运所耗用的全部人工、机械、材料及安全费用；含1Km运距。不含弃土费。 |  |  |  | 202195
211-02-2 | 弃方超运1KM | m³.km | 5131 | 1 | 5131 |  | 0 | 包含内容：超出1KM以外的运输，起步价已包含在土石方开挖单价内。运输的所有费用及安全费，按设计方量计算，不含过路费。包含工序，按指定地点堆弃。
214 | 排水工程 | [5 empty] | 0
214-01-2 | M7.5浆砌片（块）石边沟 | m³ | 136.7 | 270 | 36909 |  | 0 | 包含内容：含材料（片石、砂浆）、人工费、小型设备费（砂浆搅拌机、称量设备等），包含工序：基坑挖装运、人工清基、砂浆搅拌、片石修整、砌筑、勾缝、文明施工及场地清理。
214-01-7 | C25混凝土 | m³ | 30.2 | 150 | 4530 |  | 0 | 包含内容：除材料（混凝土）外的所有费用。人工费、模板费、脱模剂等低耗材料；包含工序：模板清理、安装拆除、刷油、加固、模板堆放整齐及场内转运、混凝土振动密实、养生、文明施工及场地清理。
215 | 护坡、护面墙 | [5 empty] | 0
215-01 | 钢筋（不分规格） | kg | 45958 | 0.7 | 32170.6 |  | 0 | 包含内容：除材料（钢筋）外的人工费、电费、辅助材料费（扎丝、焊条、焊线、焊钳、面罩）。包含工序：原材料及半成品场内转运、装卸、钢筋按图纸加工、安装、绑扎、焊接、文明施工及场地清理。 | 45958
215-01-4 | 锚杆（挂网喷射砼） | m | 9444 | 45 | 424980 |  | 0 | 包含内容：除材料（钢筋锚杆）外的所有工作内容。包含工序：脚手架安拆、钻机就位、钻孔、钢筋锚杆制作及安装、砂浆调制、注浆，文明施工及场地清理。动力费用（电费或燃油）包含在单价中。 | 35716 |  | 382.5 | 8882.838 | 986.982 | 3.8563
-a | Φ100mm软式透水管 | m | 382 | 35 | 13370 |  | 0 | 包含内容：含人材机全部费用。包含工序：含脚手架搭拆、钻孔、安装、场内转运等全部工序。含文明施工及场地清理。
215-02-8 | 植生袋植草 | m² | 602 | 30 | 18060 |  | 0 | 包含内容：工料机全部费用，含培植土。包含工序：破面清理及堪补、土壤改良拌和、植生袋装土、码放固定植生袋、覆盖遮阳网、养护、文明施工及场地清理。含草种。
219-02-1 | 喷射混凝土防护（厚10cm） | m³ | 420 | 240 | 100800 |  | 0 | 包含内容：除材料（水泥、碎石、砂、速凝剂¦)外的所有工作内容。包含工序：搭、拆脚手架；混凝土拌合、喷射、养生、场地清理。
219-03-1 | C30混凝土（锚索框架、独立锚） | m³ | 126.6 | 420 | 53172 |  | 0 | 包含内容：除材料（混凝土）外的人工费、小型设备费、模板费、脚手架。包含工序：人工挖基、模板安装加固、模板清理上油、模板拆除堆放整齐、混凝土浇筑、振捣密实、养生、文明施工及场地清理。不含泵送费用。泵送单价40元/m3。
220-01 | 预应力锚索 | m | 1097 | 105 | 115185 |  | 0 | 包含内容：除材料（钢绞线、夹片、锚垫板、螺旋筋、注浆材料）及智能张拉压浆设备外的所有工作内容。包含工序：脚手架搭拆、钻机就位、钻孔、导向帽安装、锚索制作及安装、张拉、注浆、封锚、文明施工及场地清理。含动力费（电费及燃油）
220-01-a | 注浆材料（M30） | m³ | 130.2 | 250 | 32550 |  | 0 | 包含内容：含人材机全部费用。包含工序：水泥浆调制、注浆、场地清理及文明施工。
220-01-b | 注浆材料（M35） | m³ | 17.3 | 260 | 4498 |  | 0 | 包含内容：含人材机全部费用。包含工序：水泥浆调制、注浆、场地清理及文明施工。
222-01 | 主动防护网 | m² | 2908 | 30 | 87240 |  | 0 | 包含内容:除材料(主动防护网)外的所有工作内容。包含工序：材料下车、钻孔、锚杆及锚钉安装、钢绳网安装、缝合、计价数量不高于设计。不含防护网材料，其余材料均包含。劳务单价含锚杆。
-a | 主动防护网锚杆 | m | 1432 | 45 | 64440 |  | 0 | 包含内容：除材料（锚杆、注浆水泥）外的所有工作内容。包含工序：脚手架安拆、钻机就位、钻孔、锚杆制作及安装、砂浆调制、注浆、文明施工及场地清理、动力费（电费及燃油）包含在单价中。
216 | 挡土墙 | [5 empty] | 0
216-02-2 | 片石混凝土挡土墙 | m³ | 358 | 140 | 50120 |  | 0 | 包含内容：除材料（混凝土、片石）外的人工费、机械费、小型设备费、模板费、脚手架。包含工序：人工清基、支架搭拆、码放片石、模板安装加固、模板清理上油、模板堆放整齐、混凝土浇筑振捣密实、覆膜养生、文明施工及场地清理。
224 | 检修踏步 | [5 empty] | 0
224-01 | C15混凝土 | m³ | 16.2 | 597 | 9671.4 |  | 0 | 包含内容：含材料(混凝土)等所涉及全 部人材机费用。包含工序：基坑开挖及清理、模板、浇筑、振捣抹面、养护、安全文明施工及场地清理。
224-02 | 边坡扶手 | m | 60 | 30 | 1800 |  | 0 | 包含内容：除材料(管材、基础材料)外 所涉及的所有工作内容。包含工序：原材料及(半)成品场内转运、安装、基础开挖及施工、焊接、文明施工及场地清理。
219-03-1 | 硬质围挡 | m | 280 | 98 | 27440 |  | 0 | 包含内容：含人材机全部费用。包含工序：含围挡材料、安装、场内转运、拆卸、更换等全部工序。含文明施工及场地清理。
合计（元）： |  |  |  | 1463054 |  |  | 0

## 黔西G212线K1731+250～K1751+110段
工程量清单及限价
项目名称：毕节公路管路局2025年普通国省道灾害防治工程（大方、黔西）项目（黔西G212线K1731+250～K1751+110段）
细目编号 | 工程名称 | 单位 | 工程数量 | 单价限价（元） （不含税） | 限价总价（元） | 报价（元） | 总价（元） | 分包内容
1 | 临时用工 | 工日 | 30 | 150 | 4500 |  | 0 | 含所涉及的全部费用，工日以实际发生为准。
2 | 交通维护用工 | 月 | 2 | 3600 | 7200 |  | 0 | 劳务单价为每人30工日/月，每人实际产生工日超出30天或少于30天的，按每人3600/30=120元/工日计算。
3 | 长臂挖掘机 | 台班 | 10 | 11000 | 110000 |  | 0 | 含燃油、维修保养、驾驶人员费用，以实际发生台班为准。
211-01-4 | 挖石方（破碎锤冷开次坚石） | m³ | 3102 | 35 | 108570 |  | 0 | 包含内容：挖装运所耗用的全部人工、机械、材料及安全费用；含1Km运距。 |  |  |  |  | 57015
211-01-4 | 挖石方（塌方清理） | m³ | 265 | 13 | 3445 |  | 0 | 包含内容：挖装运所耗用的全部人工、机械、材料及安全费用；含1Km运距。
211-02-2 | 弃方超运1KM | m³.km | 4996 | 1 | 4996 |  | 0 | 包含内容：超出1KM以外的运输，起步价已包含在土石方开挖单价内。运输的所有费用及安全费，按设计方量计算，不含过路费。包含工序，按指定地点堆弃。
222-01 | 主动防护网 | ㎡ | 5877 | 30 | 176310 |  | 0 | 包含内容:除材料(主动防护网)外的所有工作内容。包含工序：材料下车、钻孔、锚杆及锚钉安装、钢绳网安装、缝合、计价数量不高于设计。不含防护网材料，其余材料均包含。劳务单价含锚杆。 | 1410.48 | 主动防护网锚杆1410.48m
-a | 主动防护网锚杆 | m | 1410.48 | 45 | 63471.6 |  | 0 | 包含内容：除材料（锚杆、注浆水泥）外的所有工作内容。包含工序：脚手架安拆、钻机就位、钻孔、锚杆制作及安装、砂浆调制、注浆、文明施工及场地清理、动力费（电费及燃油）包含在单价中。
215-05-1 | 现浇混凝土护坡（坡面嵌补C20砼） | m³ | 146 | 150 | 21900 |  | 0 | 包含内容：除材料（水泥、碎石、砂、速凝剂¦)外的所有工作内容。包含工序：搭、拆脚手架；混凝土浇筑、模板安拆、混凝土养生、安全文明施工及场地清理。
215-05-1-a | C20混凝土嵌补锚杆（Φ28mm） | m | 360 | 45 | 16200 |  | 0 | 包含内容：除材料（钢筋锚杆）外的所有工作内容。包含工序：脚手架安拆、钻机就位、钻孔、钢筋锚杆制作及安装、砂浆调制、注浆，文明施工及场地清理。动力费用（电费或燃油）包含在单价中。 | 1739 | 4.8373 | 359.4996 | 360.0414
219-02-1 | 喷射混凝土（C20） | m³ | 120 | 240 | 28800 |  | 0 | 包含内容：除材料（水泥、碎石、砂、速凝剂¦)外的所有工作内容。包含工序：搭、拆脚手架；混凝土拌合、喷射、养生、场地清理。
219-02-2 | 钢筋网 | kg | 4620 | 0.7 | 3234 |  | 0 | 包含内容：人工费、辅助材料费（扎丝、焊条、焊线、焊钳、面罩），包含工序：加工、安装。
219-02-3 | 挂网喷砼锚杆（Φ25mm） | m | 1378.28 | 45 | 62022.6 |  | 0 | 包含内容：除材料（钢筋锚杆）外的所有工作内容。包含工序：脚手架安拆、钻机就位、钻孔、钢筋锚杆制作及安装、砂浆调制、注浆，文明施工及场地清理。动力费用（电费或燃油）包含在单价中。 | 5315 | 3.8563 | 1378.282 | 0.37271
-a | 注浆材料（M30） | m³ | 17.4 | 250 | 4350 |  | 0 | 包含内容：含人材机全部费用。包含工序：水泥浆调制、注浆、场地清理及文明施工。
219-02-4 | Φ100mm软式透水管 | m | 109 | 35 | 3815 |  | 0 | 包含内容：含人材机全部费用。包含工序：含脚手架搭拆、钻孔、安装、场内转运等全部工序。含文明施工及场地清理。
219-03-1 | 工字钢防护硬质围挡 | m | 456 | 384 | 175104 |  | 0 | 包含内容：含人材机全部费用。包含工序：含围挡材料、安装、场内转运、拆卸、更换等全部工序。含文明施工及场地清理。
219-03-2 | C20混凝土条形基础 | m³ | 89.376 | 150 | 13406.4 |  | 0 | 包含内容：除材料（水泥、碎石、砂、速凝剂¦)外的所有工作内容。包含工序：搭、拆脚手架；混凝土浇筑、模板安拆、混凝土养生、安全文明施工及场地清理。
合计（元）： |  |  |  | 807324.6 |  |  | 0
1397874