## Sheet1
毕节市公路建设养护有限公司 纳雍县2026年农村公路日常养护及应急养护服务（8标）--劳务合作工程量清单
子目号 | 子目名称 | 单位 | 单价限价（不含税）（元） | 工程量 | 限价总价（元） | 单价下浮率（保留两位小数）（%） | 单价报价（元） | 报价总价（元） | 分包工作内容
203 | 挖方路基 | [5 empty] | 0 | 0
203-1 | 路基挖方 | [5 empty] | 0 | 0
a | 挖土方(运距1km以内） | m3 | 11 | 1000 | 11000 |  | 11 | 11000 | 含设置安全区域，边坡坍塌方清理及滑坡体的清除，装土石，运送，卸除，空回，清理工作面等一切人、机费用
b | 挖石方(运距1km以内） | m3 | 30 | 1000 | 30000 |  | 30 | 30000
c | 挖石方（坚石冷开） | m3 | 40 | 50 | 2000 |  | 40 | 2000
d | 运土方(立方米1km） | m3km | 1 | 5000 | 5000 |  | 1 | 5000 | 含设置安全区域，运输车辆燃油、驾驶员工资、修理费，土石料的装、运、卸、空回等一切人、材、机费用
e | 运石方(立方米1km） | m3km | 1 | 2000 | 2000 |  | 1 | 2000
204 | 填方路基 | [5 empty] | 0 | 0
204-1 | 路基填筑（包括填前压实） | [5 empty] | 0 | 0
a | 砂、石料填筑路基 | m3 | 75 | 1000 | 75000 |  | 75 | 75000 | 含设置安全区域，材料、基底翻松、压实、挖台阶，分层摊铺，洒水、压实、刷坡，整形等一切费用
b | 路基坍方清理 | m3 | 11 | 3000 | 33000 |  | 11 | 33000
205 | 软土路基处理 | [5 empty] | 0 | 0
-1 | 垫层 | [5 empty] | 0 | 0
a | 碎石垫层 | m3 | 85 | 400 | 34000 |  | 85 | 34000 | 含设置安全区域，材料，原软土路基挖除，基底清理，铺筑、碾压等一切人、材、机费用
209 | 挡土墙 | [5 empty] | 0 | 0
209-1 | 砌体挡土墙 | [5 empty] | 0 | 0
a | 浆砌片（块）石 | m3 | 300 | 1000 | 300000 |  | 300 | 300000 | 含所需的片石、中砂、水泥材料、运输、储存，脚手架搭设；墙体砂浆拌合运输；墙体砌筑、墙背回填、抹面、勾缝、养生、墙面修饰等一切人、材、机费用
209-2 | 混凝土挡土墙 | [5 empty] | 0 | 0
a | 混凝土（C20片石混凝土） | m3 | 350 | 500 | 175000 |  | 350 | 175000 | 含所需的片石（碎石）、中砂、水泥材料或商品混凝土、运输、储存；墙体模板、脚手架搭设；墙体浇筑、振捣、墙背回填、抹面、勾缝、养生、墙面修饰等一切人、材
304 | 水泥稳定土底基层、基层 | [5 empty] | 0 | 0
304-1 | 水泥稳定土基层 | [5 empty] | 0 | 0
a | 厚150mm | m2 | 26 | 500 | 13000 |  | 26 | 13000 | 含设置安全区域，原破损路面挖除，废料运输、清扫；含水稳混合料、拌合、装运；清理下承层，铺筑、碾压、整形等一切人、材、机费用
b | 厚200mm | m2 | 34 | 500 | 17000 |  | 34 | 17000
c | 厚250mm | m2 | 43 |  |  |  | 43 | 0
306 | 级配碎（砾）石底基层、基层 | [5 empty] | 0 | 0
306-1 | 级配碎石基层 | [5 empty] | 0 | 0
a | 厚100mm | m2 | 10 | 3000 | 30000 |  | 10 | 30000 | 含设置安全区域；原破损路面挖除，废料运输、清扫；含材料、运输，清理下承层，混合料摊铺、洒水、碾压、养生等一切人、材、机
b | 厚150mm | m2 | 15 | 1000 | 15000 |  | 15 | 15000 | 含设置安全区域；原破损路面挖除，废料运输、清扫；含材料、运输，清理下承层，混合料摊铺、洒水、碾压、养生等一切人、材、机
308 | 透层和黏层 | [5 empty] | 0 | 0
-1 | 透层 | m2 | 1.5 | 10000 | 15000 |  | 1.5 | 15000 | 含设置安全区域，含原材料、运输、装卸、储存，淸理下承层、铺筑材料拌和、运输、洒布油、边角缺料补洒等一切人、材、机费用
-2 | 黏层 | m2 | 1.5 | 10000 | 15000 |  | 1.5 | 15000
309 | 热拌沥青混合料面层 | [5 empty] | 0 | 0
309-1 | 细粒式沥青混凝土 | [5 empty] | 0 | 0
a | 5cm厚AC-13细粒式沥青面层 | m2 | 65 | 10000 | 650000 |  | 65 | 650000 | 含设置安全区域，原破损路面挖除，废料运输、清扫；沥青混合材料、拌合、装运；清理下承层；铺筑、碾压、整形等一切人、材、机费用
312 | 水泥混凝土面板 | [5 empty] | 0 | 0
-1 | C30混凝土路面厚18cm | m2 | 70 | 1000 | 70000 |  | 70 | 70000 | 含设置安全区域；含材料、运输，清理下承层混合料铺筑、碾压、振捣、养生等一切人、材、机费用
-2 | C30混凝土路面厚15cm | m2 | 61 | 1000 | 61000 |  | 61 | 61000
-3 | C25混凝土路面厚18cm | m2 | 65 | 1000 | 65000 |  | 65 | 65000 | 含设置安全区域；含材料、运输，清理下承层混合料铺筑、碾压、振捣、养生等一切人、材、机费用
-4 | C25混凝土路面厚15cm | m2 | 56 | 1000 | 56000 |  | 56 | 56000
-c | 混凝土路面挖除（100m3以内） | m3 | 45 | 100 | 4500 |  | 45 | 4500 | 含人工费，机械费；包含工序：挖除混凝土，制定废弃，含1Km运距
-d | 混凝土路面挖除（100m3-500 以内） | m3 | 35 | 100 | 3500 |  | 35 | 3500
-e | 混凝土路面挖除（500m3-1000 以内） | m3 | 25 | 100 | 2500 |  | 25 | 2500
-f | 混凝土路面挖除（1000m3以上） | m3 | 20 | 100 | 2000 |  | 20 | 2000
313 | 路肩培土、中央分隔带回填土 、土路肩加固及路缘石 | [5 empty] | 0 | 0
-1 | 现浇混凝土加固土路肩 | m3 | 390 | 30 | 11700 |  | 390 | 11700 | 含设置安全区域，含原材料、运输、装卸、储存，模板制作、安拆，混凝土拌和、运输、浇筑、振捣、洒水养生等一切人、材、机费用
-2 | M7.5浆砌片石路肩 | m3 | 300 | 100 | 30000 |  | 300 | 30000 | 含设置安全区域，含原材料、运输、装卸、储存，拌运水泥砂浆、砌筑、勾缝、抹面、养生、等一切人
-3 | 路肩抹面 | 元m | 10 | 100 | 1000 |  | 10 | 1000 | 含设置安全区域，含原材料、运输、装卸、储存，拌运水泥砂浆、抹面、养生、等一切人、材、机费用
314 | 路面及中央分隔带排水 | [5 empty] | 0 | 0
314-1 | 路肩排水沟 | [5 empty] | 0 | 0
a | M7.5浆砌片石边沟 | m3 | 300 | 50 | 15000 |  | 300 | 15000 | 含设置安全区域，坑槽开挖，含原材料、运输、储存，砂浆拌和、搬运，砌筑、勾缝、抹面、养生等一
b | C20混凝土边沟 | m3 | 350 | 10 | 3500 |  | 350 | 3500 | 含设置安全区域，坑槽开挖，原材料采购、运输、储存，混凝土拌和、搬运，砌筑、勾缝、抹面、养生等一切人材机费用
c | 边沟清淤及杂土(含运输3公里) | m3 | 70 | 300 | 21000 |  | 70 | 21000 | 含设置安全区域，挖除、装卸、运送、空回等一切人、材、机费用
d | 边沟沟底铺砌修补（平均厚度 10cm） | m2 | 25 | 50 | 1250 |  | 25 | 1250 | 含设置安全区域，含原材料、运输、储存，清理原损坏沟底，混凝土或砂浆拌和、运输、浇筑、振捣、养生等一切、人、材、机费用
e | 更换边沟盖板 | 块 | 75 | 10 | 750 |  | 75 | 750 | 含设置安全区域，含原材料、运输、储存，原损坏盖板清除，盖板预制、运输，砂浆制备，安装、调平等一切人、材、机费用
f | 横向排水沟（直径400mm的波纹管） | m | 140 | 20 | 2800 |  | 140 | 2800 | 含设置安全区域，含原材料、运输、装卸、储存，沟槽开挖，管道敷设，坑槽回填，场地清理等一切人
315 | 旧路面处理 | [5 empty] | 0 | 0
-1 | 沥青路面灌缝 | m | 5.8 | 100 | 580 |  | 5.8 | 580 | 含设置安全区域，含沥青材料；缝内杂物清理，填缝料的制备与灌入；场地清理等一切人、材、机费
415 | 桥面铺装 | [5 empty] | 0 | 0
415-1 | 水泥混凝土桥面铺装 | m3 | 560 | 40 | 22400 |  | 560 | 22400 | 含设置安全区域，含原材料、运输、装卸、储存，原破损面挖除，钢筋加工及安装，混凝土拌和、运输、浇筑、振捣、抹平，压（刻）纹、养护，切缝、灌缝，养生等一切
415-2 | 钢筋 | kg | 5.5 | 5000 | 27500 |  | 5.5 | 27500 | 含钢筋原材料、装卸、运输、加工、安装等一切人、材、机费用
416 | 桥面排水 | [5 empty] | 0 | 0
-1 | 竖、横向集中排水管 | [5 empty] | 0 | 0
a | PVC管 | m | 29 | 100 | 2900 |  | 29 | 2900 | 含设置安全区域，含原材料、运输、搬运、储存，拆除破损泄水管、排水管，淸理现场，安装泄水管、排水管等一切人、材、机费用
420 | 盖板涵、箱涵 | [5 empty] | 0 | 0
420-1 | 钢筋混凝土盖板涵 | [5 empty] | 0 | 0
a | 涵洞清淤（含运距3公里） | m3 | 70 | 100 | 7000 |  | 70 | 7000 | 含设置安全区域，挖除、装卸、运送、空回等一切人、材、机费用
b | 新建钢筋混凝土盖板涵 1.5*1.5m | m | 3800 |  |  |  | 3800 | 0 | 含设置安全区域，含原材料、装卸、运输、搬运、储存，模板材料、运输、加工、安装，基础、台身砌筑或浇筑，钢筋制作、安装，混凝土材料、运输、浇筑、振捣、洒水、养生等一切人、材机费用
c | 新建钢筋混凝土盖板涵 2.0*2.0m | m | 4800 |  |  |  | 4800 | 0 | 含设置安全区域，含原材料、装卸、运输、搬运、储存，模板材料、运输、加工、安装，基础、台身砌筑或浇筑，钢筋制作、安装，混凝土材料、运输、浇筑、振捣、洒水、养生等一切人、材机费用
421 | 新建钢筋混凝土圆管涵 | [5 empty] | 0 | 0
-1 | 新建钢筋混凝土圆管涵直径75 厘米 | m | 300 | 20 | 6000 |  | 300 | 6000 | 含设置安全区域，含原材料、装卸、运输、搬运、储存，坑槽开挖，圆管安装、接头处理，回填，路面修复等一切人、材、机费用
-2 | 新建钢筋混凝土圆管涵直径 100厘米 | m | 450 | 20 | 9000 |  | 450 | 9000 | 含设置安全区域，含原材料、装卸、运输、搬运、储存，坑槽开挖，圆管安装、接头处理，回填，路面修复等一切人、材、机费用
-3 | 新建钢筋混凝土圆管涵直径 50厘米 | m | 250 | 30 | 7500 |  | 250 | 7500 | 含设置安全区域，含原材料、装卸、运输、搬运、储存，坑槽开挖，圆管安装、接头处理，回填，路面修复等一切人、材、机费用
423 | 桥梁栏杆 | [5 empty] | 0 | 0
-1 | 桥梁栏杆（钢筋混凝土护栏） 修复 | m | 700 |  |  |  | 700 | 0 | 含设置安全区域，含原材料、装卸、运输、搬运、储存、加工、安装，破损护栏拆除，模板材料、运输、安装、拆卸，混凝土材料、运输、浇筑、振捣、洒水养生等一切
-2 | 桥梁栏杆（钢护栏）修复 | m | 50 |  |  |  | 50 | 0 | 含设置安全区域，除原材料外、装卸、运输、搬运、储存、加工安装、切割、焊接、除锈、油漆等一切（不含钢护栏材料）
602 | 护栏 | [5 empty] | 0 | 0
-1 | 混凝土护栏（护墙、立柱） | [5 empty] | 0 | 0
a | 修复混凝土护栏 | m | 590 |  |  |  | 590 | 0 | 含设置安全区域，含原材料、装卸、运输、搬运、储存、加工、安装，破损护栏拆除，模板材料、运输、安装、拆卸，混凝土材料、运输、浇筑、振捣、洒水养生等一切
-2 | 波形梁钢护栏 | [5 empty] | 0 | 0
a | 利用板换立柱（立柱按长度 计） | m | 28 | 200 | 5600 |  | 28 | 5600 | 除立柱及基础材料外，含设置安全区域，含钻孔、注浆、安装等一切人、材、机费用
b | 利用立柱换板 | m | 20 | 200 | 4000 |  | 20 | 4000 | 除护栏材料外，含设置安全区域，含安装、锚固、场地清理等一切人、材、机费用
c | 新建路侧波形梁护栏安装（累 计安装长度<1Km） | m | 28 | 500 | 14000 |  | 28 | 14000 | 除护栏材料外，含设置安全区域，含安装、锚固、场地清理等一切人、材、机费用
d | 新建路侧波形梁护栏安装（累 计安装长度≥1Km） | m | 24 | 1000 | 24000 |  | 24 | 24000 | 除护栏材料外，含设置安全区域，含安装、锚固、场地清理等一切人、材、机费用
e | 波形梁钢护栏端头 | 个 | 20 | 50 | 1000 |  | 20 | 1000 | 除材料外，含设置安全区域，含安装、锚固、场地清理等一切人、材
f | 波形梁钢护栏清洗 | 元m | 0.7 |  |  |  | 0.7 | 0 | 含设置安全区域，含清洗机械，驾驶员工资、燃油、修理、保养等一切人、材、机费用
-3 | 缆索护栏 | [5 empty] | 0 | 0
a | 路侧缆索护栏（3根钢绳） | m | 155 |  |  |  | 155 | 0 | 含设置安全区域，含原材料、运输、装卸、储存、二次转运，护栏立柱基坑开挖，基础施工，缆索安装、锚固、场地清理等一切人、材、机费用
b | 路侧缆索护栏（4根钢绳） | m | 163 |  |  |  | 163 | 0
c | 路侧缆索护栏（5根钢绳） | m | 170 |  |  |  | 170 | 0
d | 防撞墩刷漆 | m2 | 25 |  |  |  | 25 | 0 | 含设置安全区域，含原材料、运输、储存、二次转运，防撞墩清理，油漆涂刷等一切人、材、机费用
604 | 道路交通标志 | [5 empty] | 0 | 0
-1 | 单柱式交通标志 | [5 empty] | 0 | 0
a | 单柱式交通标志 (△90） | 套 | 300 | 30 | 9000 |  | 300 | 9000 | 除标志牌材料外，含基础材料、运输、储存、加工、浇筑、振捣、基础基坑开挖，标志牌安装、锚固、场地清理等一切人、材、机费用
b | 单柱式交通标志 (○80） | 套 | 300 | 30 | 9000 |  | 300 | 9000
-2 | 悬臂式交通标志 | [5 empty] | 0 | 0
a | 单悬臂式交通标志（换板） (□140*120） | 块 | 650 |  |  |  | 650 | 0 | 含设置安全区域，含原材料、装卸、运输、储存、二次转运，基坑开挖、基础浇筑振捣，安装、锚固、场地清理等一切人、材、机费用
b | 单悬臂式交通标志（换立柱和 板） (□140*120） | 套 | 1400 |  |  |  | 1400 | 0
c | □246*162双悬臂 | 套 | 3500 |  |  |  | 3500 | 0 | 除标志牌材料外，含基础材料、运输、储存、加工、浇筑、振捣、基础基坑开挖，标志牌安装、锚固、场地清理等一切人、材、机费用
-3 | 道路反光镜 | 个 | 100 | 20 | 2000 |  | 100 | 2000 | 除反光镜材料外，含基础材料、运输、储存、加工、浇筑、振捣、基础基坑开挖，反光镜安装、锚固、场地清理等一切人、材、机费用
-4 | 养护公示牌（新增立柱和板 180*100） | 块 | 800 |  |  |  | 800 | 0 | 含设置安全区域，含原材料、运输、装卸、二次转运，基坑开挖、混凝土浇筑、振捣，场地清理等一切人、材、机费用
605 | 道路交通标线 | [5 empty] | 0 | 0
-1 | 热熔型涂料路面标线 | [5 empty] | 0 | 0
a | 普通标线 | m2 | 31 |  |  |  | 31 | 0 | 含设置安全区域，路面清扫，涂料拌制、刮涂底油，喷（刮）标线，初期养护等一切人、材、机费用
b | 震动标线 | m2 | 82 |  |  |  | 82 | 0
-2 | 减速带（更换） | m | 130 |  |  |  | 130 | 0 | 含设置安全区域，拆除损坏减速带，定位钻孔、埋置螺栓，安装新减速带，清理现场等一切人、材、
a | 减速带（安装） | m | 20 |  |  |  | 20 | 0 | 除减速带材料以外所涉及的全部费用。
-3 | 平交道口桩（安装） | 根 | 25 |  |  |  | 25 | 0 | 除道口桩材料以外所涉及的全部费用。
609 | 旧构造物拆除 | [5 empty] | 0 | 0
-1 | 拆除铝合金标志 | 块 | 20 | 20 | 400 |  | 20 | 400 | 含设置安全区域，标志牌拆除、堆放、运输及小型机具费等一切人、材、机费用
-2 | 拆除混凝土结构 | m3 | 58 | 100 | 5800 |  | 58 | 5800 | 含设置安全区域，包含结构物切割'破碎'开挖'装卸，移运至指定地，场地平整、清理等一切人、材、机费用
-3 | 拆除钢筋混凝土结构 | m3 | 20 | 50 | 1000 |  | 20 | 1000
-4 | 拆除浆砌（块）片石结构 | m3 | 30 | 50 | 1500 |  | 30 | 1500 | 含设置安全区域，结构物切割'破碎'开挖'装卸，场地平整、清理等一切人、材、机费用
-5 | 拆除干砌（块）片石结构 | m3 |  | 50 |  |  | 0 | 0
| 其他 | [5 empty] | 0 | 0
1 | 技术工 | 工日 | 150 | 10 | 1500 |  | 150 | 1500
2 | 普工 | 工日 | 120 | 40 | 4800 |  | 120 | 4800
3 | 融雪剂 | t | 550 |  |  |  | 550 | 0 | 含设置安全区域，含材料、装车、移运、卸料、撒布等人工、机械一
4 | 碎石 | m3 | 70 | 100 | 7000 |  | 70 | 7000
5 | 挖掘机(斗容量1.0立方米以上） | 台班 | 1060 | 5 | 5300 |  | 1060 | 5300 | 含机械租赁或购置，运输、二次转场、燃油、驾驶员工资、保养、大修、小修保险等一切费用
6 | 挖掘机(斗容量0.5立方米） | 台班 | 800 |  |  |  | 800 | 0
7 | 运输车辆 | 台班 | 600 |  |  |  | 600 | 0 | 含机械租赁或购置，运输、二次转场、燃油、驾驶员工资、保养、大修、小修保险等一切费用
合计（元）： |  |  |  | 1952280 |  |  | 1952280