## 封面 (hidden)
沪昆国家高速公路安顺至盘州（黔滇界）段扩容工程
配套工程（天柱县坌处至远口农村道路工程）
线路名称：天柱县坌处至远口农村道路改造工程
桩号：K5+400～K21+180.372
***标段
0号变更台账
建设单位：安盘高速公路有限责任公司
监理单位：
施工单位：贵州省公路建设养护集团有限公司
二〇二二 年 六 月 十六 日

## 编制说明 (hidden)
编制说明 1、主线路基-原挖土方单价10.03元、挖石方单价47.25元、利用土方单价5.58元、利用石方单价7.51元，其中整修路拱和整修边坡两项合计金额245904.54元按计量规则不单独进行计量，因此两项总金额折算计入挖土石方和填石方中单价为2.377元。折算后挖土方单价为12.41元、挖石方单价为49.63元、利用土方单价为7.96元、利用石方单价为9.89元。 2、主线路基填筑计入整修路拱和整修边坡两项后-利用土方单价7.96元、利用石方单价9.89元，图纸第二册S3-22弃方碾压项金额351447.43元，按计量规则不单独进行计量，因此弃方碾压项总金额折算计入填土方和填石方中单价为10.64元,折算后利用土方单价18.6元、利用石方单价为20.53元。 3、特殊地区路基处理-利用石渣换填单价69.83元，图纸第二册S3-17原弃土翻压项金额为11011.58元，按计量规则不单独进行计量，因此原弃土翻压项总金额折算计入利用石渣换填中单价为3.21元，折算后利用石渣换填单价为73.04元。 4、陡坡路堤或填挖交界-土工格栅单价13.83元，陡坡路堤或填挖交界中的增加土方项金额14250.32元，增加土方项总金额折算计入土工格栅中单价为5.07元，折算后土工格栅单价为18.9元。 5、陡坡路堤-挖台阶单价为2.44元，陡坡路堤中增加土方项金额10501.64元，增加土方项总金额折算计入挖台阶中单价为8.75元，折算后挖台阶单价为11.9元。 6、水中钻孔灌注桩-φ160灌注桩远口中桥单价4223.11元，其中筑岛围堰项金额为8490.2元按计量规则不单独进行计量，因此筑岛围堰项项总金额折算计入φ160灌注桩远口中桥中单价为222.52元，折算后挖台阶单价为8712.72元。

## 七星至阴底
工程量清单劳务单价报价表
项目名称：七星关区X5E4七星至阴底公路路面改造工程
细目编号 | 工程名称 | 单位 | 工程量 | 限价 | 限价合价金额（元） （不含税价） | 报价 | 报价合价金额（元） （不含税价） | 分包内容
|  |  |  | 劳务价 （不含税） |  | 劳务价 （不含税）
1 | 临时用工 | 工日 | 300 | 120 | 36000 |  | 0 | 工日以实际发生为准
2 | 1m3履带式单斗液压挖掘机 | 台班 | 40 | 1200 | 48000 |  | 0 | 机械燃油费、驾驶员工资、住宿、生活、等的一切费用由乙方承担。以实际发生为准。
102 | 路基工程
LJ0101 | 清理土方 | m3 | 245 | 12 | 2940 |  | 0 | 包含内容:挖装运所耗用人工、机械、材料及安全费用，含1km运距。
2 | 费方弃运 | m3.km | 2915 | 1 | 2915 |  | 0 | 包含内容：超出1km以外的运输，起步价已包含在土石方开挖单价内，运输的所有费用及安全费用，按设计方量计算，不含过路费。工序包含：按规定地点堆弃。（超运按km累加）
LJ06 | 排水工程 |  |  |  | 0 |  | 0
LJ06010101 | 新建C25混凝土边沟 | m3 | 51.1 | 150 | 7665 |  | 0 | 包含内容：人工费，模板费，脱模剂等低耗材料，包含工序：模板清理上油，模板堆放整齐，混凝土振捣密实、养生。含基坑清理
LJ06010103 | 边沟修复 | m3 | 202.1 | 150 | 30315 |  | 0
LJ0607 | 其他排水工程 |  |  |  | 0 |  | 0
LJ060702 | 新建过街管(DN300） | m | 86 | 50 | 4300 |  | 0 | 包含内容：除管涵外所涉及的全部费用。包含工序：路面凿除及切割、基坑开挖及回填、管道安装、安全文明施工及场地清理。
LJ060703 | φ0. 3m纵向铸铁管（纵向铸铁管) | m | 5 | 50 | 250 |  | 0
LJ07 | 路基防护与加固工程 |  |  |  | 0 |  | 0
LJ070101 | 浆砌片石护肩 | m3 | 1501.65 | 265 | 397937.25 |  | 0 | 包含内容：人工费，小型设备费（砂浆搅拌机、称重设备等）包含工序：基坑开挖、人工清基，砂浆搅拌、片石整修、砌筑、文明施工及场地清理，包含材料场内转运费。含片石等所涉及的全部费用。
LJ070102 | 浆砌片石路肩墙 | m3 | 892.9 | 265 | 236618.5 |  | 0
LJ070103 | 浆砌片石路堑墙 | m3 | 92.25 | 265 | 24446.25 |  | 0
103 | 路面工程 |  |  |  | 0
LM0101 | 15cm厚C30混凝土面层(含交叉口) | m³ | 12484.15 | 100 | 1248415 |  | 0 | 包含内容：除材料（混凝土）外，含人工费、机械设备，包含工序：清理垃圾、拉线、安彻挡板、砼浇筑、振捣、切缝、拉毛、模板转运、铺养生膜、含文明施工及场地清理。
LM0101 | 10cm厚C30混凝土面层(含交叉口)-工程量以最终变更为准 | m³ | 2513.1 | 120 | 301572 |  | 0 | 包含内容：除材料（混凝土）外，含人工费、机械设备，包含工序：清理垃圾、拉线、安彻挡板、砼浇筑、振捣、切缝、拉毛、模板转运、铺养生膜、含文明施工及场地清理。
LM0102 | 10cm厚级配碎石调平层 | m2 | 8164 | 2 | 16328 |  | 0 | 包含内容：含碎石材料等所涉及的所有工作内容。包含工序:填筑、压实、安全文明施工及场地清理。
LM060102 | 挖除原路面 | m3 | 446.5 | 29 | 12948.5 |  | 0 | 包含内容:挖装运所耗用人工、机械、材料及安全费用，含1km运距。
LM060104 | 换填石渣 | m3 | 886 | 15 | 13290 |  | 0 | 包含内容:除石渣材料外所涉及的全部费用。包含工序：挖装运所耗用人工、机械、材料及安全费用，片石回填及碾压、安全文明施工及场地清理。
LM060107 | 级配碎石 | m2 | 2232.5 | 2 | 4465 |  | 0 | 包含内容：含碎石材料等所涉及的所有工作内容。包含工序:填筑、压实、安全文明施工及场地清理。
LM060109 | 挖土方 | m3 | 669.8 | 12 | 8037.6 |  | 0 | 包含内容:挖装运所耗用人工、机械、材料及安全费用，含1km运距。
104 | 桥梁涵洞工程 |  |  |  | 0
HD05 | 原涵清理利用 | m3 | 19.7 | 50 | 985 |  | 0 | 包含内容：开挖所涉及的全部人材机费用（含1km运输费用）。
HD06 | 新建波纹管涵（1- Φ1. 0m） | m | 14 | 50 | 700 |  | 0 | 包含内容：除管涵外所涉及的全部费用。包含工序：基坑开挖及回填、管道安装、安全文明施工及场地清理。
HD06-1 | M7.5浆砌片石 | m³ | 29 | 265 | 7685 |  | 0 | 包含内容：人工费，小型设备费（砂浆搅拌机、称重设备等）包含工序：人工清基，砂浆搅拌、片石整修、砌筑、文明施工及场地清理，包含材料场内转运费。含片石等所涉及的全部费用。
HD06-2 | 回填C25混凝土 | m³ | 3 | 100 | 300 |  | 0 | 除混凝土外所涉及的全部人材及费用。
HD06-3 | 挖基土方 | m³ | 36 | 12 | 432 |  | 0 | 包含内容:挖装运所耗用人工、机械、材料及安全费用，含1km运距。
107 | 交通工程及沿线设施
JA01050102 | Gr-B-2E（新建） | m | 96 | 32 | 3072 |  | 0 | 包含内容：人工费，周转材料、机械设备。包含工序：立柱打孔、安装、注浆梁板安装顺直，场地清理及现场安全文明。含轮廓标安装。
JA01050103 | Gr-B-2E（拆除重建） | m | 1012 | 32 | 32384 |  | 0
JA01050104 | Gr-B-2E（利用波板，更换立柱） | m | 336 | 20 | 6720 |  | 0
JA01050201 | Gr-C-4E（新建） | m | 1128 | 27 | 30456 |  | 0
JA01050202 | Gr-C-4E（重建） | m | 692 | 27 | 18684 |  | 0
JA01050203 | Gr-C-4E（利用波板，更换立柱） | m | 2108 | 20 | 42160 |  | 0
202-3-d | 拆除原有波形护栏 | m | 1704 | 10 | 17040 |  | 0 | 包含内容：人工费机械费、包含工序：拆除原有波形护栏、堆放整齐及上下车。
JA03 | 标志牌 |  |  |  | 0 |  | 0
JA03010101 | △70（新建） | 块 | 42 | 260 | 10920 |  | 0 | 包含内容：除材料外（标志牌面板、立柱基础钢筋及混凝土）外所涉及的工作内容。包含工序：基槽开挖、基础施工（钢筋绑扎与预埋件安装、混凝土浇筑等）立柱、标志板及各种匹配件制作与安装、弃方处理、现场清理及现场安全文明。
JA03010102 | △70（拆除重建） | 块 | 7 | 260 | 1820 |  | 0
JA03010104 | □60×132（新建） | 块 | 11 | 260 | 2860 |  | 0
JA03010103 | △70（除锈刷漆） | 块 | 22 | 24.48 | 538.56 |  | 0 | 含材料等所涉及全部人材机费用。
JA05 | 减速带 | m | 253 | 20 | 5060 |  | 0 | 除材料外所涉及的全部人材机费用，包含钻孔及安装、材料转运。
JA050101 | 混凝土里程牌 | 个 | 15 | 20 | 300 |  | 0 | 除里程碑材料成品外所涉及全部人材机费用。
JA11 | 道口桩 | 根 | 152 | 26 | 3952 |  | 0 | 除道口桩材料以外所涉及的全部费用。
合计 |  |  |  |  | 2582511.66 |  | 0

## 100章划分 (hidden)
|  |  | 66 |  | 34
安全生产费 | 3209049 |  | 2117972.34 |  | 1091076.66 |  | 1069683
临时工程与设施 |  |  | 0 |  | 0 |  | 0
临时道路修建、养护与拆除（包括原道路的养护） | 2816311 |  | 1858765.26 |  | 957545.74 |  | 938770.3333
临时供电设施架设、维护与拆除 | 3890441 |  | 2567691.06 |  | 1322749.94 |  | 1296813.6667
临时供水与排污设施 | 87364 |  | 57660.24 |  | 29703.76 |  | 29121.3333
保通临时安全设施 | 500955 |  | 330630.3 |  | 170324.7 |  | 166985
施工场地建设费 | 4134571 |  | 2728816.86 |  | 1405754.14 |  | 1378190.3333
拌和设施安拆 | 1334848 |  | 880999.68 |  | 453848.32 |  | 444949.3333
原有道路的维护与恢复 | 2053681 |  | 1355429.46 |  | 698251.54 |  | 684560.3333
保畅工程 |  |  | 0 |  | 0 |  | 0
施工保畅 | 50096 |  | 33063.36 |  | 17032.64 |  | 16698.6667
| 18077316 | 0 | 11931028.56 | 0 | 6146287.44 | 0 | 6025772
[5 empty] | 按建安费占比 |  | 按三分之一
31.217
9
22.217
|  |  | 路桥 |  | 建养
工程保险费（按合同条款规定,提供建筑工程一切险、第三者责任险） | 868583 |  | 573264.78 |  | 295318.22
工程管理
安全生产费
安全生产费 | 3209049 |  | 2120976.2404 |  | 1088072.9113
临时工程与设施
临时道路修建、养护与拆除（包括原道路的养护） | 2816311 |  | 1877540.6667 |  | 938770.3333 |  | 938770.3333
临时供电设施架设、维护与拆除 | 3890441 |  | 2768809.5492 |  | 1121631.4508
临时供水与排污设施 | 87364 |  | 62176.5701 |  | 25187.4299 |  | 0
保通临时安全设施 | 500955 |  | 356527.4445 |  | 144427.5555
施工场地建设费 | 4134571 |  | 2942555.7839 |  | 1192015.2161
拌和设施安拆 | 1334848 |  | 950005.3822 |  | 384842.6178
原有道路的维护与恢复 | 2053681 |  | 1461595.6298 |  | 592085.3702
保畅工程 |  |  | 0 |  | 0
施工保畅 | 50096 |  | 35653.1003 |  | 14442.8997
| 18945899 | 0 | 13149105.1471 | 0 | 5796794.0046 | 0
|  |  | 7512308.3428 |  | 3221387.6572
|  |  | 7639123.6836 |  | 3094572.3164

## 边沟拆分 (hidden)
浆砌边沟 | 浆砌排水沟 | 混凝土边沟 | 盖板
6.75
12.6
0.9
17.01
9
15.75
11.25
15.75
12.6
9.45
13.05
13.05
18
14.85
10.8
24.3
38.7
7.65
15.3
9
7.2
12.15
5.85
5.4
2.7
10.35
4.5
25.2
25.2
36
410.31

## 挡墙单价分项 (hidden)
总量 | 挖土方 | 挖石方 | 回填土 | 基底夯实 | 墙顶抹面 | 墙面勾缝 | 砂砾石反 滤层(m3 ) | PVC泄水管 | 沥青麻絮 沉降缝
| 18919 | 40049 | 27388 | 11028 | 5224 | 49689 | 12756 | 14342 | 7527
片混 | 49.5 | 115.5 | 76 | 24.91 | 5 | 134.53 | 33 | 56 | 24.7
| 236.57 | 551.99 | 366.29 | 112.08 | 30 | 616.95 | 180 | 202 | 101
| 154.96 | 361.58 | 251.43 | 82.65 | 20 | 440.5 | 120 | 156.1 | 78
| 388.32 | 906.07 | 522.32 | 266.87 | 72.16 | 1419.28 | 432 | 481.1 | 240.5
| 819.3 | 1911.7 | 1515 | 261.09 | 43.3 | 1163.79 | 309.6 | 541 | 259.7
| 40.5 | 94.5 | 64 | 21.76 | 5 | 114.38 | 30 | 42.2 | 21.1
| 149.7 | 349.3 | 257 | 62.6 | 15 | 340.47 | 90 | 121.4 | 60.7
合计 | 1838.85 | 4290.64 | 3052.04 | 831.96 | 190.46 | 4229.9 | 1194.6 | 1599.8 | 785.7
浆砌 | 17080.15 | 35758.36 | 24335.96 | 10196.04 | 5033.54 | 45459.1 | 11561.4 | 12742.2 | 6741.3

## Sheet1 (hidden)
路堤墙 | 1981.57 | 270.14
| 1154 | 173
| 2050.27 | 328.36
| 1172.24 | 156.26
| 2029.85 | 276.53
| 21.4 | 6.3
| 117 | 19
| 2007 | 252
| 178.68 | 46.5
| 1829 | 251
| 1242 | 155
| 1599.35 | 222.88
| 554.79 | 95.75
| 600 | 79
| 16537.15 | 2331.72 | 18868.87 | 18868.87
护脚 | 38
总计 | 57437 | 10015 | 67452
仰斜式路肩墙 | 40861.85 | 7683.28 | 48545.13 | 48545.13 | 67452

## 盖板涵分尺寸 (hidden)
1*1 | 1*1.5 | 1.5*1.5 | 1.2*2 | 1.5*2 | 3*3 | 4*2.5 | 4*3 | 4*3.5 | 4*4
8.37 | 11 | 31 | 3 | 24.5 | 4.5 | 11 | 14 | 9.8 | 7.8
10.15 | 10.7 | 25 |  | 32 | 19.8 |  | 10.7 | 11
3.5 | 8.5 | 18 |  | 8.4 | 22.6 |  |  | 24.65
4 | 30.8 | 15.2 |  |  | 19.8 |  |  | 12
3 | 35.3 | 21 |  |  | 11.3
| 19.3 | 31 |  |  | 19.5
| 22.8 | 17
| 13.3 | 18
| 14.5 | 13
| 30.5 | 9.3
| 19.8 | 11
| 10.5 | 10
| 8 | 15
| 8 | 20.4
| 8.1 | 27
| 8 | 7.6
| 13.9 | 9
| 11.7 | 12.58
| 11.6 | 29.25
| 8 | 30.57
| 13 | 29.96
| 8 | 3
| 7.8 | 8.82
| 8.7 | 28.47
12.7
9.68
10.14
14.75
10.97
7.5
9
1.75
8.25
8.25
8.67
8.25
7.75
7.75
8.25
8.25
8.25
7.76
9.31
10.83
7.61
10.9
3
3
9.5
8.62
2
29.02 | 564.49 | 441.15 | 3 | 64.9 | 97.5 | 11 | 24.7 | 57.45 | 7.8 | 0
1301.01
29.02 | 564.49 | 441.15 | 3 | 64.9 | 97.5 | 11 | 24.7 | 57.45 | 7.8

## 工程量清单 (挡墙单价不一致) (hidden)
沪昆国家高速公路安顺至盘州（黔滇界）段扩容工程配套乡镇通三级及以上公路项目工程
（七星关区卧牛河至普宜道路改造工程）
工程量清单
子目号 | 子 目 名 称 | 单位 | 数量 | 单价 | 合价（公式） | 合价 | 备注
100 | 总则
101 | 通则
101-1 | 保险费
101-1-c | 工程保险费（按合同条款规定,提供建筑工程一切险、第三者责任险） | 总额 | 1 |  | 0
102 | 工程管理
102-3 | 安全生产费
102-3-a | 安全生产费 | 总额 | 1 |  | 0
103 | 临时工程与设施
103-1 | 临时道路修建、养护与拆除（包括原道路的养护） | 总额 | 1 | 2816311 | 2816311 | 2816311
103-3 | 临时供电设施架设、维护与拆除 | 总额 | 1 | 3890441 | 3890441 | 3890441
103-5 | 临时供水与排污设施 | 总额 | 1 | 87364 | 87364 | 87364
103-6 | 保通临时安全设施 | 总额 | 1 | 500955.21 | 500955.21 | 500955
103-7 | 施工场地建设费 | 总额 | 1 |  | 0
103-10 | 拌和设施安拆 | 总额 | 3 | 444949.37 | 1334848.11 | 1334848
103-13 | 预制构件蒸汽养生室安拆 | 总额 | 1 |  | 0
103-14 | 原有道路的维护与恢复 | 总额 | 1 | 2053681 | 2053681 | 2053681
106 | 保畅工程
106-1 | 施工保畅 | 总额 | 1 | 50095.52 | 50095.52 | 50096
| 第100章合计 |  |  |  | 10733695.84 | 10733696
200 | 路基
202 | 场地清理
202-1 | 清理与掘除
202-1-d | 伐树、挖根 | 棵
202-1-e | 耕地填前夯实 | m2 | 183207 | 0.53 | 97099.71 | 97990
202-1-h | 清除表土
202-1-h-3 | 清除表土 | m3 | 54962 | 29.68 | 1631272.16 | 1631250
202-1-g-1 | 除草挖根 | m2 | 349870 | 3.92 | 1371490.4 | 1370782 | 新增（10.17）路桥
202-2 | 挖除旧路面 |  |  |  | 0
202-2-a | 铣刨沥青路面 |  |  |  | 0
202-2-a-1 | 铣刨沥青路面（厚5cm） | m2 |  |  | 0 |  |  | 单价呢？已修改
202-2-a-2 | 铣刨沥青路面（厚6cm） | m2 |  |  | 0 |  |  | 含主线和平面交叉
202-3 | 拆除结构物 |  |  |  | 0
202-3-a | 钢筋混凝土结构 |  |  |  | 0
202-3-a-3 | 炸除混凝土及钢筋混凝土（原有老桥） | m3 |  |  | 0
202-3-e | 拆除涵洞 |  |  |  | 0
202-3-e-1 | 拆除涵洞 | m3 |  |  | 0
202-3-h | 拆除波形梁护栏 | m |  |  | 0
203 | 挖方路基 |  |  |  | 0
203-1 | 路基挖方 |  |  |  | 0
203-1-a | 挖土方 | m3 | 206801 | 12.99 | 2686344.99 | 2685751 |  | 450913.38 | 加上其他工程及弃方碾压
203-1-b | 挖石方 |  |  |  | 0
203-1-b-1 | 挖石方 | m3 | 768405.3 | 40.56 | 31166518.968 | 31167095 |  | 1691371.25 | 加上其他工程及弃方碾压
203-1-b-4 | 挖石方-停车区 | m3 |  |  | 0
203-1-c | 挖除非适用材料（不含淤泥、岩盐、冻土） |  |  |  | 0
203-1-c-3 | 挖除非适用材料（不含淤泥、岩盐、冻土）-新旧路基衔接 | m3 | 11234 | 12.45 | 139863.3 | 139839.82 |  | 预算25页
203-1-c-7 | 挖除非适用材料（不含淤泥、岩盐、冻土）-特殊路基处理 | m3 |  |  | 0
203-1-c-9 | 挖除非适用材料（不含淤泥、岩盐、冻土）-高填深挖路基处理 | m3
203-1-i | 挖土方-停车区 | m3 |  |  | 0
203-3 | 交叉工程挖方 |  |  |  | 0
203-3-a | 挖土方 | m3 |  |  | 0
203-3-b | 挖石方 | m3 |  |  | 0
204 | 填方路基 |  |  |  | 0
204-1 | 路基填筑（包括填前压实） |  |  |  | 0
204-1-a | 利用土方 | m3 | 84661 | 4.84 | 409759.24 | 410131 |  | 435150.608 | 加上其他工程
204-1-b | 利用石方 | m3 | 276701 | 6.23 | 1723847.23 | 1723103 |  | 197567.925 | 加上其他工程
204-1-f | 利用石方-停车区 | m3 |  |  | 0
204-2 | 交叉工程填筑 |  |  |  | 0
204-2-b | 利用石方 | m3 |  |  | 0
204-6 | 结构物台背回填 |  |  |  | 0
204-6-a-4 | 台背回填-菜溪中桥 | m3 |  |  | 0
204-6-a-5 | 台背回填-远口中桥 | m3 |  |  | 0
204-6-a-6 | 台背回填（C20混凝土搭板垫层）-菜溪中桥 | m3 |  |  | 0
204-6-a-7 | 台背回填（C20混凝土搭板垫层）-远口中桥 | m3 |  |  | 0
205 | 特殊地区路基处理 |  |  |  | 0
205-1 | 软土路基处理 |  |  |  | 0
205-1-c-6 | 石渣垫层 | m3 | 11831 | 76.84 | 909094.04 | 909130 | 图纸第三册第三分册S3-19，应为35485.08m3
205-1-o | 利用石渣填筑 | m3 |  |  | 0 |  |  | 预算21页
205-1-r | 路基翻压 | m3 |  |  | 0
205-9 | 低填浅挖路基处理 |  |  |  | 0
205-9-d | 换填水泥稳定碎石 | m3 |  |  | 0
205-9-e | 换填碎石 | m3 |  |  | 0
205-9-g | 回填碎石土 | m3 | 35485 | 67.69 | 2401979.65 | 2402000 | 图纸第三册第三分册S3-13，应为12397.10m3 | 预算22页
205-10 | 陡坡路堤或填挖交界 |  |  |  | 0
205-10-a | 土工格栅 |  |  |  | 0
205-10-a-2 | 双向土工格栅-填挖交界 | m2 | 59532 | 13.63 | 811421.16 | 811150.15 |  | 预算23页
205-10-b-6 | 换填石渣-陡坡路堤 | m3 | 43765 | 67.69 | 2962452.85 | 2962436.18 | 新增（10.17）路桥 | 预算23页
205-10-c | 土工布 | m2 |  |  | 0
205-10-d | 渗沟填碎石 | m3 |  |  | 0
205-10-e | 挖台阶 | m2 |  |  | 0
205-11 | 高填深挖路基 |  |  |  | 0
205-11-c | 格构梁 | [5 empty] | 新增（10.17）路桥
205-11-c-1 | 格构梁 | m3 | 478.53 | 2217.3 | 1061044.569 | 1061046 | 新增（10.17）路桥
205-11-c-2 | 格构锚索 | m | 4591.5 | 421.45 | 1935087.675 | 1935080 | 新增（10.17）路桥
205-12 | 新旧路基衔接 |  |  |  | 0
205-12-a | 土工格栅 |  |  |  | 0
205-12-a-2 | 软基双向土工格栅 | m2 | 37446 | 13.63 | 510388.98 | 510211.7 |  | 预算25页
205-12-g | 换填碎石 | m3 | 11234 | 82.3 | 924558.2 | 924613.89 |  | 预算25页
205-13 | 桥头路基处理 |  |  |  | 0
205-13-c | 回填碎石土 | m3 |  |  | 0
207 | 坡面排水 |  |  |  | 0
207-1 | 边沟 |  |  |  | 0
207-1-a | 浆砌片石 |  |  |  | 0
207-1-a-1 | M7.5浆砌片(块)石矩形边沟 | m3 | 23040.6 | 386.92 | 8914868.952 | 8914837.09 |  | 预算45页
207-1-a-2 | M7.5浆砌片（块）石矩形边沟-交叉工程 | m3 |  |  | 0
207-1-a-4 | M7.5浆砌片(块)石L形边沟 | m3 |  |  | 0
207-1-c | 现浇混凝土 |  |  |  | 0
207-1-c-6 | C25现浇混凝土边沟 | m3 | 410.31 | 691.23 | 283618.5813 | 283619.09 |  | 预算46页
207-1-c-7 | C25现浇片石混凝土边沟 | m3 |  |  | 0
207-1-c-11 | C25现浇混凝土边沟沟帮-盖板边沟 | m3 |  |  | 0
207-1-e | 预制安装混凝土盖板 |  |  |  | 0
207-1-e-1 | C30预制安装混凝土盖板 | m3 | 592.67 | 1373.18 | 813842.5906 | 813844.89 |  | 预算45页
207-1-e-3 | C35预制安装混凝土盖板（III型） | m3 |  |  | 0
207-1-e-4 | C35预制安装混凝土盖板（IV型） | m3 |  |  | 0
207-1-e-5 | C35预制安装混凝土盖板（V型） | m3 |  |  | 0
207-1-e-12 | C35预制安装混凝土盖板-停车区 | m3 |  |  | 0
207-2 | 排水沟 |  |  |  | 0
207-2-a | 浆砌片石 |  |  |  | 0
207-2-a-1 | 排水沟M7.5浆砌片石-弃土场 | m3 |  |  | 0
207-2-a-2 | 排水沟M7.5浆砌片石 | m3 | 2285.28 | 386.41 | 883055.0448 | 883057
207-2-g | 片石混凝土 |  |  |  | 0
207-2-g-3 | C20片石混凝土绿化槽及排水沟 | m3 | 901.58 | 664.64 | 599226.1312 | 599221.7 | 新增（10.17）路桥 | 预算37页
207-5 | 盲沟（渗沟） |  |  |  | 0
207-5-a | 盲沟 |  |  |  | 0
207-5-a-2 | 盲沟 | m |  |  | 0
208 | 护坡、护面墙 |  |  |  | 0
208-8 | 坡面柔性防护 |  |  |  | 0
208-8-a | 主动防护系统 |  |  |  | 0
208-8-a-1 | SNS主动防护网 | m2 |  |  | 0
208-8-a-2 | SNS主动防护网(高填深挖路基） | m2 | 10117.6 | 139.69 | 1413327.544 | 1413287
208-8-d | 三维网植草 |  |  |  | 0
208-8-d-1 | 三维网植草（挖方边坡） | m2 |  |  | 0 |  |  | 单价有问题
208-8-d-2 | 三维网植草（填方边坡） | m2 |  |  | 0
209 | 挡土墙 |  |  |  | 0
209-3 | 砌体挡土墙 |  |  |  | 0 |  |  |  | 5、207-2-g-3 C20片石混凝土绿化槽及排水沟（工程量：901.58m3）:单价根据表A.0.3-2分项工程预算表第37页提取,混凝土边沟、排水沟、截水沟、急流金额：566271.52元，塑料排水管沟金额：32950.18元，合计金额：566271.52+32950.18=599221.70元，反算单价：599221.70/901.58=664.64元/m3。 5、209-3-a-3 M7.5浆砌片石仰斜式路肩墙（工程量：48545.13m3），209-3-a-5 M7.5浆砌片石护脚（工程量：38m3），209-3-a-22 M7.5浆砌片石路堤墙（工程量：18868.87m3），合计工程量为：48545.13+38+18868.87=67452m3：单价根据表A.0.3-2分项工程预算表第48、49、50、51页提取，浆砌片石挡土墙墙身金额：22446624.37元，浆砌片石挡土墙基础金额：3556986.27元，机械挖基坑土、石方金额：373202.46元，自卸汽车运土、石方金额：166555.61元，机械挖基坑土、石方金额：2120019.22元，自卸汽车运土、石方金额：439637.76元，塑料排水管沟金额：211372.62元，夯实填土金额：113907.03元，水泥砂浆勾缝及抹面金额：80969.57元，挡土墙防渗层、泄水层及填内心金额：1650067.51元，沥青麻絮沉降缝金额：168491.88元，水泥砂浆勾缝及抹面金额：576333.32元，合计金额：22446624.37+3556986.27+373202.46+166555.61+2120019.22+439637.76+211372.62+113907.03+80969.57+1650067.51+168491.88+576333.32=31904167.62元，反算单价：31904167.62/67452=472.99元/m3。 由于预算把三个清单工程量合计在一起，所以209-3-a-3 、209-3-a-5、209-3-a-22三个清单单价一致。 5、209-5-e-1 仰斜式路肩墙C20片石混凝土（工程量：7857m3）:单价根据表A.0.3-2分项工程预算表第48页提取,现浇混凝土挡土墙金额：5238742.34元，反算单价：5238742.34/7857=666.76元/m3。
209-3-a | 浆砌片（块）石 |  |  |  | 0
209-3-a-1 | M7.5浆砌片石护肩墙 | m3 |  |  | 0
209-3-a-3 | M7.5浆砌片石仰斜式路肩墙 | m3 | 48545.13 | 472.99 | 22961361.0387 | 22961407
209-3-a-5 | M7.5浆砌片石护脚 | m3 | 38 | 472.99 | 17973.62 | 17974
209-3-a-17 | M7.5浆砌片石护肩墙-交叉工程 | m3 |  |  | 0
209-3-a-22 | M7.5浆砌片石路堤墙 | m3 | 18868.87 | 472.99 | 8924786.8213 | 8924787
209-5 | 混凝土挡土墙 |  |  |  | 0
209-5-e | 路肩墙C20片石混凝土 |  |  |  | 0
209-5-e-1 | 仰斜式路肩墙C20片石混凝土 | m3 | 7857 | 666.76 | 5238733.32 | 5238742 |  | 预算48页
209-5-f | 路堑墙C20片石混凝土 | m3 |  |  | 0
212 | 喷射混凝土和喷浆边坡防护 |  |  |  | 0
212-2 | 挂网锚喷混凝土 防护边坡（全坡面） |  |  |  | 0
212-2-a | 喷射混凝土防护边坡 |  |  |  | 0
212-2-a-3 | 喷射边坡C20混凝土 | m3 | 267 | 995.12 | 265697.04 | 265695.95 | 新增（10.17）路桥 | 预算39页
212-2-b | 钢筋网 | kg | 14048 | 8.46 | 118846.08 | 118910.15 |  | 预算39页
212-2-e-1 | 喷射边坡锚杆（不分规格，长度3m～6m,含6m) | kg | 14047 | 54.42 | 764437.74 | 764442.73 |  | 预算40页 | 图纸上是12762.33kg，预算上是钢筋网的量
0
214 | 抗滑桩 |  |  |  | 0
214-1 | 现浇混凝土桩 |  |  |  | 0
214-1-a | 混凝土 | m3 | 1321.92 | 2382.99 | 3150122.1408 | 3150125.8 |  | 预算33、34页
214-2 | 桩板式抗滑挡墙 |  |  |  | 0
214-2-a | 挡土板 | m3 | 192 | 844.44 | 162132.48 | 162133.36 |  | 预算35、36页
214-3 | 钢筋 | kg | 239418 | 8 | 1915344 | 1916112.04 |  | 预算34、35页
216 | 污水检查井修复工程 |  |  |  | 0
216-1 | 污水检查井修复工程 |  |  |  | 0
216-1-a | 污水检查井修复工程 |  |  |  | 0
216-1-a-1 | 井盖提升 | 座 |  |  | 0
216-1-a-2 | 井盖更换 | 座 |  |  | 0
216-1-a-3 | 雨水篦子提升 | 座 |  |  | 0
| 第200章合计 |  |  |  | 0
300 | 路面 |  |  |  | 0
304 | 水泥稳定土底基层、基层 |  |  |  | 0
304-3 | 水泥稳定土基层 |  |  |  | 0
304-3-a | 水泥稳定碎石基层 |  |  |  | 0
304-3-a-13 | 厚30cm水泥稳定碎石基层 | m2 |  |  | 0 |  |  | 含停车区
304-3-a-17 | 厚30cm水泥稳定碎石基层-交叉工程 | m2 |  |  | 0
306 | 级配碎（砾）石底基层、基层 |  |  |  | 0
306-1 | 级配碎石底基层 |  |  |  | 0
306-1-b | 厚20cm级配碎石底基层 | m2 |  |  | 0
306-1-f | 厚20cm级配碎石底基层-交叉工程 | m2 |  |  | 0
308 | 透层和黏层 |  |  |  | 0
308-1 | 透层 |  |  |  | 0
308-1-a | 透层 | m2 |  |  | 0 |  |  | 含停车区
308-1-b | 透层-交叉工程 | m2 |  |  | 0
308-2 | 黏层 |  |  |  | 0
308-2-a | 黏层 | m2 |  |  | 0
308-2-b | 黏层-交叉工程 | m2 |  |  | 0
309 | 热拌沥青混合料面层 |  |  |  | 0
309-2 | 中粒式沥青混凝土 |  |  |  | 0
309-2-i | 厚6cm中粒式热拌沥青混凝土-交叉工程 | m2 |  |  | 0
309-2-n | 厚6cm中粒式热拌沥青混凝土 | m2 |  |  | 0 |  |  | 含停车区
313 | 路肩培土、中央分隔带回填土、土路肩加固及路缘石 |  |  |  | 0
313-3 | 现浇混凝土加固土路肩 |  |  |  | 0
313-3-a | C25混凝土加固路肩 | m3 |  |  | 0
313-3-h | C25混凝土加固路肩-交叉工程 | m3 |  |  | 0
313-5 | 混凝土预制块路缘石 |  |  |  | 0 |  |  | 单位删除
313-5-a | C30混凝土预制块路缘石 | m3 |  |  | 0
313-6 | 浆砌片石加固路肩 |  |  |  | 0
313-6-a | M7.5号浆砌片石加固路肩 | m3 |  |  | 0
316 | 道牙 |  |  |  | 0
316-1 | 人行道彩砖 |  |  |  | 0
316-1-a | 25×25×5cm人行道彩砖 | m2 |  |  | 0
| 第300章合计 |  |  |  | 0
400 | 桥梁、涵洞 |  |  |  | 0
403 | 钢筋 |  |  |  | 0
403-3 | 上部结构钢筋 |  |  |  | 0
403-3-a | 桥面连续钢筋 |  |  |  | 0
403-3-a-1 | 桥面连续钢筋-菜溪中桥 | kg |  |  | 0
403-3-a-2 | 桥面连续钢筋-远口中桥 | kg |  |  | 0
405 | 钻孔灌注桩 |  |  |  | 0
405-1 | 钻孔灌注桩 |  |  |  | 0
405-1-a | 陆上钻孔灌注桩 |  |  |  | 0
405-1-a-3 | C30 φ140陆上钻孔灌注桩-菜溪中桥 | m |  |  | 0
405-1-a-4 | C30 φ140陆上钻孔灌注桩-远口中桥 | m |  |  | 0
405-1-b | 水中钻孔灌注桩 |  |  |  | 0
405-1-b-1 | C30 φ160水中钻孔灌注桩-菜溪中桥 | m |  |  | 0
405-1-b-2 | C30 φ160水中钻孔灌注桩-远口中桥 | m |  |  | 0
410 | 结构混凝土工程 |  |  |  | 0
410-1 | 混凝土基础（包括 支撑梁、桩基承 台、桩系梁，但 不包括桩基） |  |  |  | 0
410-1-c | 桩基承台 |  |  |  | 0
410-1-c-4 | C20混凝土垫层桩基承台-菜溪中桥 | m3 |  |  | 0
410-1-c-5 | C20混凝土垫层桩基承台-远口中桥 | m3 |  |  | 0
410-1-c-6 | C30混凝土桩基承台-菜溪中桥 | m3 |  |  | 0
410-1-c-7 | C30混凝土桩基承台-远口中桥 | m3 |  |  | 0
410-1-d | 桩系梁 |  |  |  | 0
410-1-d-3 | C30混凝土桩系梁-菜溪中桥 | m3 |  |  | 0
410-1-d-4 | C30混凝土桩系梁-远口中桥 | m3 |  |  | 0
410-2 | 混凝土下部结构 |  |  |  | 0
410-2-a | 桥台混凝土 |  |  |  | 0
410-2-a-6 | 桥台C25片石混凝土-菜溪中桥 | m3 |  |  | 0
410-2-a-7 | 桥台C25片石混凝土-远口中桥 | m3 |  |  | 0
410-2-a-8 | 桥台C30混凝土-菜溪中桥 | m3 |  |  | 0
410-2-a-9 | 桥台C30混凝土-远口中桥 | m3 |  |  | 0
410-2-b | 桥墩混凝土 |  |  |  | 0
410-2-b-3 | 桥墩C30混凝土-菜溪中桥 | m3 |  |  | 0
410-2-b-4 | 桥墩C30混凝土-远口中桥 | m3 |  |  | 0
410-2-c | 盖梁混凝土 |  |  |  | 0
410-2-c-1 | 盖梁C35混凝土-菜溪中桥 | m3 |  |  | 0
410-2-c-2 | 盖梁C35混凝土-远口中桥 | m3 |  |  | 0
410-2-d | 台帽混凝土 |  |  |  | 0 |  |  | 单位删除
410-2-d-6 | 台帽C35混凝土-菜溪中桥 | m3 |  |  | 0
410-2-d-7 | 台帽C35混凝土-远口中桥 | m3 |  |  | 0
410-2-f | 垫石、挡块 |  |  |  | 0
410-2-f-6 | 桥台C50垫石-菜溪中桥 | m3 |  |  | 0
410-2-f-7 | 桥台C50垫石-远口中桥 | m3 |  |  | 0
410-2-f-17 | 桥墩C50垫石-菜溪中桥 | m3 |  |  | 0
410-2-f-18 | 桥墩C50垫石-远口中桥 | m3 |  |  | 0
410-6 | 现浇混凝土附属 结构 |  |  |  | 0
410-6-a | 现浇混凝土护栏 |  |  |  | 0
410-6-a-3 | C30现浇混凝土护栏-菜溪中桥 | m3 |  |  | 0
410-6-a-4 | C30现浇混凝土护栏-远口中桥 | m3 |  |  | 0
410-6-b | 现浇混凝土搭板 |  |  |  | 0
410-6-b-6 | C30现浇混凝土搭板-菜溪中桥 | m3 |  |  | 0
410-6-b-7 | C30现浇混凝土搭板-远口中桥 | m3 |  |  | 0
410-6-c | 人行道系 |  |  |  | 0
410-6-c-3 | 标砖铺装铺装人行道-远口街上桥 | m2 |  |  | 0
410-6-c-4 | C30混凝土人行道—苗田冲大桥 | m3 |  |  | 0 |  |  | 323.9 | 857.79 | 277841.84
410-6-c-5 | C30混凝土人行道—三门溪大桥 | m3 |  |  | 0
410-6-c-6 | C30混凝土人行道—高寨溪大桥 | m3 |  |  | 0
410-6-g | 人行道及栏杆 |  |  |  | 0
410-6-g-3 | 人行道及栏杆-远口中桥 | m |  |  | 0
410-6-i | 金属梁柱式护栏 |  |  |  | 0
410-6-i-1 | 加强型金属梁柱式护栏-苗田冲大桥 | m |  |  | 0 |  |  | 936 | 1151.73 | 1078018.38
410-6-i-2 | 普通型金属梁柱式护栏-地兰溪大桥 | m |  |  | 0
410-6-i-3 | 普通型金属梁柱式护栏-坌处大桥 | m |  |  | 0
410-6-i-5 | 加强型金属梁柱式护栏-三门溪大桥 | m |  |  | 0
410-6-i-6 | 加强型金属梁柱式护栏-高寨溪大桥 | m |  |  | 0
410-6-i-7 | 普通型金属梁柱式护栏-远口街大桥 | m |  |  | 0
411 | 预应力混凝土工程 |  |  |  | 0
411-8 | 预制预应力混凝土上部结构 |  |  |  | 0
411-8-a | 预制预应力混凝土T梁 |  |  |  | 0
411-8-a-3 | 预制C50预应力混凝土T梁-菜溪中桥 | m3 |  |  | 0
411-8-a-4 | 预制C50预应力混凝土T梁-远口中桥 | m3 |  |  | 0
415 | 桥面铺装 |  |  |  | 0
415-1 | 沥青混凝土桥面 铺装 |  |  |  | 0
415-1-a | 沥青混凝土桥面铺装 |  |  |  | 0
415-1-a-3 | 沥青混凝土桥面铺装-菜溪中桥 | m3 |  |  | 0
415-1-a-4 | 沥青混凝土桥面铺装-远口中桥 | m3 |  |  | 0
415-1-a-5 | 沥青混凝土桥面铺装-梁头柱中桥 | m3 |  |  | 0
415-1-a-17 | 沥青混凝土桥面铺装-苗田冲大桥 | m3 |  |  | 0
415-1-a-18 | 沥青混凝土桥面铺装-地兰溪大桥 | m3 |  |  | 0
415-1-a-19 | 沥青混凝土桥面铺装-坌处大桥 | m3 |  |  | 0
415-1-a-20 | 沥青混凝土桥面铺装-三门溪大桥 | m3 |  |  | 0
415-1-a-21 | 沥青混凝土桥面铺装-邓家溪大桥 | m3 |  |  | 0
415-1-a-22 | 沥青混凝土桥面铺装-麻阳溪大桥 | m3 |  |  | 0
415-1-a-23 | 沥青混凝土桥面铺装-高寨溪大桥 | m3 |  |  | 0
415-1-a-24 | 沥青混凝土桥面铺装-远口街大桥 | m3 |  |  | 0
415-2 | 水泥混凝土桥面 铺装 |  |  |  | 0
415-2-a | 水泥混凝土桥面铺装 |  |  |  | 0
415-2-a-8 | C50聚丙烯纤维泥混凝土-菜溪中桥 | m3 |  |  | 0
415-2-a-9 | C50聚丙烯纤维泥混凝土-远口中桥 | m3 |  |  | 0
415-2-a-10 | C30素混凝土调平层-菜溪中桥 | m3 |  |  | 0
415-2-a-11 | C30素混凝土调平层-远口中桥 | m3 |  |  | 0
415-3 | 防水层 |  |  |  | 0
415-3-b | 铺设防水层 |  |  |  | 0
415-3-b-11 | 铺设防水层（YW-1防水剂）-梁头柱中桥 | m2 |  |  | 0
415-3-b-12 | 铺设防水层（FYT-1防水剂）-菜溪中桥 | m2 |  |  | 0
415-3-b-13 | 铺设防水层（FYT-1防水剂）-远口中桥 | m2 |  |  | 0
415-3-b-14 | 铺设防水层（YW-1防水剂）-苗田冲大桥 | m2 |  |  | 0
415-3-b-15 | 铺设防水层（YW-1防水剂）-地兰溪大桥 | m2 |  |  | 0
415-3-b-16 | 铺设防水层（YW-1防水剂）-坌处大桥 | m2 |  |  | 0
415-3-b-17 | 铺设防水层（YW-1防水剂）-三门溪大桥 | m2 |  |  | 0
415-3-b-18 | 铺设防水层（YW-1防水剂）-邓家溪大桥 | m2 |  |  | 0
415-3-b-19 | 铺设防水层（YW-1防水剂）-麻阳溪大桥 | m2 |  |  | 0
415-3-b-20 | 铺设防水层（YW-1防水剂）-高寨溪大桥 | m2 |  |  | 0
415-3-b-21 | 铺设防水层（YW-1防水剂）-远口街大桥 | m2 |  |  | 0
415-4 | 桥面排水 |  |  |  | 0
415-4-a | 竖、横向集中排 水管 |  |  |  | 0
415-4-a-1 | φ150mm泄水管-菜溪中桥 | m |  |  | 0
415-4-a-2 | φ150mm泄水管-远口中桥 | m |  |  | 0 |  |  | 数量、单价和图纸不对应，请修改
415-4-a-3 | φ150mm泄水管-苗田冲大桥 | m |  |  | 0
415-4-a-12 | φ150mm泄水管-三门溪大桥 | m |  |  | 0
415-4-a-13 | φ150mm泄水管-高寨溪大桥 | m |  |  | 0
415-5 | 桥台防排水 |  |  |  | 0
415-5-a | 台背排水 |  |  |  | 0
415-5-a-1 | 台背排水-菜溪中桥 | m |  |  | 0
415-5-a-2 | 台背排水-远口中桥 | m |  |  | 0
416 | 桥梁支座 |  |  |  | 0
416-1 | 板式橡胶支座 |  |  |  | 0
416-1-a | 板式橡胶支座 |  |  |  | 0
416-1-a-5 | 板式橡胶支座-菜溪中桥 | dm3 |  |  | 0
416-1-a-6 | 板式橡胶支座-远口中桥 | dm3 |  |  | 0
416-3 | 隔震橡胶支座 |  |  |  | 0
416-3-a | 橡胶防震块 |  |  |  | 0
416-3-a-2 | 橡胶防震块-菜溪中桥 | m2 |  |  | 0
416-3-a-3 | 橡胶防震块-远口中桥 | m2 |  |  | 0
417 | 桥梁接缝和伸缩装置 |  |  |  | 0
417-2 | 模数式伸缩装置 |  |  |  | 0
417-2-a | D80型模数式伸缩装置 |  |  |  | 0
417-2-a-3 | D80型模数式伸缩缝-菜溪中桥 | m |  |  | 0
417-2-a-4 | D80型模数式伸缩缝-远口中桥 | m |  |  | 0
417-2-a-5 | D80型模数式伸缩缝拆除更换-梁头柱中桥 | m |  |  | 0
417-2-a-10 | D80型模数式伸缩缝拆除更换-苗田冲大桥 | m |  |  | 0
417-2-a-11 | D80型模数式伸缩缝拆除更换-地兰溪大桥 | m |  |  | 0
417-2-a-12 | D80型模数式伸缩缝拆除更换-坌处大桥 | m |  |  | 0
417-2-a-13 | D80型模数式伸缩缝拆除更换-三门溪大桥 | m |  |  | 0
417-2-a-14 | D80型模数式伸缩缝拆除更换-邓家溪大桥 | m |  |  | 0
417-2-a-15 | D80型模数式伸缩缝拆除更换-麻阳溪大桥 | m |  |  | 0
417-2-a-16 | D80型模数式伸缩缝拆除更换-高寨溪大桥 | m |  |  | 0
417-2-a-17 | D80型模数式伸缩缝拆除更换-远口街溪大桥 | m |  |  | 0
417-2-b | D160型模数式伸缩装置 |  |  |  | 0
417-2-b-1 | D160型模数式伸缩缝拆除更换-坌处大桥 | m |  |  | 0
420 | 盖板涵、箱涵 |  |  |  | 0
420-1 | 钢筋混凝土盖板涵 |  |  |  | 0
420-1-a | 1-1.5m×1.5m钢筋混凝土盖板涵 | m |  |  | 0 | [5 empty] | 均摊涵洞墙背回填砂砾单价后
420-1-l | 1-1.5m×1.0m钢筋混凝土盖板涵 | m |  |  | 0
420-1-x | 1-1.0m×1.0m钢筋混凝土盖板涵（接长利用） | m |  |  | 0
420-2 | 钢筋混凝土箱涵 |  |  |  | 0
420-2-i | 1-5.0m×5.0m钢筋混凝土箱涵 | m |  |  | 0
420-5 | 涵洞帽石 |  |  |  | 0
420-5-a | 涵洞帽石 |  |  |  | 0
420-5-a-2 | C25混凝土涵洞帽石 | m3 |  |  | 0
423 | 其他工程 |  |  |  | 0
423-3 | 桥梁信息标牌 |  |  |  | 0 |  |  | 子目名称不对，已修改
423-3-a | 桥梁信息标牌 | 块 |  |  | 0
423-7 | 旧桥改造 |  |  |  | 0 |  |  | 子目名称不对，已修改
423-7-a | 环氧砂浆灌缝 |  |  |  | 0
423-7-a-1 | 环氧砂浆灌缝-梁头柱中桥 | m |  |  | 0
423-7-b | T梁露筋处修补 |  |  |  | 0 |  |  | 子目名称不对，已修改
423-7-b-1 | T梁露筋处修补(环氧砂浆）-苗田冲大桥 | m2 |  |  | 0
423-7-b-2 | T梁露筋处修补(环氧砂浆）-三门溪大桥 | m2 |  |  | 0
423-7-b-3 | T梁露筋处修补(环氧砂浆）-邓家溪大桥 | m2 |  |  | 0
423-7-c | 人行道抹面 |  |  |  | 0
423-7-c-1 | 人行道抹面-地兰溪大桥 | m2 |  |  | 0
423-7-c-2 | 人行道抹面-坌处大桥 | m2 |  |  | 0
423-7-d | 支座脱空 |  |  |  | 0
423-7-d-1 | 支座脱空-高寨溪大桥 | 个 |  |  | 0
| 第400章合计 |  |  |  | 0 |  |  |  | 已完成核对
600 | 安全设施及预埋管线 |  |  |  | 0
602 | 护栏 |  |  |  | 0
602-1 | 混凝土护栏（护 墙、立柱） |  |  |  | 0
602-1-a | 现浇混凝土护栏 |  |  |  | 0
602-1-a-6 | C30现浇钢筋混凝土防撞护栏（A级） | m3 |  |  | 0
602-1-a-13 | C30现浇钢筋混凝土防撞护栏（A级）-01 | m3 |  |  | 0
602-3 | 波形梁钢护栏 |  |  |  | 0
602-3-a | 路侧波形梁钢护栏 |  |  |  | 0 |  |  | 单位删除
602-3-a-7 | Gr-B-2C(路侧B级防撞、立柱间距2m、砼基础） | m |  |  | 0
602-3-a-22 | Gr-C-2E(跌井围栏) | m |  |  | 0
604 | 道路交通标志 |  |  |  | 0
604-1 | 单柱式交通标志 |  |  |  | 0
604-1-a | 单柱式标志标牌 |  |  |  | 0
604-1-a-1 | 单柱式（Δ70cm） | 个 |  |  | 0
604-1-a-3 | 单柱式（φ60cm） | 块 |  |  | 0
604-1-a-5 | 单柱式（□60cm×80cm） | 块 |  |  | 0
604-1-a-24 | 单柱式（△70cm+△70cm） | 块 |  |  | 0
604-1-a-41 | 单柱式（△70cm+□105cm×45cm） | 块 |  |  | 0
604-1-a-42 | 单柱式（φ60cm+φ60cm+□53cm×34cm） | 块 |  |  | 0
604-1-a-43 | 单柱式（□97cm×140cm） | 块 |  |  | 0
604-5 | 单悬臂式交通标志 |  |  |  | 0
604-5-a | 单悬臂式标志标牌 |  |  |  | 0
604-5-a-27 | 单悬臂式（□130cm×60cm） | 个 |  |  | 0
604-5-a-28 | 单悬臂式（□200cm×150cm） | 个 |  |  | 0
604-5-a-29 | 单悬臂式（□205cm×150cm） | 个 |  |  | 0
604-5-a-30 | 单悬臂式（□250cm×75cm） | 个 |  |  | 0
604-8 | 里程碑 |  |  |  | 0
604-8-a | C25混凝土里程牌 | 个 |  |  | 0
604-9 | 公路界碑 |  |  |  | 0
604-9-a | C25混凝土界碑 | 个 |  |  | 0
604-10 | 百米桩 |  |  |  | 0
604-10-a | C25混凝土百米桩 | 个 |  |  | 0
604-15 | 防滑块 |  |  |  | 0
604-15-a | 彩色防滑块 | m3 |  |  | 0
605 | 道路交通标线 |  |  |  | 0
605-1 | 热熔型涂料路面 标线 |  |  |  | 0
605-1-a | 热熔标线 |  |  |  | 0
605-1-a-3 | 热熔标线（不分型号） | m2 |  |  | 0 |  |  | 含停车区
605-1-b | 振动标线 |  |  |  | 0
605-1-b-2 | 振动标线（不分型号） | m2 |  |  | 0
605-5 | 轮廓标 |  |  |  | 0
605-5-a | 栏式轮廓标 |  |  |  | 0
605-5-a-5 | De-Rsw-At2（白色反射片，附着于混凝土护栏上） | 个 |  |  | 0
605-11 | 道口标柱 |  |  |  | 0
605-11-a | 道口标柱-∅120无缝钢管内灌注C20混凝土 | 个 |  |  | 0
| 第600章合计 |  |  |  | 0
700 | 绿化及环境保护设施 |  |  |  | 0
702 | 铺设表土 |  |  |  | 0
702-3 | 回填种植土 |  |  |  | 0
702-3-a | 回填种植土 | m3 | 369.5 | 35.02 | 12939.89 | 12940.26 |  | 预算38页
702-3-b | 回填种植土-挡墙绿化 | m3 |  |  | 0
702-3-d | 回填土-取、弃土场绿化 | m3 |  |  | 0
702-4 | 挡块 |  |  |  | 0
702-4-e | C25混凝土预制挡块 | m3 |  |  | 0
703 | 撒播草种和铺植草皮 |  |  |  | 0
703-1 | 撒播草种（含喷播） |  |  |  | 0
703-1-b | 撒草籽-取、弃土场绿化 | m2 |  |  | 0
703-2 | 撒播草种及花 卉、灌木籽（含 喷播） | m2 |  |  | 0
703-2-d | 撒播草花 | m2 |  |  | 0
703-2-d-2 | 撒播草花-挡墙绿化 | m2 |  |  | 0
703-2-d-3 | 撒播草花-宽平台绿化 | m2 |  |  | 0
703-2-d-6 | 撒播草花-停车区绿化 | m2 |  |  | 0
703-2-d-7 | 撒播草花-路堤绿化 | m2 |  |  | 0
704 | 种植乔木、灌木和攀缘植物 |  |  |  | 0
704-1 | 人工种植乔木 |  |  |  | 0
704-1-d | 金叶女贞 |  |  |  | 0
704-1-d-1 | 金叶女贞（冠幅0.6m，高度0.8m-1.0m) | 株 |  |  | 0
704-1-e | 桂花 |  |  |  | 0
704-1-e-2 | 桂花（胸径7-8cm） | 株 |  |  | 0
704-1-e-6 | 桂花树（胸径8〜10cm） | 株 |  |  | 0
704-1-f | 樱花 |  |  |  | 0
704-1-f-2 | 樱花树 (胸径3〜4cm,高度1.5m以上) | 株 |  |  | 0 |  |  | 路堤绿化及宽平台绿化
704-1-f-3 | 樱花树（ 胸径3〜5cm,高度 1.5-2.0m） | 株 |  |  | 0
704-1-k | 黄花槐 |  |  |  | 0
704-1-k-1 | 黄花槐（胸径4-5cm,高度3.5m) | 株 |  |  | 0
704-1-m | 红叶李 |  |  |  | 0
704-1-m-2 | 红叶李(胸径3cm-4cm) | 株 |  |  | 0
704-1-q | 紫荆 |  |  |  | 0
704-1-q-1 | 紫荆(胸径3-4cm,高度1.5~2m) | 株 |  |  | 0
704-2 | 人工种植灌木 |  |  |  | 0
704-2-a | 红叶石楠球 |  |  |  | 0
704-2-a-8 | 红叶石楠球（冠幅100cm） | 株 |  |  | 0
704-2-g | 油麻藤 |  |  |  | 0
704-2-g-2 | 油麻藤 | 株 | 5912 | 29.9 | 176768.8 | 176747.63 |  | 预算37页
704-2-r | 黄花槐 |  |  |  | 0
704-2-r-1 | 黄花槐（冠径50cm,高度60cm) | 株 |  |  | 0
704-3 | 人工种植攀缘植物 |  |  |  | 0
704-3-b | 标砖 |  |  |  | 0
704-3-b-7 | M10砂浆砌砖墙-绿化池 | m3 |  |  | 0
704-3-d | 爬山虎 |  |  |  | 0
704-3-d-2 | 爬山虎（枝长大于80cm） | 株 |  |  | 0
707-3 | 公路服务四化 |  |  |  | 0
707-3-a | 产业牌 | 块 |  |  | 0
707-3-b | 旅游、公路文化宣传牌 | 块 |  |  | 0
707-3-c | 招呼站 | 个 |  |  | 0
707-3-d | 党建牌 | 块 |  |  | 0
707-3-e | 挡墙文化标语 | m2 |  |  | 0
707-4 | 观景亭 |  |  |  | 0
707-4-a | 观景亭 | 座 |  |  | 0
| 第700章合计 |  |  |  | 0
| 合计 |  |  |  | 10733695.7

## 新增编号 (hidden)
沪昆国家高速公路安顺至盘州（黔滇界）段扩容工程
配套工程（天柱县坌处至远口农村道路工程）
工程量清单
子目号 | 子 目 名 称 | 单位 | 数量 | 单价 | 合价 | 备注
105 | 施工标准化
105-5 | 预制场
105-5-a | 预制构件蒸汽养生室安拆 | 总额 | 1 | 515918.5 | 515918.5
605-5 | 轮廓标 | 个
605-5-a | 栏式轮廓标
605-5-a-5 | De-Rsw-At2（白色反射片，附着于混凝土护栏上） | 个 | 1070 | 7.27 | 7777.16
703 | 撒播草种和铺植 草皮
703-2 | 撒播草种及花 卉、灌木籽（含 喷播） | m2
703-2-d | 撒播草花 | m2
703-2-d-6 | 撒播草花-停车区绿化 | m2 | 1579 | 18.6 | 29375.45
703-2-d-7 | 撒播草花-路堤绿化 | m2 | 15487 | 18.6 | 288117.53
705 | 取、弃土场
705-1 | 取、弃土场绿化 | 处
705-1-c | 乔木移栽带土球（直径20cm以内） | 株
705-1-c-1 | 樱花树 胸径3-4cm,高度 200cm以上 | 株 | 568 | 586.08 | 332895.49
705-1-c-2 | 黄花槐 | 株 | 758 | 76.41 | 57920.22
705-1-c-3 | 紫荆 | 株 | 379 | 182.99 | 69352.36

## 一览表 (hidden)
沪昆国家高速公路安顺至盘州（黔滇界）段扩容工程
配套工程（天柱县坌处至远口农村道路工程）
0号变更工程数量统计一览表
| 合同段:01 |  |  |  |  | 线路名称：天柱县坌处至远口农村道路改造工程 |  |  |  |  | 桩号：K5+400～K21+180.372
线路名称 | 细目编号 | 细目名称 | 单位 | 单价 | 工程数量 | 合价 | 单位工程 | 分部工程 | 分项工程 | 桩号 | 具体部位 | 图册（号） | 备注
岔江至桑郎 | 100 | 总则
岔江至桑郎 | 101 | 通则
岔江至桑郎 | 101-1 | 保险费
| 101-1-a | 按合同条款规定,提供建筑工程一切险 | 总额
| 101-1-b | 按合同条款规定，提供第三者责任险 | 总额
| 101-1-c | 工程保险费（按合同条款规定,提供建筑工程一切险、第三者责任险） | 总额
| 102 | 工程管理
| 102-3 | 安全生产费 | 总额 | 1165081.37 | 1 | 1165081.37 |  |  |  | K5+400～K21+180.372
| 103 | 临时工程与设施
| 103-3 | 临时供电设施架设、维护与拆除 | 总额 | 2000 | 79.66 | 159314.77 |  |  |  | K5+400～K21+180.372
| 103-4 | 电信设施的提供、维修与拆除 | 总额 | 169402.97 | 4 | 677611.89 |  |  |  | K5+400～K21+180.372
| 103-9 | 保通便道 | 总额 | 154947.46 | 1 | 154947.46 |  |  |  | K5+400～K21+180.372
| 103-10 | 拌和设施安拆 | 总额 | 452190.2667 | 3 | 1356570.8 |  |  |  | K5+400～K21+180.372
| 104 | 承包人驻地建设
| 104-1 | 承包人驻地建设 | 总额 | 1867162.38 | 1 | 1867162.38 |  |  |  | K5+400～K21+180.372
| 105 | 施工标准化
| 105-5 | 预制场
| 105-5-a | 预制构件蒸汽养生室安拆 | 总额 | 515918.5 | 1 | 515918.5 |  |  |  | K5+400～K21+180.372
岔江至桑郎 | 104-1 | 本项小计
| 202 | 场地清理
| 202-1 | 清理与掘除
| 202-1-b | 砍伐树木 | 棵 |  | 135 |  | 路基工程 | 路基 | 伐树、挖根 | K6+200〜K6+410 | 左 | 第一册S2-9
| 202-1-b | 砍伐树木 | 棵 |  | 60 |  | 路基工程 | 路基 | 伐树、挖根 | K8+810〜K8+850 | 左 | 第一册S2-9
| 202-1-b | 砍伐树木 | 棵 |  | 20 |  | 路基工程 | 路基 | 伐树、挖根 | K8+860〜K8+890 | 右 | 第一册S2-9
| 202-1-b | 砍伐树木 | 棵 |  | 46 |  | 路基工程 | 路基 | 伐树、挖根 | K9+250〜K9+325 | 右 | 第一册S2-9
| 202-1-b | 砍伐树木 | 棵 |  | 13 |  | 路基工程 | 路基 | 伐树、挖根 | K11+930〜K11+970 | 右 | 第一册S2-9
| 202-1-b | 砍伐树木 | 棵 |  | 187 |  | 路基工程 | 路基 | 伐树、挖根 | K12+680〜K12+925 | 左 | 第一册S2-9
| 202-1-b | 砍伐树木 | 棵 |  | 25 |  | 路基工程 | 路基 | 伐树、挖根 | K13+580〜K13+590 | 右 | 第一册S2-9
| 202-1-b | 砍伐树木 | 棵 |  | 20 |  | 路基工程 | 路基 | 伐树、挖根 | K14+190〜K14+270 | 右 | 第一册S2-9
| 202-1-b | 砍伐树木 | 棵 |  | 25 |  | 路基工程 | 路基 | 伐树、挖根 | K18+130〜K18+150 | 右 | 第一册S2-9
| 202-1-b | 砍伐树木 | 棵 |  | 20 |  | 路基工程 | 路基 | 伐树、挖根 | K18+450〜K18+600 | 左、右 | 第一册S2-9
| 202-1-b | 砍伐树木 | 棵 |  | 11100 |  | 路基工程 | 路基 | 伐树、挖根 | K18+545〜K20+000 | 左、右 | 第一册S2-9
| 202-1-b | 砍伐树木 | 棵 |  | 60 |  | 路基工程 | 路基 | 伐树、挖根 | K20+720〜K20+790 | 左、右 | 第一册S2-9
| 本页小计 |  |  |  | 11711
| 202-1-h | 清除表土 |  | 8.85 | 4069 |  | 路基工程 | 路基 | 清除表土 | K4+780 | 左 | 第二册S3-22 | 弃土场
| 202-1-h | 清除表土 |  | 8.85 | 4000 |  | 路基工程 | 路基 | 清除表土 | K19+110 | 右 | 第二册S3-22 | 弃土场
| 本页小计 |  |  |  | 8069
| 202-2 | 挖除旧路面
| 202-2-a | 原桥沥青混凝土面层铢刨 | m2 | 4.78 | 1512 | 7227.36 | 苗田冲大桥 | 挖除旧路面 | 挖除沥青混凝土面层 | K6+762 |  | 第三册S4-3-3 | 厚5mm
| 202-2-a | 原桥沥青混凝土面层铢刨 | m2 | 4.78 | 1302 | 6223.56 | 地兰溪大桥 | 挖除旧路面 | 挖除沥青混凝土面层 | K7+397 |  | 第三册S4-4-4 | 厚5mm
| 202-2-a | 原桥沥青混凝土面层铢刨 | m2 | 4.78 | 2478 | 11844.84 | 坌处大桥 | 挖除旧路面 | 挖除沥青混凝土面层 | K8+453 |  | 第三册S4-4-5 | 厚5mm
| 202-2-a | 原桥沥青混凝土面层铢刨 | m2 | 4.78 | 882 | 4215.96 | 三门溪大桥 | 挖除旧路面 | 挖除沥青混凝土面层 | K9+055 |  | 第三册S4-4-6 | 厚5mm
| 202-2-a | 原桥沥青混凝土面层铢刨 | m2 | 4.78 | 882 | 4215.96 | 邓家溪大桥 | 挖除旧路面 | 挖除沥青混凝土面层 | K10+430 |  | 第三册S4-4-7 | 厚5mm
| 202-2-a | 原桥沥青混凝土面层铢刨 | m2 | 4.78 | 672 | 3212.16 | 梁头柱中桥 | 挖除旧路面 | 挖除沥青混凝土面层 | K11+470 |  | 第三册S4-4-8 | 厚5mm
| 202-2-a | 原桥沥青混凝土面层铢刨 | m2 | 4.78 | 882 | 4215.96 | 麻阳溪大桥 | 挖除旧路面 | 挖除沥青混凝土面层 | K16+135.5 |  | 第三册S4-4-10 | 厚5mm
| 202-2-a | 原桥沥青混凝土面层铢刨 | m2 | 4.78 | 882 | 4215.96 | 高寨溪大桥 | 挖除旧路面 | 挖除沥青混凝土面层 | K18+037 |  | 第三册S4-4-11 | 厚5mm
| 202-2-a | 原桥沥青混凝土面层铢刨 | m2 | 4.78 | 924 | 4416.72 | 远口街上桥 | 挖除旧路面 | 挖除沥青混凝土面层 | K21+177 |  | 第三册S4-4-13 | 厚5mm
| 本页小计 |  |  |  | 10416
| 202-2-b | 铣刨沥青路面（厚6cm） | m2 |  | 5582 |  | 路面工程 | 路面工程 | 面层 | K7+490.000〜K8+276.000 |  | 第二册S3-27 | 厚6mm
| 202-2-b | 铣刨沥青路面（厚6cm） | m2 |  | 916 |  | 路面工程 | 路面工程 | 面层 | K20+855.000〜K20+949.449 |  | 第二册S3-27 | 厚6mm
| 202-2-b | 铣刨沥青路面（厚6cm） | m2 |  | 692 |  | 路面工程 | 路面工程 | 面层 | K21+081.449〜K21+180.372 |  | 第二册S3-27 | 厚6mm
| 202-2-b | 铣刨沥青路面（厚6cm） | m2 |  | 161 |  | 路面工程 | 路面工程 | 面层 | K7+610.00 | 城市道路支路 | 第四册S6-2 | 厚6mm
| 202-2-b | 铣刨沥青路面（厚6cm） | m2 |  | 148 |  | 路面工程 | 路面工程 | 面层 | K7+759.00 | 城市道路支路 | 第四册S6-2 | 厚6mm
| 202-2-b | 铣刨沥青路面（厚6cm） | m2 |  | 175 |  | 路面工程 | 路面工程 | 面层 | K7+898.00 | 城市道路支路 | 第四册S6-2 | 厚6mm
| 202-2-b | 铣刨沥青路面（厚6cm） | m2 |  | 125 |  | 路面工程 | 路面工程 | 面层 | K8+073.00 | 城市道路支路 | 第四册S6-2 | 厚6mm
| 202-2-b | 铣刨沥青路面（厚6cm） | m2 |  | 204 |  | 路面工程 | 路面工程 | 面层 | K8+265.00 | 城市道路支路 | 第四册S6-2 | 厚6mm
| 202-2-b | 铣刨沥青路面（厚6cm） | m2 |  | 85 |  | 路面工程 | 路面工程 | 面层 | K20+039.00 | 城市道路支路 | 第四册S6-2 | 厚6mm
| 202-2-b | 铣刨沥青路面（厚6cm） | m2 |  | 204 |  | 路面工程 | 路面工程 | 面层 | K20+108.00 | 城市道路支路 | 第四册S6-2 | 厚6mm
| 202-2-b | 铣刨沥青路面（厚6cm） | m2 |  | 91 |  | 路面工程 | 路面工程 | 面层 | K20+210.00 | 城市道路支路 | 第四册S6-2 | 厚6mm
| 202-2-b | 铣刨沥青路面（厚6cm） | m2 |  | 55 |  | 路面工程 | 路面工程 | 面层 | K20+287.00 | 城市道路支路 | 第四册S6-2 | 厚6mm
| 202-2-b | 铣刨沥青路面（厚6cm） | m2 |  | 269 |  | 路面工程 | 路面工程 | 面层 | K20+347.00 | 城市道路支路 | 第四册S6-2 | 厚6mm
| 202-2-b | 铣刨沥青路面（厚6cm） | m2 |  | 356 |  | 路面工程 | 路面工程 | 面层 | K20+475.00 | 城市道路支路 | 第四册S6-2 | 厚6mm
| 202-2-b | 铣刨沥青路面（厚6cm） | m2 |  | 265 |  | 路面工程 | 路面工程 | 面层 | K20+942.00 | 城市道路支路 | 第四册S6-2 | 厚6mm
| 202-2-b | 铣刨沥青路面（厚6cm） | m2 |  | 810 |  | 路面工程 | 路面工程 | 面层 | K21+180.37 | 城市道路支路 | 第四册S6-2 | 厚6mm
| 本页小计 |  |  |  | 10138
| 202-3 | 拆除结构物
| 202-3-a | 原桥其他混凝土构件拆除 | m3 | 357.87 | 158.3 | 56650.821 | 苗田冲大桥 | 拆除结构物 | 钢筋混凝土 | K6+762 |  | 第三册S4-3-3
| 202-3-a | 原桥其他混凝土构件拆除 | m3 | 357.87 | 99 | 35429.13 | 三门溪大桥 | 拆除结构物 | 钢筋混凝土 | K9+055 |  | 第三册S4-4-6
| 202-3-a | 原桥其他混凝土构件拆除 | m3 | 357.87 | 99 | 35429.13 | 高寨溪大桥 | 拆除结构物 | 钢筋混凝土 | K18+037 |  | 第三册S4-4-11 | 3道
| 本页小计 |  |  |  | 356.3
| 202-3-e | 拆除涵洞 | m | 137.26 | 12 | 1647.12 | 路基工程 | 拆除结构物 | 涵洞 | K15+267.00 |  | 第四册S9-9
| 本页小计 |  |  |  | 12
| 202-3-h | 拆除波形护栏 | m |  | 174 |  | 路基工程 | 拆除结构物 | 护栏 | K6+344. 000〜K6+518. 000 | 右 | 第四册S9-9
| 202-3-h | 拆除波形护栏 | m |  | 34 |  | 路基工程 | 拆除结构物 | 护栏 | K6+608. 000〜K6+642. 000 | 右 | 第四册S9-9
| 202-3-h | 拆除波形护栏 | m |  | 324 |  | 路基工程 | 拆除结构物 | 护栏 | K6+980. 000〜K7+304. 000 | 右 | 第四册S9-9
| 202-3-h | 拆除波形护栏 | m |  | 82 |  | 路基工程 | 拆除结构物 | 护栏 | K9+178. 000〜K9+260. 000 | 左 | 第四册S9-9
| 202-3-h | 拆除波形护栏 | m |  | 66 |  | 路基工程 | 拆除结构物 | 护栏 | K9+404. 000〜K9+470. 000 | 左 | 第四册S9-9
| 202-3-h | 拆除波形护栏 | m |  | 480 |  | 路基工程 | 拆除结构物 | 护栏 | K9+784. 000〜K10+264. 000 | 左 | 第四册S9-9
| 202-3-h | 拆除波形护栏 | m |  | 32 |  | 路基工程 | 拆除结构物 | 护栏 | K10+642. 000〜K10+674. 000 | 左 | 第四册S9-9
| 202-3-h | 拆除波形护栏 | m |  | 286 |  | 路基工程 | 拆除结构物 | 护栏 | K10+712. 000〜K10+998. 000 | 左 | 第四册S9-9
| 202-3-h | 拆除波形护栏 | m |  | 44 |  | 路基工程 | 拆除结构物 | 护栏 | K10+870. 000〜K10+914. 000 | 右 | 第四册S9-9
| 202-3-h | 拆除波形护栏 | m |  | 142 |  | 路基工程 | 拆除结构物 | 护栏 | K11+018. 000〜K11+160. 000 | 左 | 第四册S9-9
| 202-3-h | 拆除波形护栏 | m |  | 30 |  | 路基工程 | 拆除结构物 | 护栏 | K11+834. 000〜K11+864. 000 | 左 | 第四册S9-9
| 202-3-h | 拆除波形护栏 | m |  | 18 |  | 路基工程 | 拆除结构物 | 护栏 | K11+910. 000〜K11+928. 000 | 左 | 第四册S9-9
| 202-3-h | 拆除波形护栏 | m |  | 54 |  | 路基工程 | 拆除结构物 | 护栏 | K11+952. 000〜K12+006. 000 | 左 | 第四册S9-9
| 202-3-h | 拆除波形护栏 | m |  | 12 |  | 路基工程 | 拆除结构物 | 护栏 | K12+012. 000〜K12+024. 000 | 左 | 第四册S9-9
| 202-3-h | 拆除波形护栏 | m |  | 10 |  | 路基工程 | 拆除结构物 | 护栏 | K12+040. 000〜K12+050. 000 | 左 | 第四册S9-9
| 202-3-h | 拆除波形护栏 | m |  | 48 |  | 路基工程 | 拆除结构物 | 护栏 | K12+172. 000〜K12+220. 000 | 左 | 第四册S9-9
| 202-3-h | 拆除波形护栏 | m |  | 1054 |  | 路基工程 | 拆除结构物 | 护栏 | K12+382. 000〜K13+436. 000 | 左 | 第四册S9-9
| 202-3-h | 拆除波形护栏 | m |  | 36 |  | 路基工程 | 拆除结构物 | 护栏 | K12+510. 000〜K12+546. 000 | 左 | 第四册S9-9
| 202-3-h | 拆除波形护栏 | m |  | 30 |  | 路基工程 | 拆除结构物 | 护栏 | K12+652.000〜K12+682. 000 | 左 | 第四册S9-9
| 202-3-h | 拆除波形护栏 | m |  | 40 |  | 路基工程 | 拆除结构物 | 护栏 | K12+688. 000〜K12+728. 000 | 左 | 第四册S9-9
| 202-3-h | 拆除波形护栏 | m |  | 58 |  | 路基工程 | 拆除结构物 | 护栏 | K12+762. 000〜K12+820. 000 | 左 | 第四册S9-9
| 202-3-h | 拆除波形护栏 | m |  | 50 |  | 路基工程 | 拆除结构物 | 护栏 | K12+917. 00()〜K12+967. 00() | 左 | 第四册S9-9
| 202-3-h | 拆除波形护栏 | m |  | 28 |  | 路基工程 | 拆除结构物 | 护栏 | K13+012. 000〜K13+040. 000 | 左 | 第四册S9-9
| 202-3-h | 拆除波形护栏 | m |  | 36 |  | 路基工程 | 拆除结构物 | 护栏 | K13+166. 000〜K13+202. 000 | 左 | 第四册S9-9
| 202-3-h | 拆除波形护栏 | m |  | 68 |  | 路基工程 | 拆除结构物 | 护栏 | K13+358.000〜K13+426. 000 | 左 | 第四册S9-9
| 202-3-h | 拆除波形护栏 | m |  | 36 |  | 路基工程 | 拆除结构物 | 护栏 | K13+400.000〜K13+436. 000 | 右 | 第四册S9-9
| 202-3-h | 拆除波形护栏 | m |  | 100 |  | 路基工程 | 拆除结构物 | 护栏 | K13+570. 000〜K13+670. 000 | 左 | 第四册S9-9
| 202-3-h | 拆除波形护栏 | m |  | 290 |  | 路基工程 | 拆除结构物 | 护栏 | K13+905. 000〜K14+195. 000 | 左 | 第四册S9-9
| 202-3-h | 拆除波形护栏 | m |  | 26 |  | 路基工程 | 拆除结构物 | 护栏 | K14+132. 000〜K14+158. 000 | 右 | 第四册S9-9
| 202-3-h | 拆除波形护栏 | m |  | 50 |  | 路基工程 | 拆除结构物 | 护栏 | K14+280. 000〜K14+330. 000 | 左 | 第四册S9-9
| 202-3-h | 拆除波形护栏 | m |  | 44 |  | 路基工程 | 拆除结构物 | 护栏 | K14+420. 000〜K14+464. 000 | 左 | 第四册S9-9
| 202-3-h | 拆除波形护栏 | m |  | 20 |  | 路基工程 | 拆除结构物 | 护栏 | K14+540. 000〜K14+560. 000 | 左 | 第四册S9-9
| 202-3-h | 拆除波形护栏 | m |  | 20 |  | 路基工程 | 拆除结构物 | 护栏 | K14+640. 000〜K14+660. 000 | 左 | 第四册S9-9
| 202-3-h | 拆除波形护栏 | m |  | 20 |  | 路基工程 | 拆除结构物 | 护栏 | K14+680. 000〜K14+700. 000 | 左 | 第四册S9-9
| 202-3-h | 拆除波形护栏 | m |  | 110 |  | 路基工程 | 拆除结构物 | 护栏 | K14+744. 000〜K14+854. 000 | 左 | 第四册S9-9
| 202-3-h | 拆除波形护栏 | m |  | 292 |  | 路基工程 | 拆除结构物 | 护栏 | K14+998. 000〜K15+290. 000 | 左 | 第四册S9-9
| 202-3-h | 拆除波形护栏 | m |  | 78 |  | 路基工程 | 拆除结构物 | 护栏 | K15+322. 000〜K15+400. 000 | 左 | 第四册S9-9
| 202-3-h | 拆除波形护栏 | m |  | 524 |  | 路基工程 | 拆除结构物 | 护栏 | K15+420. 000〜K15+944. 000 | 左 | 第四册S9-9
| 202-3-h | 拆除波形护栏 | m |  | 54 |  | 路基工程 | 拆除结构物 | 护栏 | K16+200.000〜K16+254. 000 | 左 | 第四册S9-9
| 202-3-h | 拆除波形护栏 | m |  | 32 |  | 路基工程 | 拆除结构物 | 护栏 | K16+384.000〜K16+416. 000 | 左 | 第四册S9-9
| 202-3-h | 拆除波形护栏 | m |  | 116 |  | 路基工程 | 拆除结构物 | 护栏 | K16+556. 000〜K16+672. 000 | 左 | 第四册S9-9
| 202-3-h | 拆除波形护栏 | m |  | 152 |  | 路基工程 | 拆除结构物 | 护栏 | K16+694. 000〜K16+846. 000 | 左 | 第四册S9-9
| 202-3-h | 拆除波形护栏 | m |  | 40 |  | 路基工程 | 拆除结构物 | 护栏 | K16+880.000〜K16+920. 000 | 左 | 第四册S9-9
| 202-3-h | 拆除波形护栏 | m |  | 86 |  | 路基工程 | 拆除结构物 | 护栏 | K16+946. 000〜K17+032. 000 | 左 | 第四册S9-9
| 202-3-h | 拆除波形护栏 | m |  | 122 |  | 路基工程 | 拆除结构物 | 护栏 | K17+080. 000〜K17+202. 000 | 左 | 第四册S9-9
| 202-3-h | 拆除波形护栏 | m |  | 14 |  | 路基工程 | 拆除结构物 | 护栏 | K17+210. 000〜K17+224. 000 | 左 | 第四册S9-9
| 202-3-h | 拆除波形护栏 | m |  | 52 |  | 路基工程 | 拆除结构物 | 护栏 | K17+636. 000〜K17+688. 000 | 右 | 第四册S9-9
| 202-3-h | 拆除波形护栏 | m |  | 20 |  | 路基工程 | 拆除结构物 | 护栏 | K18+162. 000〜K18+182. 000 | 左 | 第四册S9-9
| 202-3-h | 拆除波形护栏 | m |  | 38 |  | 路基工程 | 拆除结构物 | 护栏 | K18+222. 000〜K18+260. 000 | 左 | 第四册S9-9
| 202-3-h | 拆除波形护栏 | m |  | 38 |  | 路基工程 | 拆除结构物 | 护栏 | K18+360. 000〜K18+398. 000 | 左 | 第四册S9-9
| 202-3-h | 拆除波形护栏 | m |  | 24 |  | 路基工程 | 拆除结构物 | 护栏 | K18+470. 000〜K18+494. 000 | 左 | 第四册S9-9
| 202-3-h | 拆除波形护栏 | m |  | 66 |  | 路基工程 | 拆除结构物 | 护栏 | K18+936. 000〜K19+002. 000 | 左 | 第四册S9-9
| 202-3-h | 拆除波形护栏 | m |  | 34 |  | 路基工程 | 拆除结构物 | 护栏 | K18+962. 000〜K18+996. 000 | 右 | 第四册S9-9
| 202-3-h | 拆除波形护栏 | m |  | 38 |  | 路基工程 | 拆除结构物 | 护栏 | K19+080. 000〜K19+118. 000 | 左 | 第四册S9-9
| 202-3-h | 拆除波形护栏 | m |  | 16 |  | 路基工程 | 拆除结构物 | 护栏 | K19+085. 000〜K19+101.000 | 右 | 第四册S9-9
| 本页小计 |  |  |  | 5788
| 203 | 挖方路基
| 203-1 | 路基挖方
| 203-1-a | 挖土方 | m3 |  | 891 |  | 路基工程 | 路基土石方 | 挖土方 | K5+000.000〜K6+000.000 |  | 第二册S3-20
| 203-1-a | 挖土方 | m3 |  | 1251 |  | 路基工程 | 路基土石方 | 挖土方 | K6+000.000〜K7+000.000 |  | 第二册S3-20
| 203-1-a | 挖土方 | m3 |  | 658 |  | 路基工程 | 路基土石方 | 挖土方 | K7+000.000〜K8+000.000 |  | 第二册S3-20
| 203-1-a | 挖土方 | m3 |  | 522 |  | 路基工程 | 路基土石方 | 挖土方 | K8+000.000〜K9+000.000 |  | 第二册S3-20
| 203-1-a | 挖土方 | m3 |  | 774 |  | 路基工程 | 路基土石方 | 挖土方 | K9+000.000〜K10+000.000 |  | 第二册S3-20
| 203-1-a | 挖土方 | m3 |  | 382 |  | 路基工程 | 路基土石方 | 挖土方 | K10+000.000〜K11+000.000 |  | 第二册S3-20
| 203-1-a | 挖土方 | m3 |  | 535 |  | 路基工程 | 路基土石方 | 挖土方 | K11+000.000〜K12+000.000 |  | 第二册S3-20
| 203-1-a | 挖土方 | m3 |  | 1177 |  | 路基工程 | 路基土石方 | 挖土方 | K12+000.000〜K13+000.000 |  | 第二册S3-20
| 203-1-a | 挖土方 | m3 |  | 161 |  | 路基工程 | 路基土石方 | 挖土方 | K13+000.000〜K14+000.000 |  | 第二册S3-20
| 203-1-a | 挖土方 | m3 |  | 229 |  | 路基工程 | 路基土石方 | 挖土方 | K14+000.000〜K15+000.000 |  | 第二册S3-20
| 203-1-a | 挖土方 | m3 |  | 1953 |  | 路基工程 | 路基土石方 | 挖土方 | K15+000.000〜K16+000.000 |  | 第二册S3-20
| 203-1-a | 挖土方 | m3 |  | 1563 |  | 路基工程 | 路基土石方 | 挖土方 | K16+000.000〜K17+000.000 |  | 第二册S3-20
| 203-1-a | 挖土方 | m3 |  | 3301 |  | 路基工程 | 路基土石方 | 挖土方 | K17+000.000〜K18+000.000 |  | 第二册S3-20
| 203-1-a | 挖土方 | m3 |  | 2761 |  | 路基工程 | 路基土石方 | 挖土方 | K18+000.000〜K19+000.000 |  | 第二册S3-20
| 203-1-a | 挖土方 | m3 |  | 16988 |  | 路基工程 | 路基土石方 | 挖土方 | K19+000.000〜K20+000.000 |  | 第二册S3-20
| 203-1-a | 挖土方 | m3 |  | 3196 |  | 路基工程 | 路基土石方 | 挖土方 | K20+000.000~K21+000.000 |  | 第二册S3-20
| 本页小计 |  |  |  | 36342
| 203-1-b | 挖石方
| 203-1-b-1 | 挖石方 | m3 |  | 598 |  | 路基工程 | 路基土石方 | 挖石方 | K5+400.000〜K6+000.000 |  | 第二册S3-20
| 203-1-b-1 | 挖石方 | m3 |  | 8448 |  | 路基工程 | 路基土石方 | 挖石方 | K6+000.000〜K7+000.000 |  | 第二册S3-20
| 203-1-b-1 | 挖石方 | m3 |  | 164 |  | 路基工程 | 路基土石方 | 挖石方 | K7+000.000〜K8+000.000 |  | 第二册S3-20
| 203-1-b-1 | 挖石方 | m3 |  | 2098 |  | 路基工程 | 路基土石方 | 挖石方 | K8+000.000〜K9+000.000 |  | 第二册S3-20
| 203-1-b-1 | 挖石方 | m3 |  | 3094 |  | 路基工程 | 路基土石方 | 挖石方 | K9+000.000〜K10+000.000 |  | 第二册S3-20
| 203-1-b-1 | 挖石方 | m3 |  | 1524 |  | 路基工程 | 路基土石方 | 挖石方 | K10+000.000〜K11+000.000 |  | 第二册S3-20
| 203-1-b-1 | 挖石方 | m3 |  | 2159 |  | 路基工程 | 路基土石方 | 挖石方 | K11+000.000〜K12+000.000 |  | 第二册S3-20
| 203-1-b-1 | 挖石方 | m3 |  | 9193 |  | 路基工程 | 路基土石方 | 挖石方 | K12+000.000〜K13+000.000 |  | 第二册S3-20
| 203-1-b-1 | 挖石方 | m3 |  | 1426 |  | 路基工程 | 路基土石方 | 挖石方 | K13+000.000〜K14+000.000 |  | 第二册S3-20
| 203-1-b-1 | 挖石方 | m3 |  | 2059 |  | 路基工程 | 路基土石方 | 挖石方 | K14+000.000〜K15+000.000 |  | 第二册S3-20
| 203-1-b-1 | 挖石方 | m3 |  | 217 |  | 路基工程 | 路基土石方 | 挖石方 | K15+000.000〜K16+000.000 |  | 第二册S3-20
| 203-1-b-1 | 挖石方 | m3 |  | 174 |  | 路基工程 | 路基土石方 | 挖石方 | K16+000.000〜K17+000.000 |  | 第二册S3-20
| 203-1-b-1 | 挖石方 | m3 |  | 364 |  | 路基工程 | 路基土石方 | 挖石方 | K17+000.000〜K18+000.000 |  | 第二册S3-20
| 203-1-b-1 | 挖石方 | m3 |  | 306 |  | 路基工程 | 路基土石方 | 挖石方 | K18+000.000〜K19+000.000 |  | 第二册S3-20
| 203-1-b-1 | 挖石方 | m3 |  | 1894 |  | 路基工程 | 路基土石方 | 挖石方 | K19+000.000〜K20+000.000 |  | 第二册S3-20
| 203-1-b-1 | 挖石方 | m3 |  | 362 |  | 路基工程 | 路基土石方 | 挖石方 | K20+000.000~K21+000.000 |  | 第二册S3-20
| 本页小计 |  |  |  | 34080
| 203-1-c-8 | 挖台阶 | m3 | 17 | 520 | 8728.2 | 路基工程 | 特殊路基处理 | 陡坡路堤 | K19+650〜K19+690 | 挖台阶 | 第二册S3-13
| 203-1-c-8 | 挖台阶 | m3 | 17 | 270 | 4699.8 | 路基工程 | 特殊路基处理 | 陡坡路堤 | K19+690〜K19+720 | 挖台阶 | 第二册S3-13
| 本页小计 |  |  |  | 790
| 203-3 | 交叉工程挖方
| 203-3-a | 挖土方 | m3 | 14.06 | 12 | 168.72 | 路基工程 | 路基土石方 | 平面交叉 | K5+480.00 |  | 第四册S6-2 | 通村公路
| 203-3-a | 挖土方 | m3 | 14.06 | 8 | 112.48 | 路基工程 | 路基土石方 | 平面交叉 | K6+960.00 |  | 第四册S6-2 | 通村公路
| 203-3-a | 挖土方 | m3 | 14.06 | 15 | 210.9 | 路基工程 | 路基土石方 | 平面交叉 | K7+260.00 |  | 第四册S6-2 | 通村公路
| 203-3-a | 挖土方 | m3 | 14.06 | 12 | 168.72 | 路基工程 | 路基土石方 | 平面交叉 | K8+633.00 |  | 第四册S6-2 | 通村公路
| 203-3-a | 挖土方 | m3 | 14.06 | 13 | 182.78 | 路基工程 | 路基土石方 | 平面交叉 | K9+120.00 |  | 第四册S6-2 | 通村公路
| 203-3-a | 挖土方 | m3 | 14.06 | 5 | 70.3 | 路基工程 | 路基土石方 | 平面交叉 | K12+815.00 |  | 第四册S6-2 | 通村公路
| 203-3-a | 挖土方 | m3 | 14.06 | 7 | 98.42 | 路基工程 | 路基土石方 | 平面交叉 | K12+905.00 |  | 第四册S6-2 | 通村公路
| 203-3-a | 挖土方 | m3 | 14.06 | 12 | 168.72 | 路基工程 | 路基土石方 | 平面交叉 | K14+185.00 |  | 第四册S6-2 | 三级公路
| 203-3-a | 挖土方 | m3 | 14.06 | 2 | 28.12 | 路基工程 | 路基土石方 | 平面交叉 | K16+068.00 |  | 第四册S6-2 | 通村公路
| 203-3-a | 挖土方 | m3 | 14.06 | 4 | 56.24 | 路基工程 | 路基土石方 | 平面交叉 | K17+336.00 |  | 第四册S6-2 | 通村公路
| 203-3-a | 挖土方 | m3 | 14.06 | 4 | 56.24 | 路基工程 | 路基土石方 | 平面交叉 | K17+372.00 |  | 第四册S6-2 | 通村公路
| 203-3-a | 挖土方 | m3 | 14.06 | 3 | 42.18 | 路基工程 | 路基土石方 | 平面交叉 | K19+505.00 |  | 第四册S6-2 | 四级公路
| 203-3-a | 挖土方 | m3 | 14.06 | 1581 | 22228.86 | 路基工程 | 路基土石方 | 平面交叉 | K19+597.00 |  | 第四册S6-2 | 城市道路支路
| 203-3-a | 挖土方 | m3 | 14.06 | 9 | 126.54 | 路基工程 | 路基土石方 | 平面交叉 | K19+990.00 |  | 第四册S6-2 | 城市道路支路
| 203-3-a | 挖土方 | m3 | 14.06 | 6 | 84.36 | 路基工程 | 路基土石方 | 平面交叉 | K20+710.00 |  | 第四册S6-2 | 城市道路支路
| 203-3-a | 挖土方 | m3 | 14.06 | 3 | 42.18 | 路基工程 | 路基土石方 | 平面交叉 | K20+870.00 |  | 第四册S6-2 | 城市道路支路
| 203-3-a | 挖土方 | m3 | 14.06 | 44 | 618.64 | 路基工程 | 路基土石方 | 停车休息区 | K9+300 | 左侧 | 第四册S9-4 | 停车休息区
| 203-3-a | 挖土方 | m3 | 14.06 | 185 | 2601.1 | 路基工程 | 路基土石方 | 停车休息区 | K9+900 | 左侧 | 第四册S9-4 | 停车休息区
| 203-3-a | 挖土方 | m3 | 14.06 | 41 | 576.46 | 路基工程 | 路基土石方 | 停车休息区 | K10+325 | 左侧 | 第四册S9-4 | 停车休息区
| 203-3-a | 挖土方 | m3 | 14.06 | 34 | 478.04 | 路基工程 | 路基土石方 | 停车休息区 | K12+880 | 右侧 | 第四册S9-4 | 停车休息区
| 203-3-a | 挖土方 | m3 | 14.06 | 33 | 463.98 | 路基工程 | 路基土石方 | 停车休息区 | K13+700 | 左侧 | 第四册S9-4 | 停车休息区
| 203-3-a | 挖土方 | m3 | 14.06 | 18 | 253.08 | 路基工程 | 路基土石方 | 停车休息区 | K14+900 | 左侧 | 第四册S9-4 | 停车休息区
| 203-3-a | 挖土方 | m3 | 14.06 | 28 | 393.68 | 路基工程 | 路基土石方 | 停车休息区 | K16+270 | 左侧 | 第四册S9-4 | 停车休息区
| 203-3-a | 挖土方 | m3 | 14.06 | 85 | 1195.1 | 路基工程 | 路基土石方 | 停车休息区 | K20+580 | 左侧 | 第四册S9-4 | 停车休息区
| 本页小计 |  |  |  | 2164
| 203-3-b | 挖石方 | m3 | 38 | 9 | 342 | 路基工程 | 路基土石方 | 挖石方 | K5+480.00 |  | 第四册S6-2 | 通村公路
| 203-3-b | 挖石方 | m3 | 38 | 7 | 266 | 路基工程 | 路基土石方 | 挖石方 | K6+960.00 |  | 第四册S6-2 | 通村公路
| 203-3-b | 挖石方 | m3 | 38 | 13 | 494 | 路基工程 | 路基土石方 | 挖石方 | K7+260.00 |  | 第四册S6-2 | 通村公路
| 203-3-b | 挖石方 | m3 | 38 | 10 | 380 | 路基工程 | 路基土石方 | 挖石方 | K8+633.00 |  | 第四册S6-2 | 通村公路
| 203-3-b | 挖石方 | m3 | 38 | 11 | 418 | 路基工程 | 路基土石方 | 挖石方 | K9+120.00 |  | 第四册S6-2 | 通村公路
| 203-3-b | 挖石方 | m3 | 38 | 3 | 114 | 路基工程 | 路基土石方 | 挖石方 | K12+815.00 |  | 第四册S6-2 | 通村公路
| 203-3-b | 挖石方 | m3 | 38 | 4 | 152 | 路基工程 | 路基土石方 | 挖石方 | K12+905.00 |  | 第四册S6-2 | 通村公路
| 203-3-b | 挖石方 | m3 | 38 | 11 | 418 | 路基工程 | 路基土石方 | 挖石方 | K14+185.00 |  | 第四册S6-2 | 三级公路
| 203-3-b | 挖石方 | m3 | 38 | 1 | 38 | 路基工程 | 路基土石方 | 挖石方 | K16+068.00 |  | 第四册S6-2 | 通村公路
| 203-3-b | 挖石方 | m3 | 38 | 3 | 114 | 路基工程 | 路基土石方 | 挖石方 | K17+336.00 |  | 第四册S6-2 | 通村公路
| 203-3-b | 挖石方 | m3 | 38 | 4 | 152 | 路基工程 | 路基土石方 | 挖石方 | K17+372.00 |  | 第四册S6-2 | 通村公路
| 203-3-b | 挖石方 | m3 | 38 | 1 | 38 | 路基工程 | 路基土石方 | 挖石方 | K19+505.00 |  | 第四册S6-2 | 四级公路
| 203-3-b | 挖石方 | m3 | 38 | 1054 | 40052 | 路基工程 | 路基土石方 | 挖石方 | K19+597.00 |  | 第四册S6-2 | 城市道路支路
| 203-3-b | 挖石方 | m3 | 38 | 6 | 228 | 路基工程 | 路基土石方 | 挖石方 | K19+990.00 |  | 第四册S6-2 | 城市道路支路
| 203-3-b | 挖石方 | m3 | 38 | 3 | 114 | 路基工程 | 路基土石方 | 挖石方 | K20+710.00 |  | 第四册S6-2 | 城市道路支路
| 203-3-b | 挖石方 | m3 | 38 | 1 | 38 | 路基工程 | 路基土石方 | 挖石方 | K20+870.00 |  | 第四册S6-2 | 城市道路支路
| 本页小计 |  |  |  | 1141
| 203-3-d | 挖石方（等外级平交） | m3 | 46.55 | 18 | 837.9 | 路基工程 | 路基土石方 | 挖石方 | K9+300 | 左侧 | 第四册S9-4 | 停车休息区
| 203-3-d | 挖石方（等外级平交） | m3 | 46.55 | 102 | 4748.1 | 路基工程 | 路基土石方 | 挖石方 | K9+900 | 左侧 | 第四册S9-4 | 停车休息区
| 203-3-d | 挖石方（等外级平交） | m3 | 46.55 | 20 | 931 | 路基工程 | 路基土石方 | 挖石方 | K10+325 | 左侧 | 第四册S9-4 | 停车休息区
| 203-3-d | 挖石方（等外级平交） | m3 | 46.55 | 74 | 3444.7 | 路基工程 | 路基土石方 | 挖石方 | K12+880 | 右侧 | 第四册S9-4 | 停车休息区
| 203-3-d | 挖石方（等外级平交） | m3 | 46.55 | 50 | 2327.5 | 路基工程 | 路基土石方 | 挖石方 | K13+700 | 左侧 | 第四册S9-4 | 停车休息区
| 203-3-d | 挖石方（等外级平交） | m3 | 46.55 | 31 | 1443.05 | 路基工程 | 路基土石方 | 挖石方 | K14+900 | 左侧 | 第四册S9-4 | 停车休息区
| 203-3-d | 挖石方（等外级平交） | m3 | 46.55 | 54 | 2513.7 | 路基工程 | 路基土石方 | 挖石方 | K16+270 | 左侧 | 第四册S9-4 | 停车休息区
| 203-3-d | 挖石方（等外级平交） | m3 | 46.55 | 42 | 1955.1 | 路基工程 | 路基土石方 | 挖石方 | K20+580 | 左侧 | 第四册S9-4 | 停车休息区
| 本页小计 |  |  |  | 391
| 203-2-g | 利用石方 | m3 | 13.52 | 20 |  | 路基工程 | 路基土石方 | 填石方 | K6+120 |  | 第四册S9-4 | 停车休息区
| 203-2-g | 利用石方 | m3 | 13.52 | 10 |  | 路基工程 | 路基土石方 | 填石方 | K6+960 |  | 第四册S9-4 | 停车休息区
| 203-2-g | 利用石方 | m3 | 13.52 | 20 |  | 路基工程 | 路基土石方 | 填石方 | K17+750 |  | 第四册S9-4 | 停车休息区
| 203-2-g | 利用石方 | m3 | 13.52 | 116 |  | 路基工程 | 路基土石方 | 填石方 | K18+300 |  | 第四册S9-4 | 停车休息区
| 203-2-g | 利用石方 | m3 | 13.52 | 15 |  | 路基工程 | 路基土石方 | 填石方 | K18+560 |  | 第四册S9-4 | 停车休息区
| 本页小计 |  |  |  | 181
| 203-2-g | 利用石方 | m3 | 12.48 | 3500 |  | 路基工程 | 路基土石方 | 填石方 | K19+597.00 |  | 第四册S6-2 | 城市道路支路
| 本页小计 |  |  |  | 3500
| 204 | 填方路基
| 204-1 | 路基填筑（包括填前压实）
| 204-1-a | 利用土方 | m3 | 5.58 | 23 |  | 路基工程 | 路基土石方 | 填土方 | K14+000.000〜K15+000.000 |  | 第二册S3-20
| 204-1-a | 利用土方 | m3 | 5.58 | 722 |  | 路基工程 | 路基土石方 | 填土方 | K15+000.000〜K16+000.000 |  | 第二册S3-20
| 204-1-a | 利用土方 | m3 | 5.58 | 827 |  | 路基工程 | 路基土石方 | 填土方 | K16+000.000〜K17+000.000 |  | 第二册S3-20
| 204-1-a | 利用土方 | m3 | 5.58 | 604 |  | 路基工程 | 路基土石方 | 填土方 | K17+000.000〜K18+000.000 |  | 第二册S3-20
| 204-1-a | 利用土方 | m3 | 5.58 | 1154 |  | 路基工程 | 路基土石方 | 填土方 | K18+000.000〜K19+000.000 |  | 第二册S3-20
| 204-1-a | 利用土方 | m3 | 5.58 | 19824 |  | 路基工程 | 路基土石方 | 填土方 | K19+000.000〜K20+000.000 |  | 第二册S3-20
| 204-1-a | 利用土方 | m3 | 5.58 | 240 |  | 路基工程 | 路基土石方 | 填土方 | K20+000.000~K21+000.000 |  | 第二册S3-20
| 本页小计 |  |  |  | 23394
| 204-1-b | 利用石方 | m3 | 44.0287 | 97 |  | 路基工程 | 路基土石方 | 填土方 | K5+400.000〜K6+000.000 |  | 第二册S3-20
| 204-1-b | 利用石方 | m3 | 44.0287 | 854 |  | 路基工程 | 路基土石方 | 填土方 | K6+000.000〜K7+000.000 |  | 第二册S3-20
| 204-1-b | 利用石方 | m3 | 44.0287 | 641 |  | 路基工程 | 路基土石方 | 填土方 | K7+000.000〜K8+000.000 |  | 第二册S3-20
| 204-1-b | 利用石方 | m3 | 44.0287 | 240 |  | 路基工程 | 路基土石方 | 填土方 | K8+000.000〜K9+000.000 |  | 第二册S3-20
| 204-1-b | 利用石方 | m3 | 44.0287 | 1162 |  | 路基工程 | 路基土石方 | 填土方 | K9+000.000〜K10+000.000 |  | 第二册S3-20
| 204-1-b | 利用石方 | m3 | 44.0287 | 310 |  | 路基工程 | 路基土石方 | 填土方 | K10+000.000〜K11+000.000 |  | 第二册S3-20
| 204-1-b | 利用石方 | m3 | 44.0287 | 408 |  | 路基工程 | 路基土石方 | 填土方 | K11+000.000〜K12+000.000 |  | 第二册S3-20
| 204-1-b | 利用石方 | m3 | 44.0287 | 436 |  | 路基工程 | 路基土石方 | 填土方 | K12+000.000〜K13+000.000 |  | 第二册S3-20
| 204-1-b | 利用石方 | m3 | 44.0287 | 1240 |  | 路基工程 | 路基土石方 | 填土方 | K13+000.000〜K14+000.000 |  | 第二册S3-20
| 204-1-b | 利用石方 | m3 | 44.0287 | 851 |  | 路基工程 | 路基土石方 | 填土方 | K14+000.000〜K15+000.000 |  | 第二册S3-20
| 204-1-b | 利用石方 | m3 | 44.0287 | 749 |  | 路基工程 | 路基土石方 | 填土方 | K15+000.000〜K16+000.000 |  | 第二册S3-20
| 204-1-b | 利用石方 | m3 | 44.0287 | 90 |  | 路基工程 | 路基土石方 | 填土方 | K16+000.000〜K17+000.000 |  | 第二册S3-20
| 204-1-b | 利用石方 | m3 | 44.0287 | 112 |  | 路基工程 | 路基土石方 | 填土方 | K17+000.000〜K18+000.000 |  | 第二册S3-20
| 204-1-b | 利用石方 | m3 | 44.0287 | 220 |  | 路基工程 | 路基土石方 | 填土方 | K18+000.000〜K19+000.000 |  | 第二册S3-20
| 204-1-b | 利用石方 | m3 | 44.0287 | 2096 |  | 路基工程 | 路基土石方 | 填土方 | K19+000.000〜K20+000.000 |  | 第二册S3-20
| 204-1-b | 利用石方 | m3 | 44.0287 | 119 |  | 路基工程 | 路基土石方 | 填土方 | K20+000.000~K21+000.000 |  | 第二册S3-20
| 本页小计 |  |  |  | 9625
| 204-2 | 交叉工程填筑
| 204-2-d | 借石填方-等级平交 | m3 | 12.48 | 3500 | 43680 | 路基工程 | 路基土石方 | 填石方 | K19+597.00 |  | 第四册S6-2 | 城市道路支路
| 本页小计 |  |  |  | 3500
| 204-2-e | 借石填方-等外级平交 | m3 | 13.52 | 20 | 270.4 | 路基工程 | 路基土石方 | 填石方 | K6+120 |  | 第四册S9-4 | 停车休息区
| 204-2-e | 借石填方-等外级平交 | m3 | 13.52 | 10 | 135.2 | 路基工程 | 路基土石方 | 填石方 | K6+960 |  | 第四册S9-4 | 停车休息区
| 204-2-e | 借石填方-等外级平交 | m3 | 13.52 | 20 | 270.4 | 路基工程 | 路基土石方 | 填石方 | K17+750 |  | 第四册S9-4 | 停车休息区
| 204-2-e | 借石填方-等外级平交 | m3 | 13.52 | 116 | 1568.32 | 路基工程 | 路基土石方 | 填石方 | K18+300 |  | 第四册S9-4 | 停车休息区
| 204-2-e | 借石填方-等外级平交 | m3 | 13.52 | 15 | 202.8 | 路基工程 | 路基土石方 | 填石方 | K18+560 |  | 第四册S9-4 | 停车休息区
| 本页小计 |  |  |  | 181
| 204-6 | 结构物台背回填
| 204-6-a | 回填碎石土 | m3 | 132.61 | 99.5 | 13194.695 | 路基工程 | 特殊路基处理 | 台背填土处理 | K6+980.00 | 换填砂砾 | 第二册S3-11
| 204-6-a | 回填碎石土 | m3 | 132.61 | 160.1 | 21230.861 | 路基工程 | 特殊路基处理 | 台背填土处理 | K8+815.00 | 换填砂砾 | 第二册S3-11
| 204-6-a | 回填碎石土 | m3 | 132.61 | 12.4 | 1644.364 | 路基工程 | 特殊路基处理 | 台背填土处理 | K9+430.00 | 换填砂砾 | 第二册S3-11
| 204-6-a | 回填碎石土 | m3 | 132.61 | 142.4 | 18883.664 | 路基工程 | 特殊路基处理 | 台背填土处理 | K12+535.67 | 换填砂砾 | 第二册S3-11
| 204-6-a | 回填碎石土 | m3 | 132.61 | 142.4 | 18883.664 | 路基工程 | 特殊路基处理 | 台背填土处理 | K12+955.00 | 换填砂砾 | 第二册S3-11
| 204-6-a | 回填碎石土 | m3 | 132.61 | 142.4 | 18883.664 | 路基工程 | 特殊路基处理 | 台背填土处理 | K14+190.00 | 换填砂砾 | 第二册S3-11
| 204-6-a | 回填碎石土 | m3 | 132.61 | 213.5 | 28312.235 | 路基工程 | 特殊路基处理 | 台背填土处理 | K15+267.00 | 换填砂砾 | 第二册S3-11
| 204-6-a | 回填碎石土 | m3 | 132.61 | 142.4 | 18883.664 | 路基工程 | 特殊路基处理 | 台背填土处理 | K15+770.00 | 换填砂砾 | 第二册S3-11
| 204-6-a | 回填碎石土 | m3 | 132.61 | 142.4 | 18883.664 | 路基工程 | 特殊路基处理 | 台背填土处理 | K16+332.98 | 换填砂砾 | 第二册S3-11
| 204-6-a | 回填碎石土 | m3 | 132.61 | 24.9 | 3301.989 | 路基工程 | 特殊路基处理 | 台背填土处理 | K16+730.00 | 换填砂砾 | 第二册S3-11
| 204-6-a | 回填碎石土 | m3 | 132.61 | 249.1 | 33033.151 | 路基工程 | 特殊路基处理 | 台背填土处理 | K16+915.00 | 换填砂砾 | 第二册S3-11
| 204-6-a | 回填碎石土 | m3 | 132.61 | 12.4 | 1644.364 | 路基工程 | 特殊路基处理 | 台背填土处理 | K17+075.00 | 换填砂砾 | 第二册S3-11
| 204-6-a | 回填碎石土 | m3 | 132.61 | 142.4 | 18883.664 | 路基工程 | 特殊路基处理 | 台背填土处理 | K17+490.00 | 换填砂砾 | 第二册S3-11
| 204-6-a | 回填碎石土 | m3 | 132.61 | 177.9 | 23591.319 | 路基工程 | 特殊路基处理 | 台背填土处理 | K18+470.00 | 换填砂砾 | 第二册S3-11
| 204-6-a | 回填碎石土 | m3 | 132.61 | 124.4 | 16496.684 | 路基工程 | 特殊路基处理 | 台背填土处理 | K19+080.00 | 换填砂砾 | 第二册S3-11
| 204-6-a | 回填碎石土 | m3 | 132.61 | 2207.5 | 292736.575 | 路基工程 | 特殊路基处理 | 台背填土处理 | K19+752.50 | 换填砂砾 | 第二册S3-11
| 本页小计 |  |  |  | 4136.1
| 204-6-a-4 | 台背回填碎石（土） | m3 | 103.1 | 96.75 | 9974.925 | 菜溪中桥 | 总体、桥面系和附属工程 | 0#桥台 | K12+856.25 | 台背回填 | 第三册S4-4-9 | 200.8 | #REF!
| 204-6-a-4 | 台背回填碎石（土） | m3 | 103.1 | 104.05 | 10727.555 | 菜溪中桥 | 总体、桥面系和附属工程 | 1#桥台 | K12+856.25 | 台背回填 | 第三册S4-4-9
| 本页小计 |  |  |  | 200.8
| 204-6-a-5 | 台背回填碎石（土） | m3 | 102.52 | 205.04 | 21020.7008 | 远口中桥 | 总体、桥面系和附属工程 | 0#桥台 | K19+904.050 | 台背回填 | 第三册S4-4-12
| 204-6-a-5 | 台背回填碎石（土） | m3 | 102.52 | 211.42 | 21674.7784 | 远口中桥 | 总体、桥面系和附属工程 | 3#桥台 | K19+904.050 | 台背回填 | 第三册S4-4-12
| 本页小计 |  |  |  | 416.46
| 204-6-a-6 | 台背回填（C20混凝土搭板垫层） | m3 | 494.28 | 10.8 | 5338.224 | 菜溪中桥 | 总体、桥面系和附属工程 | 桥台搭板 | K12+856.25 | 搭板 | 第三册S4-4-9
| 本页小计 |  |  |  | 10.8
| 204-6-a-7 | 台背回填（C20混凝土搭板垫层） |  | 482.59 | 8.33 | 4019.9747 | 远口中桥 | 总体、桥面系和附属工程 | 0#桥台 | K19+904.050 | 桥台搭板 | 第三册S4-4-12
| 204-6-a-7 | 台背回填（C20混凝土搭板垫层） |  | 482.59 | 8.33 | 4019.9747 | 远口中桥 | 总体、桥面系和附属工程 | 3#桥台 | K19+904.050 | 桥台搭板 | 第三册S4-4-12
| 本页小计 |  |  |  | 16.66
| 205 | 特殊地区路基处理
| 205-1 | 特殊路基处理
| 205-1-o | 换填石渣 | m3 | 73.04 | 3230 |  | 路基工程 | 特殊路基处理 | 换填石渣 | K19+700〜 K19+800 |  | 第二册S3-17 | 特殊路基/69.83
| 205-1-o | 换填石渣 | m3 | 73.04 | 198 |  | 路基工程 | 特殊路基处理 | 换填石渣 | K19+860〜K19+870 |  | 第二册S3-17 | 特殊路基
| 本页小计 |  |  |  | 3428
| 205-9 | 低填浅挖
| 205-9-d | 换填水泥稳定碎石带 | m3 | 238.16 | 136 |  | 路基工程 | 特殊路基处理 | 换填水泥稳定碎石带 | K19+959.55〜K20+005 |  | 第二册S3-7
| 本页小计 |  |  |  | 136
| 205-9-e | 换填碎石 | m3 | 165.7 | 235 |  | 路基工程 | 特殊路基处理 | 换填碎石 | K6+110〜K6+170 |  | 第二册S3-7
| 205-9-e | 换填碎石 | m3 | 165.7 | 35 |  | 路基工程 | 特殊路基处理 | 换填碎石 | K6+430〜K6+450 |  | 第二册S3-7
| 205-9-e | 换填碎石 | m3 | 165.7 | 179 |  | 路基工程 | 特殊路基处理 | 换填碎石 | K6+900〜K6+970 |  | 第二册S3-7
| 205-9-e | 换填碎石 | m3 | 165.7 | 292 |  | 路基工程 | 特殊路基处理 | 换填碎石 | K7+050〜K7+185 |  | 第二册S3-7
| 205-9-e | 换填碎石 | m3 | 165.7 | 36 |  | 路基工程 | 特殊路基处理 | 换填碎石 | K11+020〜K11+065 |  | 第二册S3-7
| 205-9-e | 换填碎石 | m3 | 165.7 | 192 |  | 路基工程 | 特殊路基处理 | 换填碎石 | K15+290〜K15+370 |  | 第二册S3-7
| 205-9-e | 换填碎石 | m3 | 165.7 | 173 |  | 路基工程 | 特殊路基处理 | 换填碎石 | K15+400〜K15+490 |  | 第二册S3-7
| 205-9-e | 换填碎石 | m3 | 165.7 | 442 |  | 路基工程 | 特殊路基处理 | 换填碎石 | K15+640〜K16+035 |  | 第二册S3-7
| 205-9-e | 换填碎石 | m3 | 165.7 | 115 |  | 路基工程 | 特殊路基处理 | 换填碎石 | K16+632〜K16+680 |  | 第二册S3-7
| 205-9-e | 换填碎石 | m3 | 165.7 | 446 |  | 路基工程 | 特殊路基处理 | 换填碎石 | K17+760〜K17+940 |  | 第二册S3-7
| 205-9-e | 换填碎石 | m3 | 165.7 | 114 |  | 路基工程 | 特殊路基处理 | 换填碎石 | K18+540〜K18+605 |  | 第二册S3-7
| 205-9-e | 换填碎石 | m3 | 165.7 | 92 |  | 路基工程 | 特殊路基处理 | 换填碎石 | K19+837〜K19+865 |  | 第二册S3-7
| 205-9-e | 换填碎石 | m3 | 165.7 | 227 |  | 路基工程 | 特殊路基处理 | 换填碎石 | K19+959.55〜K20+005 |  | 第二册S3-7
| 本页小计 |  |  |  | 2578
| 205-10 | 陡坡路堤或填挖交界处理
| 205-10-a-2 | 土工格栅 | m2 |  | 200 |  | 路基工程 | 特殊路基处理 | 土工格栅 | K6+245〜K6+265 |  | 第二册S3-13
| 205-10-a-2 | 土工格栅 | m2 |  | 765 |  | 路基工程 | 特殊路基处理 | 土工格栅 | K6+300〜K6+390 |  | 第二册S3-13
| 205-10-a-2 | 土工格栅 | m2 |  | 113 |  | 路基工程 | 特殊路基处理 | 土工格栅 | K12+900〜K12+915 |  | 第二册S3-13
| 205-10-a-2 | 土工格栅 | m2 |  | 255 |  | 路基工程 | 特殊路基处理 | 土工格栅 | K19+545〜K19+560 |  | 第二册S3-13
| 205-10-a-2 | 土工格栅 | m2 |  | 170 |  | 路基工程 | 特殊路基处理 | 土工格栅 | K19+560〜K19+580 |  | 第二册S3-13
| 205-10-a-2 | 土工格栅 | m2 |  | 640 |  | 路基工程 | 特殊路基处理 | 土工格栅 | K19+630〜K19+670 |  | 第二册S3-13
| 205-10-a-2 | 土工格栅 | m2 |  | 240 |  | 路基工程 | 特殊路基处理 | 土工格栅 | K19+710〜K19+730 |  | 第二册S3-13
| 205-10-a-2 | 土工格栅 | m2 |  | 425 |  | 路基工程 | 特殊路基处理 | 土工格栅 | K20+730〜K20+780 |  | 第二册S3-13
| 本页小计 |  |  |  | 2808
| 205-10-c | 土工布 | m2 | 13.74 | 72 | 989.28 | 路基工程 | 特殊路基处理 | 土工布 | K6+245〜K6+265 |  | 第二册S3-13
| 205-10-c | 土工布 | m2 | 13.74 | 324 | 4451.76 | 路基工程 | 特殊路基处理 | 土工布 | K6+300〜K6+390 |  | 第二册S3-13
| 205-10-c | 土工布 | m2 | 13.74 | 24 | 329.76 | 路基工程 | 特殊路基处理 | 土工布 | K12+900〜K12+915 |  | 第二册S3-13
| 205-10-c | 土工布 | m2 | 13.74 | 30 | 412.2 | 路基工程 | 特殊路基处理 | 土工布 | K19+545〜K19+560 |  | 第二册S3-13
| 205-10-c | 土工布 | m2 | 13.74 | 72 | 989.28 | 路基工程 | 特殊路基处理 | 土工布 | K19+560〜K19+580 |  | 第二册S3-13
| 205-10-c | 土工布 | m2 | 13.74 | 30 | 412.2 | 路基工程 | 特殊路基处理 | 土工布 | K19+630〜K19+670 |  | 第二册S3-13
| 205-10-c | 土工布 | m2 | 13.74 | 72 | 989.28 | 路基工程 | 特殊路基处理 | 土工布 | K19+710〜K19+730 |  | 第二册S3-13
| 205-10-c | 土工布 | m2 | 13.74 | 180 | 2473.2 | 路基工程 | 特殊路基处理 | 土工布 | K20+730〜K20+780 |  | 第二册S3-13
| 本页小计 |  |  |  | 804
| 205-10-d | 渗沟填碎石 | m3 | 143.55 | 11.5 | 1650.825 | 路基工程 | 特殊路基处理 | 渗沟 | K6+245〜K6+265 |  | 第二册S3-13
| 205-10-d | 渗沟填碎石 | m3 | 143.55 | 51.8 | 7435.89 | 路基工程 | 特殊路基处理 | 渗沟 | K6+300〜K6+390 |  | 第二册S3-13
| 205-10-d | 渗沟填碎石 | m3 | 143.55 | 3.8 | 545.49 | 路基工程 | 特殊路基处理 | 渗沟 | K12+900〜K12+915 |  | 第二册S3-13
| 205-10-d | 渗沟填碎石 | m3 | 143.55 | 4.8 | 689.04 | 路基工程 | 特殊路基处理 | 渗沟 | K19+545〜K19+560 |  | 第二册S3-13
| 205-10-d | 渗沟填碎石 | m3 | 143.55 | 11.5 | 1650.825 | 路基工程 | 特殊路基处理 | 渗沟 | K19+560〜K19+580 |  | 第二册S3-13
| 205-10-d | 渗沟填碎石 | m3 | 143.55 | 4.8 | 689.04 | 路基工程 | 特殊路基处理 | 渗沟 | K19+630〜K19+670 |  | 第二册S3-13
| 205-10-d | 渗沟填碎石 | m3 | 143.55 | 11.5 | 1650.825 | 路基工程 | 特殊路基处理 | 渗沟 | K19+710〜K19+730 |  | 第二册S3-13
| 205-10-d | 渗沟填碎石 | m3 | 143.55 | 28.8 | 4134.24 | 路基工程 | 特殊路基处理 | 渗沟 | K20+730〜K20+780 |  | 第二册S3-13
| 本页小计 |  |  |  | 128.5
| 205-12-a | 新旧路基衔接
| 205-12-a | 土工格栅 | m2 | 13.83 | 280 | 3872.4 | 路基工程 | 特殊路基处理 | 新旧路基衔接 | K5+750〜K5+820 | 土工格栅 | 第二册S3-15
| 205-12-a | 土工格栅 | m2 | 13.83 | 240 | 3319.2 | 路基工程 | 特殊路基处理 | 新旧路基衔接 | K6+110〜K6+170 | 土工格栅 | 第二册S3-15
| 205-12-a | 土工格栅 | m2 | 13.83 | 240 | 3319.2 | 路基工程 | 特殊路基处理 | 新旧路基衔接 | K6+110〜K6+170 | 土工格栅 | 第二册S3-15
| 205-12-a | 土工格栅 | m2 | 13.83 | 100 | 1383 | 路基工程 | 特殊路基处理 | 新旧路基衔接 | K6+220〜K6+245 | 土工格栅 | 第二册S3-15
| 205-12-a | 土工格栅 | m2 | 13.83 | 120 | 1659.6 | 路基工程 | 特殊路基处理 | 新旧路基衔接 | K6+270〜K6+300 | 土工格栅 | 第二册S3-15
| 205-12-a | 土工格栅 | m2 | 13.83 | 80 | 1106.4 | 路基工程 | 特殊路基处理 | 新旧路基衔接 | K6+430〜K6+450 | 土工格栅 | 第二册S3-15
| 205-12-a | 土工格栅 | m2 | 13.83 | 420 | 5808.6 | 路基工程 | 特殊路基处理 | 新旧路基衔接 | K6+465〜K6+570 | 土工格栅 | 第二册S3-15
| 205-12-a | 土工格栅 | m2 | 13.83 | 280 | 3872.4 | 路基工程 | 特殊路基处理 | 新旧路基衔接 | K6+900〜K6+970 | 土工格栅 | 第二册S3-15
| 205-12-a | 土工格栅 | m2 | 13.83 | 580 | 8021.4 | 路基工程 | 特殊路基处理 | 新旧路基衔接 | K7+050〜K7+195 | 土工格栅 | 第二册S3-15
| 205-12-a | 土工格栅 | m2 | 13.83 | 240 | 3319.2 | 路基工程 | 特殊路基处理 | 新旧路基衔接 | K7+225〜K7+285 | 土工格栅 | 第二册S3-15
| 205-12-a | 土工格栅 | m2 | 13.83 | 400 | 5532 | 路基工程 | 特殊路基处理 | 新旧路基衔接 | K8+670〜K8+770 | 土工格栅 | 第二册S3-15
| 205-12-a | 土工格栅 | m2 | 13.83 | 264 | 3651.12 | 路基工程 | 特殊路基处理 | 新旧路基衔接 | K8+780〜K8+846 | 土工格栅 | 第二册S3-15
| 205-12-a | 土工格栅 | m2 | 13.83 | 120 | 1659.6 | 路基工程 | 特殊路基处理 | 新旧路基衔接 | K8+855〜K8+885 | 土工格栅 | 第二册S3-15
| 205-12-a | 土工格栅 | m2 | 13.83 | 160 | 2212.8 | 路基工程 | 特殊路基处理 | 新旧路基衔接 | K8+888〜K8+928 | 土工格栅 | 第二册S3-15
| 205-12-a | 土工格栅 | m2 | 13.83 | 600 | 8298 | 路基工程 | 特殊路基处理 | 新旧路基衔接 | K9+210〜K9+360 | 土工格栅 | 第二册S3-15
| 205-12-a | 土工格栅 | m2 | 13.83 | 240 | 3319.2 | 路基工程 | 特殊路基处理 | 新旧路基衔接 | K9+580〜K9+640 | 土工格栅 | 第二册S3-15
| 205-12-a | 土工格栅 | m2 | 13.83 | 160 | 2212.8 | 路基工程 | 特殊路基处理 | 新旧路基衔接 | K9+750〜K9+790 | 土工格栅 | 第二册S3-15
| 205-12-a | 土工格栅 | m2 | 13.83 | 104 | 1438.32 | 路基工程 | 特殊路基处理 | 新旧路基衔接 | K9+800〜K9+826 | 土工格栅 | 第二册S3-15
| 205-12-a | 土工格栅 | m2 | 13.83 | 280 | 3872.4 | 路基工程 | 特殊路基处理 | 新旧路基衔接 | K9+840〜K9+910 | 土工格栅 | 第二册S3-15
| 205-12-a | 土工格栅 | m2 | 13.83 | 660 | 9127.8 | 路基工程 | 特殊路基处理 | 新旧路基衔接 | K10+600〜K10+765 | 土工格栅 | 第二册S3-15
| 205-12-a | 土工格栅 | m2 | 13.83 | 160 | 2212.8 | 路基工程 | 特殊路基处理 | 新旧路基衔接 | K10+890〜K10+930 | 土工格栅 | 第二册S3-15
| 205-12-a | 土工格栅 | m2 | 13.83 | 240 | 3319.2 | 路基工程 | 特殊路基处理 | 新旧路基衔接 | K10+010〜K10+070 | 土工格栅 | 第二册S3-15
| 205-12-a | 土工格栅 | m2 | 13.83 | 140 | 1936.2 | 路基工程 | 特殊路基处理 | 新旧路基衔接 | K10+105〜K10+140 | 土工格栅 | 第二册S3-15
| 205-12-a | 土工格栅 | m2 | 13.83 | 180 | 2489.4 | 路基工程 | 特殊路基处理 | 新旧路基衔接 | K11+930〜K11+975 | 土工格栅 | 第二册S3-15
| 205-12-a | 土工格栅 | m2 | 13.83 | 160 | 2212.8 | 路基工程 | 特殊路基处理 | 新旧路基衔接 | K11+250〜K11+290 | 土工格栅 | 第二册S3-15
| 205-12-a | 土工格栅 | m2 | 13.83 | 500 | 6915 | 路基工程 | 特殊路基处理 | 新旧路基衔接 | K12+310〜K12+435 | 土工格栅 | 第二册S3-15
| 205-12-a | 土工格栅 | m2 | 13.83 | 100 | 1383 | 路基工程 | 特殊路基处理 | 新旧路基衔接 | K12+585〜K12+610 | 土工格栅 | 第二册S3-15
| 205-12-a | 土工格栅 | m2 | 13.83 | 623 | 8616.09 | 路基工程 | 特殊路基处理 | 新旧路基衔接 | K12+670〜K12+825.75 | 土工格栅 | 第二册S3-15
| 205-12-a | 土工格栅 | m2 | 13.83 | 100 | 1383 | 路基工程 | 特殊路基处理 | 新旧路基衔接 | K12+905〜K12+930 | 土工格栅 | 第二册S3-15
| 205-12-a | 土工格栅 | m2 | 13.83 | 200 | 2766 | 路基工程 | 特殊路基处理 | 新旧路基衔接 | K13+010〜K13+060 | 土工格栅 | 第二册S3-15
| 205-12-a | 土工格栅 | m2 | 13.83 | 220 | 3042.6 | 路基工程 | 特殊路基处理 | 新旧路基衔接 | K13+065〜K13+120 | 土工格栅 | 第二册S3-15
| 205-12-a | 土工格栅 | m2 | 13.83 | 520 | 7191.6 | 路基工程 | 特殊路基处理 | 新旧路基衔接 | K13+145〜K13+275 | 土工格栅 | 第二册S3-15
| 205-12-a | 土工格栅 | m2 | 13.83 | 320 | 4425.6 | 路基工程 | 特殊路基处理 | 新旧路基衔接 | K13+395〜K13+475 | 土工格栅 | 第二册S3-15
| 205-12-a | 土工格栅 | m2 | 13.83 | 200 | 2766 | 路基工程 | 特殊路基处理 | 新旧路基衔接 | K13+510〜K13+560 | 土工格栅 | 第二册S3-15
| 205-12-a | 土工格栅 | m2 | 13.83 | 180 | 2489.4 | 路基工程 | 特殊路基处理 | 新旧路基衔接 | K13+575〜K13+620 | 土工格栅 | 第二册S3-15
| 205-12-a | 土工格栅 | m2 | 13.83 | 140 | 1936.2 | 路基工程 | 特殊路基处理 | 新旧路基衔接 | K13+870〜K13+905 | 土工格栅 | 第二册S3-15
| 205-12-a | 土工格栅 | m2 | 13.83 | 160 | 2212.8 | 路基工程 | 特殊路基处理 | 新旧路基衔接 | K13+940〜K13+980 | 土工格栅 | 第二册S3-15
| 205-12-a | 土工格栅 | m2 | 13.83 | 420 | 5808.6 | 路基工程 | 特殊路基处理 | 新旧路基衔接 | K14+050〜K14+155 | 土工格栅 | 第二册S3-15
| 205-12-a | 土工格栅 | m2 | 13.83 | 240 | 3319.2 | 路基工程 | 特殊路基处理 | 新旧路基衔接 | K14+210〜K14+270 | 土工格栅 | 第二册S3-15
| 205-12-a | 土工格栅 | m2 | 13.83 | 340 | 4702.2 | 路基工程 | 特殊路基处理 | 新旧路基衔接 | K14+885〜K14+970 | 土工格栅 | 第二册S3-15
| 205-12-a | 土工格栅 | m2 | 13.83 | 1480 | 20468.4 | 路基工程 | 特殊路基处理 | 新旧路基衔接 | K15+140〜K15+510 | 土工格栅 | 第二册S3-15
| 205-12-a | 土工格栅 | m2 | 13.83 | 1580 | 21851.4 | 路基工程 | 特殊路基处理 | 新旧路基衔接 | K15+640〜K16+035 | 土工格栅 | 第二册S3-15
| 205-12-a | 土工格栅 | m2 | 13.83 | 120 | 1659.6 | 路基工程 | 特殊路基处理 | 新旧路基衔接 | K16十310〜K16+340 | 土工格栅 | 第二册S3-15
| 205-12-a | 土工格栅 | m2 | 13.83 | 220 | 3042.6 | 路基工程 | 特殊路基处理 | 新旧路基衔接 | K16+425〜K16+480 | 土工格栅 | 第二册S3-15
| 205-12-a | 土工格栅 | m2 | 13.83 | 200 | 2766 | 路基工程 | 特殊路基处理 | 新旧路基衔接 | K16+530〜K16+580 | 土工格栅 | 第二册S3-15
| 205-12-a | 土工格栅 | m2 | 13.83 | 192 | 2655.36 | 路基工程 | 特殊路基处理 | 新旧路基衔接 | K16+632〜K16+680 | 土工格栅 | 第二册S3-15
| 205-12-a | 土工格栅 | m2 | 13.83 | 220 | 3042.6 | 路基工程 | 特殊路基处理 | 新旧路基衔接 | K16+705〜K16+760 | 土工格栅 | 第二册S3-15
| 205-12-a | 土工格栅 | m2 | 13.83 | 100 | 1383 | 路基工程 | 特殊路基处理 | 新旧路基衔接 | K16+895〜K16+920 | 土工格栅 | 第二册S3-15
| 205-12-a | 土工格栅 | m2 | 13.83 | 320 | 4425.6 | 路基工程 | 特殊路基处理 | 新旧路基衔接 | K17+190〜K17+270 | 土工格栅 | 第二册S3-15
| 205-12-a | 土工格栅 | m2 | 13.83 | 80 | 1106.4 | 路基工程 | 特殊路基处理 | 新旧路基衔接 | K17+295〜K17+315 | 土工格栅 | 第二册S3-15
| 205-12-a | 土工格栅 | m2 | 13.83 | 140 | 1936.2 | 路基工程 | 特殊路基处理 | 新旧路基衔接 | K17+690〜K17+725 | 土工格栅 | 第二册S3-15
| 205-12-a | 土工格栅 | m2 | 13.83 | 720 | 9957.6 | 路基工程 | 特殊路基处理 | 新旧路基衔接 | K17+760〜K17+940 | 土工格栅 | 第二册S3-15
| 205-12-a | 土工格栅 | m2 | 13.83 | 160 | 2212.8 | 路基工程 | 特殊路基处理 | 新旧路基衔接 | K18+110〜K18+150 | 土工格栅 | 第二册S3-15
| 205-12-a | 土工格栅 | m2 | 13.83 | 260 | 3595.8 | 路基工程 | 特殊路基处理 | 新旧路基衔接 | K18+465〜K18+530 | 土工格栅 | 第二册S3-15
| 205-12-a | 土工格栅 | m2 | 13.83 | 260 | 3595.8 | 路基工程 | 特殊路基处理 | 新旧路基衔接 | K18+540〜K18+605 | 土工格栅 | 第二册S3-15
| 205-12-a | 土工格栅 | m2 | 13.83 | 180 | 2489.4 | 路基工程 | 特殊路基处理 | 新旧路基衔接 | K18+900〜K18+945 | 土工格栅 | 第二册S3-15
| 205-12-a | 土工格栅 | m2 | 13.83 | 140 | 1936.2 | 路基工程 | 特殊路基处理 | 新旧路基衔接 | K19+025〜K19+060 | 土工格栅 | 第二册S3-15
| 205-12-a | 土工格栅 | m2 | 13.83 | 500 | 6915 | 路基工程 | 特殊路基处理 | 新旧路基衔接 | K19+100〜K19+225 | 土工格栅 | 第二册S3-15
| 205-12-a | 土工格栅 | m2 | 13.83 | 125 | 1728.75 | 路基工程 | 特殊路基处理 | 新旧路基衔接 | K19+405〜K19+430 | 土工格栅 | 第二册S3-15
| 本页小计 |  |  |  | 17708
| 205-12-b | 换填石渣（利用石渣） | m3 | 161.809 | 32.8 | 5307.3352 | 路基工程 | 特殊路基处理 | 新旧路基衔接 | K5+750〜K5+820 | 碎石垫层 | 第二册S3-15
| 205-12-b | 换填石渣（利用石渣） | m3 | 161.809 | 32.8 | 5307.3352 | 路基工程 | 特殊路基处理 | 新旧路基衔接 | K6+110〜K6+170 | 碎石垫层 | 第二册S3-15
| 205-12-b | 换填石渣（利用石渣） | m3 | 161.809 | 58.8 | 9514.3692 | 路基工程 | 特殊路基处理 | 新旧路基衔接 | K6+110〜K6+170 | 碎石垫层 | 第二册S3-15
| 205-12-b | 换填石渣（利用石渣） | m3 | 161.809 | 24.8 | 4012.8632 | 路基工程 | 特殊路基处理 | 新旧路基衔接 | K6+220〜K6+245 | 碎石垫层 | 第二册S3-15
| 205-12-b | 换填石渣（利用石渣） | m3 | 161.809 | 21.2 | 3430.3508 | 路基工程 | 特殊路基处理 | 新旧路基衔接 | K6+270〜K6+300 | 碎石垫层 | 第二册S3-15
| 205-12-b | 换填石渣（利用石渣） | m3 | 161.809 | 8.8 | 1423.9192 | 路基工程 | 特殊路基处理 | 新旧路基衔接 | K6+430〜K6+450 | 碎石垫层 | 第二册S3-15
| 205-12-b | 换填石渣（利用石渣） | m3 | 161.809 | 32.2 | 5210.2498 | 路基工程 | 特殊路基处理 | 新旧路基衔接 | K6+465〜K6+570 | 碎石垫层 | 第二册S3-15
| 205-12-b | 换填石渣（利用石渣） | m3 | 161.809 | 44.8 | 7249.0432 | 路基工程 | 特殊路基处理 | 新旧路基衔接 | K6+900〜K6+970 | 碎石垫层 | 第二册S3-15
| 205-12-b | 换填石渣（利用石渣） | m3 | 161.809 | 77 | 12459.293 | 路基工程 | 特殊路基处理 | 新旧路基衔接 | K7+050〜K7+195 | 碎石垫层 | 第二册S3-15
| 205-12-b | 换填石渣（利用石渣） | m3 | 161.809 | 27.4 | 4433.5666 | 路基工程 | 特殊路基处理 | 新旧路基衔接 | K7+225〜K7+285 | 碎石垫层 | 第二册S3-15
| 205-12-b | 换填石渣（利用石渣） | m3 | 161.809 | 30 | 4854.27 | 路基工程 | 特殊路基处理 | 新旧路基衔接 | K8+670〜K8+770 | 碎石垫层 | 第二册S3-15
| 205-12-b | 换填石渣（利用石渣） | m3 | 161.809 | 80 | 12944.72 | 路基工程 | 特殊路基处理 | 新旧路基衔接 | K8+780〜K8+846 | 碎石垫层 | 第二册S3-15
| 205-12-b | 换填石渣（利用石渣） | m3 | 161.809 | 34.6 | 5598.5914 | 路基工程 | 特殊路基处理 | 新旧路基衔接 | K8+855〜K8+885 | 碎石垫层 | 第二册S3-15
| 205-12-b | 换填石渣（利用石渣） | m3 | 161.809 | 19.2 | 3106.7328 | 路基工程 | 特殊路基处理 | 新旧路基衔接 | K8+888〜K8+928 | 碎石垫层 | 第二册S3-15
| 205-12-b | 换填石渣（利用石渣） | m3 | 161.809 | 45 | 7281.405 | 路基工程 | 特殊路基处理 | 新旧路基衔接 | K9+210〜K9+360 | 碎石垫层 | 第二册S3-15
| 205-12-b | 换填石渣（利用石渣） | m3 | 161.809 | 18 | 2912.562 | 路基工程 | 特殊路基处理 | 新旧路基衔接 | K9+580〜K9+640 | 碎石垫层 | 第二册S3-15
| 205-12-b | 换填石渣（利用石渣） | m3 | 161.809 | 12 | 1941.708 | 路基工程 | 特殊路基处理 | 新旧路基衔接 | K9+750〜K9+790 | 碎石垫层 | 第二册S3-15
| 205-12-b | 换填石渣（利用石渣） | m3 | 161.809 | 7.8 | 1262.1102 | 路基工程 | 特殊路基处理 | 新旧路基衔接 | K9+800〜K9+826 | 碎石垫层 | 第二册S3-15
| 205-12-b | 换填石渣（利用石渣） | m3 | 161.809 | 21 | 3397.989 | 路基工程 | 特殊路基处理 | 新旧路基衔接 | K9+840〜K9+910 | 碎石垫层 | 第二册S3-15
| 205-12-b | 换填石渣（利用石渣） | m3 | 161.809 | 49.6 | 8025.7264 | 路基工程 | 特殊路基处理 | 新旧路基衔接 | K10+600〜K10+765 | 碎石垫层 | 第二册S3-15
| 205-12-b | 换填石渣（利用石渣） | m3 | 161.809 | 12 | 1941.708 | 路基工程 | 特殊路基处理 | 新旧路基衔接 | K10+890〜K10+930 | 碎石垫层 | 第二册S3-15
| 205-12-b | 换填石渣（利用石渣） | m3 | 161.809 | 18 | 2912.562 | 路基工程 | 特殊路基处理 | 新旧路基衔接 | K10+010〜K10+070 | 碎石垫层 | 第二册S3-15
| 205-12-b | 换填石渣（利用石渣） | m3 | 161.809 | 10.6 | 1715.1754 | 路基工程 | 特殊路基处理 | 新旧路基衔接 | K10+105〜K10+140 | 碎石垫层 | 第二册S3-15
| 205-12-b | 换填石渣（利用石渣） | m3 | 161.809 | 13.6 | 2200.6024 | 路基工程 | 特殊路基处理 | 新旧路基衔接 | K11+930〜K11+975 | 碎石垫层 | 第二册S3-15
| 205-12-b | 换填石渣（利用石渣） | m3 | 161.809 | 15.2 | 2459.4968 | 路基工程 | 特殊路基处理 | 新旧路基衔接 | K11+250〜K11+290 | 碎石垫层 | 第二册S3-15
| 205-12-b | 换填石渣（利用石渣） | m3 | 161.809 | 37.6 | 6084.0184 | 路基工程 | 特殊路基处理 | 新旧路基衔接 | K12+310〜K12+435 | 碎石垫层 | 第二册S3-15
| 205-12-b | 换填石渣（利用石渣） | m3 | 161.809 | 7.6 | 1229.7484 | 路基工程 | 特殊路基处理 | 新旧路基衔接 | K12+585〜K12+610 | 碎石垫层 | 第二册S3-15
| 205-12-b | 换填石渣（利用石渣） | m3 | 161.809 | 27 | 4368.843 | 路基工程 | 特殊路基处理 | 新旧路基衔接 | K12+670〜K12+825.75 | 碎石垫层 | 第二册S3-15
| 205-12-b | 换填石渣（利用石渣） | m3 | 161.809 | 7.6 | 1229.7484 | 路基工程 | 特殊路基处理 | 新旧路基衔接 | K12+905〜K12+930 | 碎石垫层 | 第二册S3-15
| 205-12-b | 换填石渣（利用石渣） | m3 | 161.809 | 40 | 6472.36 | 路基工程 | 特殊路基处理 | 新旧路基衔接 | K13+010〜K13+060 | 碎石垫层 | 第二册S3-15
| 205-12-b | 换填石渣（利用石渣） | m3 | 161.809 | 21 | 3397.989 | 路基工程 | 特殊路基处理 | 新旧路基衔接 | K13+065〜K13+120 | 碎石垫层 | 第二册S3-15
| 205-12-b | 换填石渣（利用石渣） | m3 | 161.809 | 39 | 6310.551 | 路基工程 | 特殊路基处理 | 新旧路基衔接 | K13+145〜K13+275 | 碎石垫层 | 第二册S3-15
| 205-12-b | 换填石渣（利用石渣） | m3 | 161.809 | 24 | 3883.416 | 路基工程 | 特殊路基处理 | 新旧路基衔接 | K13+395〜K13+475 | 碎石垫层 | 第二册S3-15
| 205-12-b | 换填石渣（利用石渣） | m3 | 161.809 | 21 | 3397.989 | 路基工程 | 特殊路基处理 | 新旧路基衔接 | K13+510〜K13+560 | 碎石垫层 | 第二册S3-15
| 205-12-b | 换填石渣（利用石渣） | m3 | 161.809 | 19 | 3074.371 | 路基工程 | 特殊路基处理 | 新旧路基衔接 | K13+575〜K13+620 | 碎石垫层 | 第二册S3-15
| 205-12-b | 换填石渣（利用石渣） | m3 | 161.809 | 10.6 | 1715.1754 | 路基工程 | 特殊路基处理 | 新旧路基衔接 | K13+870〜K13+905 | 碎石垫层 | 第二册S3-15
| 205-12-b | 换填石渣（利用石渣） | m3 | 161.809 | 12 | 1941.708 | 路基工程 | 特殊路基处理 | 新旧路基衔接 | K13+940〜K13+980 | 碎石垫层 | 第二册S3-15
| 205-12-b | 换填石渣（利用石渣） | m3 | 161.809 | 31.6 | 5113.1644 | 路基工程 | 特殊路基处理 | 新旧路基衔接 | K14+050〜K14+155 | 碎石垫层 | 第二册S3-15
| 205-12-b | 换填石渣（利用石渣） | m3 | 161.809 | 18 | 2912.562 | 路基工程 | 特殊路基处理 | 新旧路基衔接 | K14+210〜K14+270 | 碎石垫层 | 第二册S3-15
| 205-12-b | 换填石渣（利用石渣） | m3 | 161.809 | 25.6 | 4142.3104 | 路基工程 | 特殊路基处理 | 新旧路基衔接 | K14+885〜K14+970 | 碎石垫层 | 第二册S3-15
| 205-12-b | 换填石渣（利用石渣） | m3 | 161.809 | 133.2 | 21552.9588 | 路基工程 | 特殊路基处理 | 新旧路基衔接 | K15+140〜K15+510 | 碎石垫层 | 第二册S3-15
| 205-12-b | 换填石渣（利用石渣） | m3 | 161.809 | 118.6 | 19190.5474 | 路基工程 | 特殊路基处理 | 新旧路基衔接 | K15+640〜K16+035 | 碎石垫层 | 第二册S3-15
| 205-12-b | 换填石渣（利用石渣） | m3 | 161.809 | 9 | 1456.281 | 路基工程 | 特殊路基处理 | 新旧路基衔接 | K16十310〜K16+340 | 碎石垫层 | 第二册S3-15
| 205-12-b | 换填石渣（利用石渣） | m3 | 161.809 | 16.6 | 2686.0294 | 路基工程 | 特殊路基处理 | 新旧路基衔接 | K16+425〜K16+480 | 碎石垫层 | 第二册S3-15
| 205-12-b | 换填石渣（利用石渣） | m3 | 161.809 | 15 | 2427.135 | 路基工程 | 特殊路基处理 | 新旧路基衔接 | K16+530〜K16+580 | 碎石垫层 | 第二册S3-15
| 205-12-b | 换填石渣（利用石渣） | m3 | 161.809 | 38.4 | 6213.4656 | 路基工程 | 特殊路基处理 | 新旧路基衔接 | K16+632〜K16+680 | 碎石垫层 | 第二册S3-15
| 205-12-b | 换填石渣（利用石渣） | m3 | 161.809 | 16.6 | 2686.0294 | 路基工程 | 特殊路基处理 | 新旧路基衔接 | K16+705〜K16+760 | 碎石垫层 | 第二册S3-15
| 205-12-b | 换填石渣（利用石渣） | m3 | 161.809 | 7.6 | 1229.7484 | 路基工程 | 特殊路基处理 | 新旧路基衔接 | K16+895〜K16+920 | 碎石垫层 | 第二册S3-15
| 205-12-b | 换填石渣（利用石渣） | m3 | 161.809 | 24 | 3883.416 | 路基工程 | 特殊路基处理 | 新旧路基衔接 | K17+190〜K17+270 | 碎石垫层 | 第二册S3-15
| 205-12-b | 换填石渣（利用石渣） | m3 | 161.809 | 6 | 970.854 | 路基工程 | 特殊路基处理 | 新旧路基衔接 | K17+295〜K17+315 | 碎石垫层 | 第二册S3-15
| 205-12-b | 换填石渣（利用石渣） | m3 | 161.809 | 17.6 | 2847.8384 | 路基工程 | 特殊路基处理 | 新旧路基衔接 | K17+690〜K17+725 | 碎石垫层 | 第二册S3-15
| 205-12-b | 换填石渣（利用石渣） | m3 | 161.809 | 111.6 | 18057.8844 | 路基工程 | 特殊路基处理 | 新旧路基衔接 | K17+760〜K17+940 | 碎石垫层 | 第二册S3-15
| 205-12-b | 换填石渣（利用石渣） | m3 | 161.809 | 12 | 1941.708 | 路基工程 | 特殊路基处理 | 新旧路基衔接 | K18+110〜K18+150 | 碎石垫层 | 第二册S3-15
| 205-12-b | 换填石渣（利用石渣） | m3 | 161.809 | 19.6 | 3171.4564 | 路基工程 | 特殊路基处理 | 新旧路基衔接 | K18+465〜K18+530 | 碎石垫层 | 第二册S3-15
| 205-12-b | 换填石渣（利用石渣） | m3 | 161.809 | 28.6 | 4627.7374 | 路基工程 | 特殊路基处理 | 新旧路基衔接 | K18+540〜K18+605 | 碎石垫层 | 第二册S3-15
| 205-12-b | 换填石渣（利用石渣） | m3 | 161.809 | 19 | 3074.371 | 路基工程 | 特殊路基处理 | 新旧路基衔接 | K18+900〜K18+945 | 碎石垫层 | 第二册S3-15
| 205-12-b | 换填石渣（利用石渣） | m3 | 161.809 | 14.8 | 2394.7732 | 路基工程 | 特殊路基处理 | 新旧路基衔接 | K19+025〜K19+060 | 碎石垫层 | 第二册S3-15
| 205-12-b | 换填石渣（利用石渣） | m3 | 161.809 | 37.6 | 6084.0184 | 路基工程 | 特殊路基处理 | 新旧路基衔接 | K19+100〜K19+225 | 碎石垫层 | 第二册S3-15
| 205-12-b | 换填石渣（利用石渣） | m3 | 161.809 | 7.6 | 1229.7484 | 路基工程 | 特殊路基处理 | 新旧路基衔接 | K19+405〜K19+430 | 碎石垫层 | 第二册S3-15
| 本页小计 |  |  |  | 1742.2
| 205-13 | 桥头路基处理
| 205-13-a | 碎(砾)石垫层 | m3 | 151.22 | 1456 | 220176.32 | 路基工程 | 特殊路基处理 | 桥头路基处理 | 菜溪中桥 | 换填碎石 | 第二册S3-9
| 205-13-a | 碎(砾)石垫层 | m3 | 151.22 | 2158 | 326332.76 | 路基工程 | 特殊路基处理 | 桥头路基处理 | 远口中桥 | 换填碎石 | 第二册S3-9
| 本页小计 |  |  |  | 3614
| 207 | 坡面排水
| 207-1 | 边沟
| 207-1-a-2 | 浆砌片石边沟 | m3 | 375.33 | 29.52 | 11079.7416 | 路基工程 | 排水工程 | 边沟 | K5+850.0〜K5+898.0 | 左侧 | 第二册S3-30 | 矩形边沟
| 207-1-a-2 | 浆砌片石边沟 | m3 | 375.33 | 46.13 | 17313.9729 | 路基工程 | 排水工程 | 边沟 | K5+995.0〜K6+070.0 | 左侧 | 第二册S3-30 | 矩形边沟
| 207-1-a-2 | 浆砌片石边沟 | m3 | 375.33 | 111.93 | 42010.6869 | 路基工程 | 排水工程 | 边沟 | K6+112.0〜K6+294.0 | 左侧 | 第二册S3-30 | 矩形边沟
| 207-1-a-2 | 浆砌片石边沟 | m3 | 375.33 | 33.21 | 12464.7093 | 路基工程 | 排水工程 | 边沟 | K6+410.0〜K6+464.0 | 左侧 | 第二册S3-30 | 矩形边沟
| 207-1-a-2 | 浆砌片石边沟 | m3 | 375.33 | 76.26 | 28622.6658 | 路基工程 | 排水工程 | 边沟 | K6+530.0〜K6+654.0 | 左侧 | 第二册S3-30 | 矩形边沟
| 207-1-a-2 | 浆砌片石边沟 | m3 | 375.33 | 36.9 | 13849.677 | 路基工程 | 排水工程 | 边沟 | K6+870.0〜K6+930.0 | 左侧 | 第二册S3-30 | 矩形边沟
| 207-1-a-2 | 浆砌片石边沟 | m3 | 375.33 | 63.35 | 23777.1555 | 路基工程 | 排水工程 | 边沟 | K6+970.0〜K7+073.0 | 左侧 | 第二册S3-30 | 矩形边沟
| 207-1-a-2 | 浆砌片石边沟 | m3 | 375.33 | 52.28 | 19622.2524 | 路基工程 | 排水工程 | 边沟 | K7+110.0〜K7+195.0 | 左侧 | 第二册S3-30 | 矩形边沟
| 207-1-a-2 | 浆砌片石边沟 | m3 | 375.33 | 20.3 | 7619.199 | 路基工程 | 排水工程 | 边沟 | K7+195.0〜K7+228.0 | 左侧 | 第二册S3-30 | 矩形边沟
| 207-1-a-2 | 浆砌片石边沟 | m3 | 375.33 | 44.28 | 16619.6124 | 路基工程 | 排水工程 | 边沟 | K8+648.0〜K8+720.0 | 右侧 | 第二册S3-30 | 矩形边沟
| 207-1-a-2 | 浆砌片石边沟 | m3 | 375.33 | 19.07 | 7157.5431 | 路基工程 | 排水工程 | 边沟 | K8+661.0〜K8+692.0 | 左侧 | 第二册S3-30 | 矩形边沟
| 207-1-a-2 | 浆砌片石边沟 | m3 | 375.33 | 56.89 | 21352.5237 | 路基工程 | 排水工程 | 边沟 | K8+720.0〜K8+812.5 | 左侧 | 第二册S3-30 | 矩形边沟
| 207-1-a-2 | 浆砌片石边沟 | m3 | 375.33 | 8 | 3002.64 | 路基工程 | 排水工程 | 边沟 | K8+767.0〜K8+780.0 | 右侧 | 第二册S3-30 | 矩形边沟
| 207-1-a-2 | 浆砌片石边沟 | m3 | 375.33 | 52.89 | 19851.2037 | 路基工程 | 排水工程 | 边沟 | K8+890.0〜K8+933.0 | 左侧 | 第二册S3-30 | 矩形边沟
| 207-1-a-2 | 浆砌片石边沟 | m3 | 375.33 | 23.37 | 8771.4621 | 路基工程 | 排水工程 | 边沟 | K8+943.0〜K8+981.0 | 右侧 | 第二册S3-30 | 矩形边沟
| 207-1-a-2 | 浆砌片石边沟 | m3 | 375.33 | 15.99 | 6001.5267 | 路基工程 | 排水工程 | 边沟 | K8+966.0〜K8+992.0 | 左侧 | 第二册S3-30 | 矩形边沟
| 207-1-a-2 | 浆砌片石边沟 | m3 | 375.33 | 61.5 | 23082.795 | 路基工程 | 排水工程 | 边沟 | K9+150.0〜K9+250.0 | 右侧 | 第二册S3-30 | 矩形边沟
| 207-1-a-2 | 浆砌片石边沟 | m3 | 375.33 | 147.6 | 55398.708 | 路基工程 | 排水工程 | 边沟 | K9+325.0〜K9+565.0 | 右侧 | 第二册S3-30 | 矩形边沟
| 207-1-a-2 | 浆砌片石边沟 | m3 | 375.33 | 16.61 | 6234.2313 | 路基工程 | 排水工程 | 边沟 | K9+377.0〜K9+404.0 | 左侧 | 第二册S3-30 | 矩形边沟
| 207-1-a-2 | 浆砌片石边沟 | m3 | 375.33 | 12.3 | 4616.559 | 路基工程 | 排水工程 | 边沟 | K9+470.0〜K9+490.0 | 左侧 | 第二册S3-30 | 矩形边沟
| 207-1-a-2 | 浆砌片石边沟 | m3 | 375.33 | 46.13 | 17313.9729 | 路基工程 | 排水工程 | 边沟 | K9+510.0〜K9+585.0 | 左侧 | 第二册S3-30 | 矩形边沟
| 207-1-a-2 | 浆砌片石边沟 | m3 | 375.33 | 8 | 3002.64 | 路基工程 | 排水工程 | 边沟 | K9+575.0〜K9+588.0 | 右侧 | 第二册S3-30 | 矩形边沟
| 207-1-a-2 | 浆砌片石边沟 | m3 | 375.33 | 47.97 | 18004.5801 | 路基工程 | 排水工程 | 边沟 | K9+641.0〜K9+719.0 | 左侧 | 第二册S3-30 | 矩形边沟
| 207-1-a-2 | 浆砌片石边沟 | m3 | 375.33 | 65.81 | 24700.4673 | 路基工程 | 排水工程 | 边沟 | K9+643.0〜K9+750.0 | 右侧 | 第二册S3-30 | 矩形边沟
| 207-1-a-2 | 浆砌片石边沟 | m3 | 375.33 | 166.67 | 62556.2511 | 路基工程 | 排水工程 | 边沟 | Kin+Vl.O〜K10+342.0 | 右侧 | 第二册S3-30 | 矩形边沟
| 207-1-a-2 | 浆砌片石边沟 | m3 | 375.33 | 30.14 | 11312.4462 | 路基工程 | 排水工程 | 边沟 | K10+318.0〜K10+367.0 | 左侧 | 第二册S3-30 | 矩形边沟
| 207-1-a-2 | 浆砌片石边沟 | m3 | 375.33 | 24.91 | 9349.4703 | 路基工程 | 排水工程 | 边沟 | K10+597.0〜K10+637.5 | 左侧 | 第二册S3-30 | 矩形边沟
| 207-1-a-2 | 浆砌片石边沟 | m3 | 375.33 | 17.22 | 6463.1826 | 路基工程 | 排水工程 | 边沟 | K10+637.0〜K10+665.0 | 右侧 | 第二册S3-30 | 矩形边沟
| 207-1-a-2 | 浆砌片石边沟 | m3 | 375.33 | 19.68 | 7386.4944 | 路基工程 | 排水工程 | 边沟 | K10+720.0〜K10+752.0 | 右侧 | 第二册S3-30 | 矩形边沟
| 207-1-a-2 | 浆砌片石边沟 | m3 | 375.33 | 12.3 | 4616.559 | 路基工程 | 排水工程 | 边沟 | K10+830.0〜K10+850.0 | 右侧 | 第二册S3-30 | 矩形边沟
| 207-1-a-2 | 浆砌片石边沟 | m3 | 375.33 | 6.15 | 2308.2795 | 路基工程 | 排水工程 | 边沟 | K10+920.0〜K10+930.0 | 右侧 | 第二册S3-30 | 矩形边沟
| 207-1-a-2 | 浆砌片石边沟 | m3 | 375.33 | 11.07 | 4154.9031 | 路基工程 | 排水工程 | 边沟 | K10+957.0〜K10+975.0 | 右侧 | 第二册S3-30 | 矩形边沟
| 207-1-a-2 | 浆砌片石边沟 | m3 | 375.33 | 9.23 | 3464.2959 | 路基工程 | 排水工程 | 边沟 | K12+126.0〜K12+141.0 | 右侧 | 第二册S3-30 | 矩形边沟
| 207-1-a-2 | 浆砌片石边沟 | m3 | 375.33 | 9.23 | 3464.2959 | 路基工程 | 排水工程 | 边沟 | K12+289.0〜K12+304.0 | 右侧 | 第二册S3-30 | 矩形边沟
| 207-1-a-2 | 浆砌片石边沟 | m3 | 375.33 | 25.83 | 9694.7739 | 路基工程 | 排水工程 | 边沟 | K12+667.0〜K12+709.0 | 右侧 | 第二册S3-30 | 矩形边沟
| 207-1-a-2 | 浆砌片石边沟 | m3 | 375.33 | 28.91 | 10850.7903 | 路基工程 | 排水工程 | 边沟 | K12+743.0〜K12+790.0 | 左侧 | 第二册S3-30 | 矩形边沟
| 207-1-a-2 | 浆砌片石边沟 | m3 | 375.33 | 143.93 | 54021.2469 | 路基工程 | 排水工程 | 边沟 | K12+922.0〜K13+311.0 | 右侧 | 第二册S3-30 | 矩形边沟
| 207-1-a-2 | 浆砌片石边沟 | m3 | 375.33 | 68.27 | 25623.7791 | 路基工程 | 排水工程 | 边沟 | K13+210.0〜K13+321.0 | 左侧 | 第二册S3-30 | 矩形边沟
| 207-1-a-2 | 浆砌片石边沟 | m3 | 375.33 | 17.76 | 6665.8608 | 路基工程 | 排水工程 | 边沟 | K13+450.0〜K13+498.0 | 右侧 | 第二册S3-30 | 矩形边沟
| 207-1-a-2 | 浆砌片石边沟 | m3 | 375.33 | 7.77 | 2916.3141 | 路基工程 | 排水工程 | 边沟 | K13+510.0〜K13+531.0 | 右侧 | 第二册S3-30 | 矩形边沟
| 207-1-a-2 | 浆砌片石边沟 | m3 | 375.33 | 161.75 | 60709.6275 | 路基工程 | 排水工程 | 边沟 | K13+610.0〜K13+873.0 | 右侧 | 第二册S3-30 | 矩形边沟
| 207-1-a-2 | 浆砌片石边沟 | m3 | 375.33 | 151.91 | 57016.3803 | 路基工程 | 排水工程 | 边沟 | K13+673.0〜K13+920.0 | 左侧 | 第二册S3-30 | 矩形边沟
| 207-1-a-2 | 浆砌片石边沟 | m3 | 375.33 | 166.05 | 62323.5465 | 路基工程 | 排水工程 | 边沟 | K13+905.0〜K14+175.0 | 右侧 | 第二册S3-30 | 矩形边沟
| 207-1-a-2 | 浆砌片石边沟 | m3 | 375.33 | 28.29 | 10618.0857 | 路基工程 | 排水工程 | 边沟 | K13+980.0〜K14+026.0 | 左侧 | 第二册S3-30 | 矩形边沟
| 207-1-a-2 | 浆砌片石边沟 | m3 | 375.33 | 4.81 | 1805.3373 | 路基工程 | 排水工程 | 边沟 | K14+203.0〜K14+216.0 | 右侧 | 第二册S3-30 | 矩形边沟
| 207-1-a-2 | 浆砌片石边沟 | m3 | 375.33 | 25.83 | 9694.7739 | 路基工程 | 排水工程 | 边沟 | K14+228.0〜K14+270.0 | 左侧 | 第二册S3-30 | 矩形边沟
| 207-1-a-2 | 浆砌片石边沟 | m3 | 375.33 | 24.6 | 9233.118 | 路基工程 | 排水工程 | 边沟 | K14+330.0〜K14+370.0 | 左侧 | 第二册S3-30 | 矩形边沟
| 207-1-a-2 | 浆砌片石边沟 | m3 | 375.33 | 86.1 | 32315.913 | 路基工程 | 排水工程 | 边沟 | K14+270.0〜K14+410.0 | 右侧 | 第二册S3-30 | 矩形边沟
| 207-1-a-2 | 浆砌片石边沟 | m3 | 375.33 | 55.35 | 20774.5155 | 路基工程 | 排水工程 | 边沟 | K14+450.0〜K14+540.0 | 左侧 | 第二册S3-30 | 矩形边沟
| 207-1-a-2 | 浆砌片石边沟 | m3 | 375.33 | 43.05 | 16157.9565 | 路基工程 | 排水工程 | 边沟 | K14+450.0〜K14+520.0 | 右侧 | 第二册S3-30 | 矩形边沟
| 207-1-a-2 | 浆砌片石边沟 | m3 | 375.33 | 27.68 | 10389.1344 | 路基工程 | 排水工程 | 边沟 | K14+540.0〜K14+585.0 | 右侧 | 第二册S3-30 | 矩形边沟
| 207-1-a-2 | 浆砌片石边沟 | m3 | 375.33 | 36.29 | 13620.7257 | 路基工程 | 排水工程 | 边沟 | K14+630.0〜K14+689.0 | 右侧 | 第二册S3-30 | 矩形边沟
| 207-1-a-2 | 浆砌片石边沟 | m3 | 375.33 | 14.43 | 5416.0119 | 路基工程 | 排水工程 | 边沟 | K14+650.0〜K14+689.0 | 左侧 | 第二册S3-30 | 矩形边沟
| 207-1-a-2 | 浆砌片石边沟 | m3 | 375.33 | 107.63 | 40396.7679 | 路基工程 | 排水工程 | 边沟 | K14+750.0〜K14+925.0 | 右侧 | 第二册S3-30 | 矩形边沟
| 207-1-a-2 | 浆砌片石边沟 | m3 | 375.33 | 48.59 | 18237.2847 | 路基工程 | 排水工程 | 边沟 | K14+858.0〜K14+937.0 | 左侧 | 第二册S3-30 | 矩形边沟
| 207-1-a-2 | 浆砌片石边沟 | m3 | 375.33 | 32.6 | 12235.758 | 路基工程 | 排水工程 | 边沟 | K14+952.0〜K15+005.0 | 右侧 | 第二册S3-30 | 矩形边沟
| 207-1-a-2 | 浆砌片石边沟 | m3 | 375.33 | 42.18 | 15831.4194 | 路基工程 | 排水工程 | 边沟 | K15+028.0〜K15+142.0 | 右侧 | 第二册S3-30 | 矩形边沟
| 207-1-a-2 | 浆砌片石边沟 | m3 | 375.33 | 6.15 | 2308.2795 | 路基工程 | 排水工程 | 边沟 | K15+256.0〜K15+266.0 | 右侧 | 第二册S3-30 | 矩形边沟
| 207-1-a-2 | 浆砌片石边沟 | m3 | 375.33 | 460.02 | 172659.3066 | 路基工程 | 排水工程 | 边沟 | K15+273.0〜K16+021.0 | 右侧 | 第二册S3-30 | 矩形边沟
| 207-1-a-2 | 浆砌片石边沟 | m3 | 375.33 | 63.96 | 24006.1068 | 路基工程 | 排水工程 | 边沟 | K16+252.0〜K16+356.0 | 左侧 | 第二册S3-30 | 矩形边沟
| 207-1-a-2 | 浆砌片石边沟 | m3 | 375.33 | 58.43 | 21930.5319 | 路基工程 | 排水工程 | 边沟 | K16+356.0〜K16+451.0 | 右侧 | 第二册S3-30 | 矩形边沟
| 207-1-a-2 | 浆砌片石边沟 | m3 | 375.33 | 59.66 | 22392.1878 | 路基工程 | 排水工程 | 边沟 | K16+410.0〜K16+507.0 | 左侧 | 第二册S3-30 | 矩形边沟
| 207-1-a-2 | 浆砌片石边沟 | m3 | 375.33 | 250.31 | 93948.8523 | 路基工程 | 排水工程 | 边沟 | K16+490.0〜K16+897.0 | 右侧 | 第二册S3-30 | 矩形边沟
| 207-1-a-2 | 浆砌片石边沟 | m3 | 375.33 | 100.55 | 37739.4315 | 路基工程 | 排水工程 | 边沟 | K16+919.0〜K17+082.5 | 右侧 | 第二册S3-30 | 矩形边沟
| 207-1-a-2 | 浆砌片石边沟 | m3 | 375.33 | 35.98 | 13504.3734 | 路基工程 | 排水工程 | 边沟 | K17+130.0〜K17+188.5 | 右侧 | 第二册S3-30 | 矩形边沟
| 207-1-a-2 | 浆砌片石边沟 | m3 | 375.33 | 2.59 | 972.1047 | 路基工程 | 排水工程 | 边沟 | K17+202.0〜K17+209.0 | 右侧 | 第二册S3-30 | 矩形边沟
| 207-1-a-2 | 浆砌片石边沟 | m3 | 375.33 | 18.76 | 7041.1908 | 路基工程 | 排水工程 | 边沟 | K17+237.0〜K17+267.5 | 右侧 | 第二册S3-30 | 矩形边沟
| 207-1-a-2 | 浆砌片石边沟 | m3 | 375.33 | 70.73 | 26547.0909 | 路基工程 | 排水工程 | 边沟 | K17+495.0〜K17+610.0 | 左侧 | 第二册S3-30 | 矩形边沟
| 207-1-a-2 | 浆砌片石边沟 | m3 | 375.33 | 15.91 | 5971.5003 | 路基工程 | 排水工程 | 边沟 | K17+527.0〜K17+570.0 | 右侧 | 第二册S3-30 | 矩形边沟
| 207-1-a-2 | 浆砌片石边沟 | m3 | 375.33 | 42.44 | 15929.0052 | 路基工程 | 排水工程 | 边沟 | K17+863.0〜K17+932.0 | 左侧 | 第二册S3-30 | 矩形边沟
| 207-1-a-2 | 浆砌片石边沟 | m3 | 375.33 | 38.13 | 14311.3329 | 路基工程 | 排水工程 | 边沟 | K18+100.0〜K18+162.0 | 左侧 | 第二册S3-30 | 矩形边沟
| 207-1-a-2 | 浆砌片石边沟 | m3 | 375.33 | 126.08 | 47321.6064 | 路基工程 | 排水工程 | 边沟 | K18+150.0〜K18+355.0 | 右侧 | 第二册S3-30 | 矩形边沟
| 207-1-a-2 | 浆砌片石边沟 | m3 | 375.33 | 40.59 | 15234.6447 | 路基工程 | 排水工程 | 边沟 | K18+399.0〜K18+465.0 | 左侧 | 第二册S3-30 | 矩形边沟
| 207-1-a-2 | 浆砌片石边沟 | m3 | 375.33 | 40.59 | 15234.6447 | 路基工程 | 排水工程 | 边沟 | K18+399.0〜K18+465.0 | 右侧 | 第二册S3-30 | 矩形边沟
| 207-1-a-2 | 浆砌片石边沟 | m3 | 375.33 | 39.98 | 15005.6934 | 路基工程 | 排水工程 | 边沟 | K18+520.0〜K18+585.0 | 右侧 | 第二册S3-30 | 矩形边沟
| 207-1-a-2 | 浆砌片石边沟 | m3 | 375.33 | 76.88 | 28855.3704 | 路基工程 | 排水工程 | 边沟 | K19+145.0〜K19+270.0 | 右侧 | 第二册S3-30 | 矩形边沟
| 207-1-a-2 | 浆砌片石边沟 | m3 | 375.33 | 101.48 | 38088.4884 | 路基工程 | 排水工程 | 边沟 | K19+560.0〜K19+725.0 | 右侧 | 第二册S3-30 | 矩形边沟
| 207-1-a-2 | 浆砌片石边沟 | m3 | 375.33 | 38.85 | 14581.5705 | 路基工程 | 排水工程 | 边沟 | K19+585.0〜K19+690.0 | 左侧 | 第二册S3-30 | 矩形边沟
| 207-1-a-2 | 浆砌片石边沟 | m3 | 375.33 | 52.28 | 19622.2524 | 路基工程 | 排水工程 | 边沟 | K19+780.0〜K19+865.0 | 右侧 | 第二册S3-30 | 矩形边沟
| 本页小计 |  |  |  | 4492.85
| 207-1-g | 浆砌片块石边沟-交叉工程
| 207-1-g | 浆砌片石边沟 | m3 | 381.45 | 20.3 | 7743.435 | 路基工程 | 排水工程 | 边沟 | K5+480.00 | 平面交叉 | 第四册S6-2 | 通村公路
| 207-1-g | 浆砌片石边沟 | m3 | 381.45 | 15.6 | 5950.62 | 路基工程 | 排水工程 | 边沟 | K6+960.00 | 平面交叉 | 第四册S6-2 | 通村公路
| 207-1-g | 浆砌片石边沟 | m3 | 381.45 | 26.9 | 10261.005 | 路基工程 | 排水工程 | 边沟 | K7+260.00 | 平面交叉 | 第四册S6-2 | 通村公路
| 207-1-g | 浆砌片石边沟 | m3 | 381.45 | 9.8 | 3738.21 | 路基工程 | 排水工程 | 边沟 | K8+633.00 | 平面交叉 | 第四册S6-2 | 通村公路
| 207-1-g | 浆砌片石边沟 | m3 | 381.45 | 23.4 | 8925.93 | 路基工程 | 排水工程 | 边沟 | K9+120.00 | 平面交叉 | 第四册S6-2 | 通村公路
| 207-1-g | 浆砌片石边沟 | m3 | 381.45 | 19.5 | 7438.275 | 路基工程 | 排水工程 | 边沟 | K12+815.00 | 平面交叉 | 第四册S6-2 | 通村公路
| 207-1-g | 浆砌片石边沟 | m3 | 381.45 | 16.8 | 6408.36 | 路基工程 | 排水工程 | 边沟 | K12+905.00 | 平面交叉 | 第四册S6-2 | 通村公路
| 207-1-g | 浆砌片石边沟 | m3 | 381.45 | 19.1 | 7285.695 | 路基工程 | 排水工程 | 边沟 | K14+185.00 | 平面交叉 | 第四册S6-2 | 三级公路
| 207-1-g | 浆砌片石边沟 | m3 | 381.45 | 6.2 | 2364.99 | 路基工程 | 排水工程 | 边沟 | K16+068.00 | 平面交叉 | 第四册S6-2 | 通村公路
| 207-1-g | 浆砌片石边沟 | m3 | 381.45 | 10.9 | 4157.805 | 路基工程 | 排水工程 | 边沟 | K17+336.00 | 平面交叉 | 第四册S6-2 | 通村公路
| 207-1-g | 浆砌片石边沟 | m3 | 381.45 | 12.9 | 4920.705 | 路基工程 | 排水工程 | 边沟 | K17+372.00 | 平面交叉 | 第四册S6-2 | 通村公路
| 207-1-g | 浆砌片石边沟 | m3 | 381.45 | 9.8 | 3738.21 | 路基工程 | 排水工程 | 边沟 | K19+505.00 | 平面交叉 | 第四册S6-2 | 四级公路
| 207-1-g | 浆砌片石边沟 | m3 | 381.45 | 82.7 | 31545.915 | 路基工程 | 排水工程 | 边沟 | K19+597.00 | 平面交叉 | 第四册S6-2 | 城市道路支路
| 207-1-g | 浆砌片石边沟 | m3 | 381.45 | 13.7 | 5225.865 | 路基工程 | 排水工程 | 边沟 | K19+990.00 | 平面交叉 | 第四册S6-2 | 城市道路支路
| 本页小计 |  |  |  | 287.6
| 207-1-a-1 | 浆砌片石边沟 | m3 | 379.32 | 42.92 | 16280.4144 | 路基工程 | 排水工程 | 边沟 | K6+294.0〜K6+410.0 | 左侧 | 第二册S3-30 | L形边沟
| 207-1-a-1 | 浆砌片石边沟 | m3 | 379.32 | 24.42 | 9262.9944 | 路基工程 | 排水工程 | 边沟 | K6+464.0〜K6+530.0 | 左侧 | 第二册S3-30 | L形边沟
| 207-1-a-1 | 浆砌片石边沟 | m3 | 379.32 | 11.1 | 4210.452 | 路基工程 | 排水工程 | 边沟 | K7+274.0〜K7+304.0 | 左侧 | 第二册S3-30 | L形边沟
| 207-1-a-1 | 浆砌片石边沟 | m3 | 379.32 | 17.39 | 6596.3748 | 路基工程 | 排水工程 | 边沟 | K8+720.0〜K8+767.0 | 右侧 | 第二册S3-30 | L形边沟
| 207-1-a-1 | 浆砌片石边沟 | m3 | 379.32 | 27.75 | 10526.13 | 路基工程 | 排水工程 | 边沟 | K9+250.0〜K9+325.0 | 右侧 | 第二册S3-30 | L形边沟
| 207-1-a-1 | 浆砌片石边沟 | m3 | 379.32 | 13.69 | 5192.8908 | 路基工程 | 排水工程 | 边沟 | K9+750.0〜K9+787.0 | 右侧 | 第二册S3-30 | L形边沟
| 207-1-a-1 | 浆砌片石边沟 | m3 | 379.32 | 82.51 | 31297.6932 | 路基工程 | 排水工程 | 边沟 | K9+787.0〜K10+010.0 | 右侧 | 第二册S3-30 | L形边沟
| 207-1-a-1 | 浆砌片石边沟 | m3 | 379.32 | 5.55 | 2105.226 | 路基工程 | 排水工程 | 边沟 | K10+342.0〜K10+357.0 | 右侧 | 第二册S3-30 | L形边沟
| 207-1-a-1 | 浆砌片石边沟 | m3 | 379.32 | 6.29 | 2385.9228 | 路基工程 | 排水工程 | 边沟 | K10+493.0〜K10+510.0 | 右侧 | 第二册S3-30 | L形边沟
| 207-1-a-1 | 浆砌片石边沟 | m3 | 379.32 | 10.36 | 3929.7552 | 路基工程 | 排水工程 | 边沟 | K10+559.0〜K10+587.0 | 右侧 | 第二册S3-30 | L形边沟
| 207-1-a-1 | 浆砌片石边沟 | m3 | 379.32 | 28.86 | 10947.1752 | 路基工程 | 排水工程 | 边沟 | K10+752.0〜K10+830.0 | 右侧 | 第二册S3-30 | L形边沟
| 207-1-a-1 | 浆砌片石边沟 | m3 | 379.32 | 9.99 | 3789.4068 | 路基工程 | 排水工程 | 边沟 | K10+930.0〜K10+957.0 | 右侧 | 第二册S3-30 | L形边沟
| 207-1-a-1 | 浆砌片石边沟 | m3 | 379.32 | 15.91 | 6034.9812 | 路基工程 | 排水工程 | 边沟 | K11+930.0〜K11+973.0 | 右侧 | 第二册S3-30 | L形边沟
| 207-1-a-1 | 浆砌片石边沟 | m3 | 379.32 | 23.37 | 8864.7084 | 路基工程 | 排水工程 | 边沟 | K12+088.0〜K12+126.0 | 右侧 | 第二册S3-30 | L形边沟
| 207-1-a-1 | 浆砌片石边沟 | m3 | 379.32 | 43.05 | 16329.726 | 路基工程 | 排水工程 | 边沟 | K12+304.0〜K12+374.0 | 右侧 | 第二册S3-30 | L形边沟
| 207-1-a-1 | 浆砌片石边沟 | m3 | 379.32 | 35.52 | 13473.4464 | 路基工程 | 排水工程 | 边沟 | K12+709.0〜K12+805.0 | 右侧 | 第二册S3-30 | L形边沟
| 207-1-a-1 | 浆砌片石边沟 | m3 | 379.32 | 8.61 | 3265.9452 | 路基工程 | 排水工程 | 边沟 | K12+908.0〜K12+922.0 | 右侧 | 第二册S3-30 | L形边沟
| 207-1-a-1 | 浆砌片石边沟 | m3 | 379.32 | 7.38 | 2799.3816 | 路基工程 | 排水工程 | 边沟 | K13+498.0〜K13+510.0 | 右侧 | 第二册S3-30 | L形边沟
| 207-1-a-1 | 浆砌片石边沟 | m3 | 379.32 | 16.61 | 6300.5052 | 路基工程 | 排水工程 | 边沟 | K13+583.0〜K13+610.0 | 右侧 | 第二册S3-30 | L形边沟
| 207-1-a-1 | 浆砌片石边沟 | m3 | 379.32 | 19.68 | 7465.0176 | 路基工程 | 排水工程 | 边沟 | K13+873.0〜K13+905.0 | 右侧 | 第二册S3-30 | L形边沟
| 207-1-a-1 | 浆砌片石边沟 | m3 | 379.32 | 6.77 | 2567.9964 | 路基工程 | 排水工程 | 边沟 | K14+192.0〜K14+203.0 | 右侧 | 第二册S3-30 | L形边沟
| 207-1-a-1 | 浆砌片石边沟 | m3 | 379.32 | 33.83 | 12832.3956 | 路基工程 | 排水工程 | 边沟 | K14+216.0〜K14+271.0 | 右侧 | 第二册S3-30 | L形边沟
| 207-1-a-1 | 浆砌片石边沟 | m3 | 379.32 | 18.87 | 7157.7684 | 路基工程 | 排水工程 | 边沟 | K14+585.0〜K14+636.0 | 右侧 | 第二册S3-30 | L形边沟
| 207-1-a-1 | 浆砌片石边沟 | m3 | 379.32 | 14.15 | 5367.378 | 路基工程 | 排水工程 | 边沟 | K15+005.0〜K15+028.0 | 右侧 | 第二册S3-30 | L形边沟
| 207-1-a-1 | 浆砌片石边沟 | m3 | 379.32 | 15.99 | 6065.3268 | 路基工程 | 排水工程 | 边沟 | K16+021.0〜K16+047.0 | 右侧 | 第二册S3-30 | L形边沟
| 207-1-a-1 | 浆砌片石边沟 | m3 | 379.32 | 29.21 | 11079.9372 | 路基工程 | 排水工程 | 边沟 | K17+082.5〜K17+130.0 | 右侧 | 第二册S3-30 | L形边沟
| 207-1-a-1 | 浆砌片石边沟 | m3 | 379.32 | 8.3 | 3148.356 | 路基工程 | 排水工程 | 边沟 | K17+188.5〜K17+202.0 | 右侧 | 第二册S3-30 | L形边沟
| 207-1-a-1 | 浆砌片石边沟 | m3 | 379.32 | 17.22 | 6531.8904 | 路基工程 | 排水工程 | 边沟 | K17+209.0〜K17+237.0 | 右侧 | 第二册S3-30 | L形边沟
| 207-1-a-1 | 浆砌片石边沟 | m3 | 379.32 | 13.53 | 5132.1996 | 路基工程 | 排水工程 | 边沟 | K18+128.0〜K18+150.0 | 右侧 | 第二册S3-30 | L形边沟
| 207-1-a-1 | 浆砌片石边沟 | m3 | 379.32 | 20.35 | 7719.162 | 路基工程 | 排水工程 | 边沟 | K18+465.0〜K18+520.0 | 右侧 | 第二册S3-30 | L形边沟
| 本页小计 |  |  |  | 629.18
| 207-1-c | 现浇混凝土
| 207-1-c-6 | C25现浇混凝土边沟 | m3 | 629.81 | 60.95 | 38386.9195 | 路基工程 | 排水工程 | 盖板沟 | K5+432.5〜K5+720 | 右侧 | 第二册S3-30 | III型
| 207-1-c-6 | C25现浇混凝土边沟 | m3 | 629.81 | 88.51 | 55744.4831 | 路基工程 | 排水工程 | 盖板沟 | K5+432.5〜K5+850 | 左侧 | 第二册S3-30 | III型
| 207-1-c-6 | C25现浇混凝土边沟 | m3 | 629.81 | 14.84 | 9346.3804 | 路基工程 | 排水工程 | 盖板沟 | K6+020〜K6+090 | 右侧 | 第二册S3-30 | III型
| 207-1-c-6 | C25现浇混凝土边沟 | m3 | 629.81 | 8.9 | 5605.309 | 路基工程 | 排水工程 | 盖板沟 | K6+070〜K6+112 | 左侧 | 第二册S3-30 | IV型
| 207-1-c-6 | C25现浇混凝土边沟 | m3 | 629.81 | 8.48 | 5340.7888 | 路基工程 | 排水工程 | 盖板沟 | K6+930〜K6+970 | 左侧 | 第二册S3-30 | IV型
| 207-1-c-6 | C25现浇混凝土边沟 | m3 | 629.81 | 9.75 | 6140.6475 | 路基工程 | 排水工程 | 盖板沟 | K7+228〜K7+274 | 左侧 | 第二册S3-30 | IV型
| 207-1-c-6 | C25现浇混凝土边沟 | m3 | 629.81 | 3.82 | 2405.8742 | 路基工程 | 排水工程 | 盖板沟 | K8+630〜K8+648 | 右侧 | 第二册S3-30 | IV型
| 207-1-c-6 | C25现浇混凝土边沟 | m3 | 629.81 | 6.57 | 4137.8517 | 路基工程 | 排水工程 | 盖板沟 | K8+630〜K8+661 | 左侧 | 第二册S3-30 | III型
| 207-1-c-6 | C25现浇混凝土边沟 | m3 | 629.81 | 5.94 | 3741.0714 | 路基工程 | 排水工程 | 盖板沟 | K8+692〜K8+720 | 左侧 | 第二册S3-30 | III型
| 207-1-c-6 | C25现浇混凝土边沟 | m3 | 629.81 | 16.75 | 10549.3175 | 路基工程 | 排水工程 | 盖板沟 | K8+780〜K8+859 | 右侧 | 第二册S3-30 | III型
| 207-1-c-6 | C25现浇混凝土边沟 | m3 | 629.81 | 9.43 | 5939.1083 | 路基工程 | 排水工程 | 盖板沟 | K8+845.5〜K8+890 | 左侧 | 第二册S3-30 | III型
| 207-1-c-6 | C25现浇混凝土边沟 | m3 | 629.81 | 2.12 | 1335.1972 | 路基工程 | 排水工程 | 盖板沟 | K8+933〜K8+943 | 右侧 | 第二册S3-30 | III型
| 207-1-c-6 | C25现浇混凝土边沟 | m3 | 629.81 | 7 | 4408.67 | 路基工程 | 排水工程 | 盖板沟 | K8+933〜K8+966 | 左侧 | 第二册S3-30 | III型
| 207-1-c-6 | C25现浇混凝土边沟 | m3 | 629.81 | 2.33 | 1467.4573 | 路基工程 | 排水工程 | 盖板沟 | K8+981〜K8+992 | 右侧 | 第二册S3-30 | III型
| 207-1-c-6 | C25现浇混凝土边沟 | m3 | 629.81 | 6.78 | 4270.1118 | 路基工程 | 排水工程 | 盖板沟 | K9+118〜K9+150 | 右侧 | 第二册S3-30 | IV型
| 207-1-c-6 | C25现浇混凝土边沟 | m3 | 629.81 | 3.04 | 1914.6224 | 路基工程 | 排水工程 | 盖板沟 | K9+490〜K9+510 | 左侧 | 第二册S3-30 | III型
| 207-1-c-6 | C25现浇混凝土边沟 | m3 | 629.81 | 2.12 | 1335.1972 | 路基工程 | 排水工程 | 盖板沟 | K9+565〜K9+575 | 右侧 | 第二册S3-30 | III型
| 207-1-c-6 | C25现浇混凝土边沟 | m3 | 629.81 | 4.45 | 2802.6545 | 路基工程 | 排水工程 | 盖板沟 | K10+010〜K10+031 | 右侧 | 第二册S3-30 | III型
| 207-1-c-6 | C25现浇混凝土边沟 | m3 | 629.81 | 11.45 | 7211.3245 | 路基工程 | 排水工程 | 盖板沟 | K10+252〜K10+306 | 左侧 | 第二册S3-30 | III型
| 207-1-c-6 | C25现浇混凝土边沟 | m3 | 629.81 | 1.52 | 957.3112 | 路基工程 | 排水工程 | 盖板沟 | K10+357〜K10+367 | 右侧 | 第二册S3-30 | III型
| 207-1-c-6 | C25现浇混凝土边沟 | m3 | 629.81 | 22.05 | 13887.3105 | 路基工程 | 排水工程 | 盖板沟 | K10+493〜K10+597 | 左侧 | 第二册S3-30 | III型
| 207-1-c-6 | C25现浇混凝土边沟 | m3 | 629.81 | 10.39 | 6543.7259 | 路基工程 | 排水工程 | 盖板沟 | K10+510〜K10+559 | 右侧 | 第二册S3-30 | III型
| 207-1-c-6 | C25现浇混凝土边沟 | m3 | 629.81 | 10.6 | 6675.986 | 路基工程 | 排水工程 | 盖板沟 | K10+587〜K10+637 | 右侧 | 第二册S3-30 | III型
| 207-1-c-6 | C25现浇混凝土边沟 | m3 | 629.81 | 2.33 | 1467.4573 | 路基工程 | 排水工程 | 盖板沟 | K10+709〜K10+720 | 右侧 | 第二册S3-30 | III型
| 207-1-c-6 | C25现浇混凝土边沟 | m3 | 629.81 | 2.58 | 1624.9098 | 路基工程 | 排水工程 | 盖板沟 | K10+850〜K10+867 | 右侧 | 第二册S3-30 | III型
| 207-1-c-6 | C25现浇混凝土边沟 | m3 | 629.81 | 67.94 | 42789.2914 | 路基工程 | 排水工程 | 盖板沟 | K10+975〜K11+422 | 右侧 | 第二册S3-30 | III型
| 207-1-c-6 | C25现浇混凝土边沟 | m3 | 629.81 | 45.37 | 28574.4797 | 路基工程 | 排水工程 | 盖板沟 | K11+196〜K11+410 | 左侧 | 第二册S3-30 | III型
| 207-1-c-6 | C25现浇混凝土边沟 | m3 | 629.81 | 84.8 | 53407.888 | 路基工程 | 排水工程 | 盖板沟 | K11+530〜K11+930 | 右侧 | 第二册S3-30 | III型
| 207-1-c-6 | C25现浇混凝土边沟 | m3 | 629.81 | 6.08 | 3829.2448 | 路基工程 | 排水工程 | 盖板沟 | K11+530〜K11+570 | 左侧 | 第二册S3-30 | III型
| 207-1-c-6 | C25现浇混凝土边沟 | m3 | 629.81 | 12.68 | 7985.9908 | 路基工程 | 排水工程 | 盖板沟 | K11+570〜K11+610 | 左侧 | 第二册S3-30 | V型
| 207-1-c-6 | C25现浇混凝土边沟 | m3 | 629.81 | 21.2 | 13351.972 | 路基工程 | 排水工程 | 盖板沟 | K11+610〜K11+710 | 左侧 | 第二册S3-30 | III型
| 207-1-c-6 | C25现浇混凝土边沟 | m3 | 629.81 | 22.9 | 14422.649 | 路基工程 | 排水工程 | 盖板沟 | K11+727〜K11+835 | 左侧 | 第二册S3-30 | III型
| 207-1-c-6 | C25现浇混凝土边沟 | m3 | 629.81 | 8.48 | 5340.7888 | 路基工程 | 排水工程 | 盖板沟 | K11+870〜K11+910 | 左侧 | 第二册S3-30 | III型
| 207-1-c-6 | C25现浇混凝土边沟 | m3 | 629.81 | 24.38 | 15354.7678 | 路基工程 | 排水工程 | 盖板沟 | K11+973〜K12+088 | 右侧 | 第二册S3-30 | III型
| 207-1-c-6 | C25现浇混凝土边沟 | m3 | 629.81 | 14.84 | 9346.3804 | 路基工程 | 排水工程 | 盖板沟 | K12+071〜K12+141 | 左侧 | 第二册S3-30 | III型
| 207-1-c-6 | C25现浇混凝土边沟 | m3 | 629.81 | 3.82 | 2405.8742 | 路基工程 | 排水工程 | 盖板沟 | K12+140〜K12+158 | 右侧 | 第二册S3-30 | V型
| 207-1-c-6 | C25现浇混凝土边沟 | m3 | 629.81 | 27.77 | 17489.8237 | 路基工程 | 排水工程 | 盖板沟 | K12+158〜K12+289 | 右侧 | 第二册S3-30 | III型
| 207-1-c-6 | C25现浇混凝土边沟 | m3 | 629.81 | 18.02 | 11349.1762 | 路基工程 | 排水工程 | 盖板沟 | K12+289〜K12+374 | 左侧 | 第二册S3-30 | III型
| 207-1-c-6 | C25现浇混凝土边沟 | m3 | 629.81 | 5.09 | 3205.7329 | 路基工程 | 排水工程 | 盖板沟 | K12+374〜K12+398 | 右侧 | 第二册S3-30 | III型
| 207-1-c-6 | C25现浇混凝土边沟 | m3 | 629.81 | 1.91 | 1202.9371 | 路基工程 | 排水工程 | 盖板沟 | K12+398〜K12+407 | 右侧 | 第二册S3-30 | V型
| 207-1-c-6 | C25现浇混凝土边沟 | m3 | 629.81 | 12.3 | 7746.663 | 路基工程 | 排水工程 | 盖板沟 | K12+407〜K12+465 | 右侧 | 第二册S3-30 | III型
| 207-1-c-6 | C25现浇混凝土边沟 | m3 | 629.81 | 2.76 | 1738.2756 | 路基工程 | 排水工程 | 盖板沟 | K12+465〜K12+478 | 右侧 | 第二册S3-30 | V型
| 207-1-c-6 | C25现浇混凝土边沟 | m3 | 629.81 | 22.9 | 14422.649 | 路基工程 | 排水工程 | 盖板沟 | K12+478〜K12+586 | 右侧 | 第二册S3-30 | III型
| 207-1-c-6 | C25现浇混凝土边沟 | m3 | 629.81 | 5.09 | 3205.7329 | 路基工程 | 排水工程 | 盖板沟 | K12+586〜K12+610 | 右侧 | 第二册S3-30 | V型
| 207-1-c-6 | C25现浇混凝土边沟 | m3 | 629.81 | 12.08 | 7608.1048 | 路基工程 | 排水工程 | 盖板沟 | K12+610〜K12+667 | 右侧 | 第二册S3-30 | III型
| 207-1-c-6 | C25现浇混凝土边沟 | m3 | 629.81 | 18.87 | 11884.5147 | 路基工程 | 排水工程 | 盖板沟 | K12+543〜K12+632 | 左侧 | 第二册S3-30 | III型
| 207-1-c-6 | C25现浇混凝土边沟 | m3 | 629.81 | 23.3 | 14674.573 | 路基工程 | 排水工程 | 盖板沟 | K12+880 | 右侧 | 第四册S9-4 | 停车休息区
| 207-1-c-6 | C25现浇混凝土边沟 | m3 | 629.81 | 1.98 | 1247.0238 | 路基工程 | 排水工程 | 盖板沟 | K12+895〜K12+908 | 右侧 | 第二册S3-30 | III型
| 207-1-c-6 | C25现浇混凝土边沟 | m3 | 629.81 | 17.81 | 11216.9161 | 路基工程 | 排水工程 | 盖板沟 | K13+311〜K13+395 | 右侧 | 第二册S3-30 | III型
| 207-1-c-6 | C25现浇混凝土边沟 | m3 | 629.81 | 12.72 | 8011.1832 | 路基工程 | 排水工程 | 盖板沟 | K13+450〜K13+510 | 左侧 | 第二册S3-30 | III型
| 207-1-c-6 | C25现浇混凝土边沟 | m3 | 629.81 | 7.9 | 4975.499 | 路基工程 | 排水工程 | 盖板沟 | K13+531〜K13+583 | 右侧 | 第二册S3-30 | III型
| 207-1-c-6 | C25现浇混凝土边沟 | m3 | 629.81 | 3.6 | 2267.316 | 路基工程 | 排水工程 | 盖板沟 | K14+175〜K14+192 | 右侧 | 第二册S3-30 | IV型
| 207-1-c-6 | C25现浇混凝土边沟 | m3 | 629.81 | 5.3 | 3337.993 | 路基工程 | 排水工程 | 盖板沟 | K14+203〜K14+228 | 左侧 | 第二册S3-30 | III型
| 207-1-c-6 | C25现浇混凝土边沟 | m3 | 629.81 | 3.04 | 1914.6224 | 路基工程 | 排水工程 | 盖板沟 | K14+390〜K14+410 | 左侧 | 第二册S3-30 | III型
| 207-1-c-6 | C25现浇混凝土边沟 | m3 | 629.81 | 6.08 | 3829.2448 | 路基工程 | 排水工程 | 盖板沟 | K14+410〜K14+450 | 右侧 | 第二册S3-30 | III型
| 207-1-c-6 | C25现浇混凝土边沟 | m3 | 629.81 | 3.04 | 1914.6224 | 路基工程 | 排水工程 | 盖板沟 | K14+520〜K14+540 | 右侧 | 第二册S3-30 | III型
| 207-1-c-6 | C25现浇混凝土边沟 | m3 | 629.81 | 1.82 | 1146.2542 | 路基工程 | 排水工程 | 盖板沟 | K14+540〜K14+552 | 左侧 | 第二册S3-30 | III型
| 207-1-c-6 | C25现浇混凝土边沟 | m3 | 629.81 | 2.28 | 1435.9668 | 路基工程 | 排水工程 | 盖板沟 | K14+570〜K14+585 | 左侧 | 第二册S3-30 | III型
| 207-1-c-6 | C25现浇混凝土边沟 | m3 | 629.81 | 7.75 | 4881.0275 | 路基工程 | 排水工程 | 盖板沟 | K14+699〜K14+750 | 右侧 | 第二册S3-30 | III型
| 207-1-c-6 | C25现浇混凝土边沟 | m3 | 629.81 | 5.72 | 3602.5132 | 路基工程 | 排水工程 | 盖板沟 | K14+925〜K14+952 | 右侧 | 第二册S3-30 | III型
| 207-1-c-6 | C25现浇混凝土边沟 | m3 | 629.81 | 5.3 | 3337.993 | 路基工程 | 排水工程 | 盖板沟 | K16+047〜K16+072 | 右侧 | 第二册S3-30 | IV型
| 207-1-c-6 | C25现浇混凝土边沟 | m3 | 629.81 | 33.28 | 20960.0768 | 路基工程 | 排水工程 | 盖板沟 | K16+199〜K16+356 | 右侧 | 第二册S3-30 | III型
| 207-1-c-6 | C25现浇混凝土边沟 | m3 | 629.81 | 6.36 | 4005.5916 | 路基工程 | 排水工程 | 盖板沟 | K16+356〜K16+386 | 左侧 | 第二册S3-30 | III型
| 207-1-c-6 | C25现浇混凝土边沟 | m3 | 629.81 | 8.27 | 5208.5287 | 路基工程 | 排水工程 | 盖板沟 | K16+451〜K16+490 | 右侧 | 第二册S3-30 | V型
| 207-1-c-6 | C25现浇混凝土边沟 | m3 | 629.81 | 2.54 | 1599.7174 | 路基工程 | 排水工程 | 盖板沟 | K16+507〜K16+519 | 左侧 | 第二册S3-30 | III型
| 207-1-c-6 | C25现浇混凝土边沟 | m3 | 629.81 | 5.72 | 3602.5132 | 路基工程 | 排水工程 | 盖板沟 | K17+042〜K17+069 | 左侧 | 第二册S3-30 | III型
| 207-1-c-6 | C25现浇混凝土边沟 | m3 | 629.81 | 10.6 | 6675.986 | 路基工程 | 排水工程 | 盖板沟 | K17+267〜K17+317 | 右侧 | 第二册S3-30 | III型
| 207-1-c-6 | C25现浇混凝土边沟 | m3 | 629.81 | 6.02 | 3791.4562 | 路基工程 | 排水工程 | 盖板沟 | K17+282〜K17+455 | 左侧 | 第二册S3-30 | III型
| 207-1-c-6 | C25现浇混凝土边沟 | m3 | 629.81 | 13.99 | 8811.0419 | 路基工程 | 排水工程 | 盖板沟 | K17+317〜K17+336 | 右侧 | 第二册S3-30 | V型
| 207-1-c-6 | C25现浇混凝土边沟 | m3 | 629.81 | 36.68 | 23101.4308 | 路基工程 | 排水工程 | 盖板沟 | K17+336〜K17+402 | 右侧 | 第二册S3-30 | IV型
| 207-1-c-6 | C25现浇混凝土边沟 | m3 | 629.81 | 4.76 | 2997.8956 | 路基工程 | 排水工程 | 盖板沟 | K17+455〜K17+470 | 左侧 | 第二册S3-30 | V型
| 207-1-c-6 | C25现浇混凝土边沟 | m3 | 629.81 | 3.8 | 2393.278 | 路基工程 | 排水工程 | 盖板沟 | K17+470〜K17+495 | 左侧 | 第二册S3-30 | III型
| 207-1-c-6 | C25现浇混凝土边沟 | m3 | 629.81 | 53.64 | 33783.0084 | 路基工程 | 排水工程 | 盖板沟 | K17+610〜K17+863 | 左侧 | 第二册S3-30 | III型
| 207-1-c-6 | C25现浇混凝土边沟 | m3 | 629.81 | 4.26 | 2682.9906 | 路基工程 | 排水工程 | 盖板沟 | K18+100〜K18+128 | 右侧 | 第二册S3-30 | III型
| 207-1-c-6 | C25现浇混凝土边沟 | m3 | 629.81 | 11.86 | 7469.5466 | 路基工程 | 排水工程 | 盖板沟 | K18+585〜K18+663 | 左侧 | 第二册S3-30 | III型
| 207-1-c-6 | C25现浇混凝土边沟 | m3 | 629.81 | 2.97 | 1870.5357 | 路基工程 | 排水工程 | 盖板沟 | K18+663〜K18+677 | 左侧 | 第二册S3-30 | V型
| 207-1-c-6 | C25现浇混凝土边沟 | m3 | 629.81 | 53.42 | 33644.4502 | 路基工程 | 排水工程 | 盖板沟 | K18+677〜K18+929 | 左侧 | 第二册S3-30 | III型
| 207-1-c-6 | C25现浇混凝土边沟 | m3 | 629.81 | 78.86 | 49666.8166 | 路基工程 | 排水工程 | 盖板沟 | K18+585〜K18+957 | 右侧 | 第二册S3-30 | III型
| 207-1-c-6 | C25现浇混凝土边沟 | m3 | 629.81 | 10.64 | 6701.1784 | 路基工程 | 排水工程 | 盖板沟 | K19+010〜K19+080 | 右侧 | 第二册S3-30 | III型
| 207-1-c-6 | C25现浇混凝土边沟 | m3 | 629.81 | 84.8 | 53407.888 | 路基工程 | 排水工程 | 盖板沟 | K19+145〜K19+545 | 左侧 | 第二册S3-30 | III型
| 207-1-c-6 | C25现浇混凝土边沟 | m3 | 629.81 | 33.92 | 21363.1552 | 路基工程 | 排水工程 | 盖板沟 | K19+270〜K19+430 | 右侧 | 第二册S3-30 | III型
| 207-1-c-6 | C25现浇混凝土边沟 | m3 | 629.81 | 22.9 | 14422.649 | 路基工程 | 排水工程 | 盖板沟 | K19+452〜K19+560 | 右侧 | 第二册S3-30 | III型
| 207-1-c-6 | C25现浇混凝土边沟 | m3 | 629.81 | 14.84 | 9346.3804 | 路基工程 | 排水工程 | 盖板沟 | K19+962〜K20+032 | 左侧 | 第二册S3-30 | III型
| 207-1-c-6 | C25现浇混凝土边沟 | m3 | 629.81 | 3.18 | 2002.7958 | 路基工程 | 排水工程 | 盖板沟 | K20+017〜K20+032 | 右侧 | 第二册S3-30 | III型
| 207-1-c-6 | C25现浇混凝土边沟 | m3 | 629.81 | 2.76 | 1738.2756 | 路基工程 | 排水工程 | 盖板沟 | K20+722〜K20+735 | 右侧 | 第二册S3-30 | III型
| 207-1-c-6 | C25现浇混凝土边沟 | m3 | 629.81 | 16.75 | 10549.3175 | 路基工程 | 排水工程 | 盖板沟 | K20+735〜K20+814 | 右侧 | 第二册S3-30 | V型
| 207-1-c-6 | C25现浇混凝土边沟 | m3 | 629.81 | 2.12 | 1335.1972 | 路基工程 | 排水工程 | 盖板沟 | K20+814〜K20+824 | 右侧 | 第二册S3-30 | III型
| 本页小计 |  |  |  | 1398.56
| 207-1-c-7 | C25现浇片石混凝土边沟 | m3 | 587.6236 | 235.75 | 138532.2637 | 路基工程 | 排水工程 | 盖板沟 | K5+432.5〜K5+720 | 右侧 | 第二册S3-30 | III型
| 207-1-c-7 | C25现浇片石混凝土边沟 | m3 | 587.6236 | 342.35 | 201172.9395 | 路基工程 | 排水工程 | 盖板沟 | K5+432.5〜K5+850 | 左侧 | 第二册S3-30 | III型
| 207-1-c-7 | C25现浇片石混凝土边沟 | m3 | 587.6236 | 57.4 | 33729.5946 | 路基工程 | 排水工程 | 盖板沟 | K6+020〜K6+090 | 右侧 | 第二册S3-30 | III型
| 207-1-c-7 | C25现浇片石混凝土边沟 | m3 | 587.6236 | 34.44 | 20237.7568 | 路基工程 | 排水工程 | 盖板沟 | K6+070〜K6+112 | 左侧 | 第二册S3-30 | IV型
| 207-1-c-7 | C25现浇片石混凝土边沟 | m3 | 587.6236 | 32.8 | 19274.0541 | 路基工程 | 排水工程 | 盖板沟 | K6+930〜K6+970 | 左侧 | 第二册S3-30 | IV型
| 207-1-c-7 | C25现浇片石混凝土边沟 | m3 | 587.6236 | 37.72 | 22165.1622 | 路基工程 | 排水工程 | 盖板沟 | K7+228〜K7+274 | 左侧 | 第二册S3-30 | IV型
| 207-1-c-7 | C25现浇片石混凝土边沟 | m3 | 587.6236 | 14.76 | 8673.3243 | 路基工程 | 排水工程 | 盖板沟 | K8+630〜K8+648 | 右侧 | 第二册S3-30 | IV型
| 207-1-c-7 | C25现浇片石混凝土边沟 | m3 | 587.6236 | 25.42 | 14937.3919 | 路基工程 | 排水工程 | 盖板沟 | K8+630〜K8+661 | 左侧 | 第二册S3-30 | III型
| 207-1-c-7 | C25现浇片石混凝土边沟 | m3 | 587.6236 | 22.96 | 13491.8379 | 路基工程 | 排水工程 | 盖板沟 | K8+692〜K8+720 | 左侧 | 第二册S3-30 | III型
| 207-1-c-7 | C25现浇片石混凝土边沟 | m3 | 587.6236 | 64.78 | 38066.2568 | 路基工程 | 排水工程 | 盖板沟 | K8+780〜K8+859 | 右侧 | 第二册S3-30 | III型
| 207-1-c-7 | C25现浇片石混凝土边沟 | m3 | 587.6236 | 36.49 | 21442.3852 | 路基工程 | 排水工程 | 盖板沟 | K8+845.5〜K8+890 | 左侧 | 第二册S3-30 | III型
| 207-1-c-7 | C25现浇片石混凝土边沟 | m3 | 587.6236 | 8.2 | 4818.5135 | 路基工程 | 排水工程 | 盖板沟 | K8+933〜K8+943 | 右侧 | 第二册S3-30 | III型
| 207-1-c-7 | C25现浇片石混凝土边沟 | m3 | 587.6236 | 27.06 | 15901.0946 | 路基工程 | 排水工程 | 盖板沟 | K8+933〜K8+966 | 左侧 | 第二册S3-30 | III型
| 207-1-c-7 | C25现浇片石混凝土边沟 | m3 | 587.6236 | 9.02 | 5300.3649 | 路基工程 | 排水工程 | 盖板沟 | K8+981〜K8+992 | 右侧 | 第二册S3-30 | III型
| 207-1-c-7 | C25现浇片石混凝土边沟 | m3 | 587.6236 | 26.24 | 15419.2433 | 路基工程 | 排水工程 | 盖板沟 | K9+118〜K9+150 | 右侧 | 第二册S3-30 | IV型
| 207-1-c-7 | C25现浇片石混凝土边沟 | m3 | 587.6236 | 13.36 | 7850.6513 | 路基工程 | 排水工程 | 盖板沟 | K9+490〜K9+510 | 左侧 | 第二册S3-30 | III型
| 207-1-c-7 | C25现浇片石混凝土边沟 | m3 | 587.6236 | 8.2 | 4818.5135 | 路基工程 | 排水工程 | 盖板沟 | K9+565〜K9+575 | 右侧 | 第二册S3-30 | III型
| 207-1-c-7 | C25现浇片石混凝土边沟 | m3 | 587.6236 | 17.22 | 10118.8784 | 路基工程 | 排水工程 | 盖板沟 | K10+010〜K10+031 | 右侧 | 第二册S3-30 | III型
| 207-1-c-7 | C25现浇片石混凝土边沟 | m3 | 587.6236 | 44.28 | 26019.973 | 路基工程 | 排水工程 | 盖板沟 | K10+252〜K10+306 | 左侧 | 第二册S3-30 | III型
| 207-1-c-7 | C25现浇片石混凝土边沟 | m3 | 587.6236 | 6.68 | 3925.3256 | 路基工程 | 排水工程 | 盖板沟 | K10+357〜K10+367 | 右侧 | 第二册S3-30 | III型
| 207-1-c-7 | C25现浇片石混凝土边沟 | m3 | 587.6236 | 85.28 | 50112.5406 | 路基工程 | 排水工程 | 盖板沟 | K10+493〜K10+597 | 左侧 | 第二册S3-30 | III型
| 207-1-c-7 | C25现浇片石混凝土边沟 | m3 | 587.6236 | 40.18 | 23610.7162 | 路基工程 | 排水工程 | 盖板沟 | K10+510〜K10+559 | 右侧 | 第二册S3-30 | III型
| 207-1-c-7 | C25现浇片石混凝土边沟 | m3 | 587.6236 | 41 | 24092.5676 | 路基工程 | 排水工程 | 盖板沟 | K10+587〜K10+637 | 右侧 | 第二册S3-30 | III型
| 207-1-c-7 | C25现浇片石混凝土边沟 | m3 | 587.6236 | 9.02 | 5300.3649 | 路基工程 | 排水工程 | 盖板沟 | K10+709〜K10+720 | 右侧 | 第二册S3-30 | III型
| 207-1-c-7 | C25现浇片石混凝土边沟 | m3 | 587.6236 | 11.36 | 6675.4041 | 路基工程 | 排水工程 | 盖板沟 | K10+850〜K10+867 | 右侧 | 第二册S3-30 | III型
| 207-1-c-7 | C25现浇片石混凝土边沟 | m3 | 587.6236 | 298.6 | 175464.407 | 路基工程 | 排水工程 | 盖板沟 | K10+975〜K11+422 | 右侧 | 第二册S3-30 | III型
| 207-1-c-7 | C25现浇片石混凝土边沟 | m3 | 587.6236 | 175.48 | 103116.1893 | 路基工程 | 排水工程 | 盖板沟 | K11+196〜K11+410 | 左侧 | 第二册S3-30 | III型
| 207-1-c-7 | C25现浇片石混凝土边沟 | m3 | 587.6236 | 328 | 192740.5408 | 路基工程 | 排水工程 | 盖板沟 | K11+530〜K11+930 | 右侧 | 第二册S3-30 | III型
| 207-1-c-7 | C25现浇片石混凝土边沟 | m3 | 587.6236 | 26.72 | 15701.3026 | 路基工程 | 排水工程 | 盖板沟 | K11+530〜K11+570 | 左侧 | 第二册S3-30 | III型
| 207-1-c-7 | C25现浇片石混凝土边沟 | m3 | 587.6236 | 18.2 | 10694.7495 | 路基工程 | 排水工程 | 盖板沟 | K11+570〜K11+610 | 左侧 | 第二册S3-30 | V型
| 207-1-c-7 | C25现浇片石混凝土边沟 | m3 | 587.6236 | 82 | 48185.1352 | 路基工程 | 排水工程 | 盖板沟 | K11+610〜K11+710 | 左侧 | 第二册S3-30 | III型
| 207-1-c-7 | C25现浇片石混凝土边沟 | m3 | 587.6236 | 88.56 | 52039.946 | 路基工程 | 排水工程 | 盖板沟 | K11+727〜K11+835 | 左侧 | 第二册S3-30 | III型
| 207-1-c-7 | C25现浇片石混凝土边沟 | m3 | 587.6236 | 32.8 | 19274.0541 | 路基工程 | 排水工程 | 盖板沟 | K11+870〜K11+910 | 左侧 | 第二册S3-30 | III型
| 207-1-c-7 | C25现浇片石混凝土边沟 | m3 | 587.6236 | 94.3 | 55412.9055 | 路基工程 | 排水工程 | 盖板沟 | K11+973〜K12+088 | 右侧 | 第二册S3-30 | III型
| 207-1-c-7 | C25现浇片石混凝土边沟 | m3 | 587.6236 | 57.4 | 33729.5946 | 路基工程 | 排水工程 | 盖板沟 | K12+071〜K12+141 | 左侧 | 第二册S3-30 | III型
| 207-1-c-7 | C25现浇片石混凝土边沟 | m3 | 587.6236 | 14.76 | 8673.3243 | 路基工程 | 排水工程 | 盖板沟 | K12+140〜K12+158 | 右侧 | 第二册S3-30 | V型
| 207-1-c-7 | C25现浇片石混凝土边沟 | m3 | 587.6236 | 107.42 | 63122.5271 | 路基工程 | 排水工程 | 盖板沟 | K12+158〜K12+289 | 右侧 | 第二册S3-30 | III型
| 207-1-c-7 | C25现浇片石混凝土边沟 | m3 | 587.6236 | 69.7 | 40957.3649 | 路基工程 | 排水工程 | 盖板沟 | K12+289〜K12+374 | 左侧 | 第二册S3-30 | III型
| 207-1-c-7 | C25现浇片石混凝土边沟 | m3 | 587.6236 | 19.68 | 11564.4324 | 路基工程 | 排水工程 | 盖板沟 | K12+374〜K12+398 | 右侧 | 第二册S3-30 | III型
| 207-1-c-7 | C25现浇片石混凝土边沟 | m3 | 587.6236 | 7.38 | 4336.6622 | 路基工程 | 排水工程 | 盖板沟 | K12+398〜K12+407 | 右侧 | 第二册S3-30 | V型
| 207-1-c-7 | C25现浇片石混凝土边沟 | m3 | 587.6236 | 47.56 | 27947.3784 | 路基工程 | 排水工程 | 盖板沟 | K12+407〜K12+465 | 右侧 | 第二册S3-30 | III型
| 207-1-c-7 | C25现浇片石混凝土边沟 | m3 | 587.6236 | 10.66 | 6264.0676 | 路基工程 | 排水工程 | 盖板沟 | K12+465〜K12+478 | 右侧 | 第二册S3-30 | V型
| 207-1-c-7 | C25现浇片石混凝土边沟 | m3 | 587.6236 | 88.56 | 52039.946 | 路基工程 | 排水工程 | 盖板沟 | K12+478〜K12+586 | 右侧 | 第二册S3-30 | III型
| 207-1-c-7 | C25现浇片石混凝土边沟 | m3 | 587.6236 | 19.68 | 11564.4324 | 路基工程 | 排水工程 | 盖板沟 | K12+586〜K12+610 | 右侧 | 第二册S3-30 | V型
| 207-1-c-7 | C25现浇片石混凝土边沟 | m3 | 587.6236 | 46.74 | 27465.5271 | 路基工程 | 排水工程 | 盖板沟 | K12+610〜K12+667 | 右侧 | 第二册S3-30 | III型
| 207-1-c-7 | C25现浇片石混凝土边沟 | m3 | 587.6236 | 72.98 | 42884.7703 | 路基工程 | 排水工程 | 盖板沟 | K12+543〜K12+632 | 左侧 | 第二册S3-30 | III型
| 207-1-c-7 | C25现浇片石混凝土边沟 | m3 | 587.6236 | 8.68 | 5100.5728 | 路基工程 | 排水工程 | 盖板沟 | K12+895〜K12+908 | 右侧 | 第二册S3-30 | III型
| 207-1-c-7 | C25现浇片石混凝土边沟 | m3 | 587.6236 | 68.88 | 40475.5136 | 路基工程 | 排水工程 | 盖板沟 | K13+311〜K13+395 | 右侧 | 第二册S3-30 | III型
| 207-1-c-7 | C25现浇片石混凝土边沟 | m3 | 587.6236 | 49.2 | 28911.0811 | 路基工程 | 排水工程 | 盖板沟 | K13+450〜K13+510 | 左侧 | 第二册S3-30 | III型
| 207-1-c-7 | C25现浇片石混凝土边沟 | m3 | 587.6236 | 34.74 | 20414.0439 | 路基工程 | 排水工程 | 盖板沟 | K13+531〜K13+583 | 右侧 | 第二册S3-30 | III型
| 207-1-c-7 | C25现浇片石混凝土边沟 | m3 | 587.6236 | 13.94 | 8191.473 | 路基工程 | 排水工程 | 盖板沟 | K14+175〜K14+192 | 右侧 | 第二册S3-30 | IV型
| 207-1-c-7 | C25现浇片石混凝土边沟 | m3 | 587.6236 | 20.5 | 12046.2838 | 路基工程 | 排水工程 | 盖板沟 | K14+203〜K14+228 | 左侧 | 第二册S3-30 | III型
| 207-1-c-7 | C25现浇片石混凝土边沟 | m3 | 587.6236 | 13.36 | 7850.6513 | 路基工程 | 排水工程 | 盖板沟 | K14+390〜K14+410 | 左侧 | 第二册S3-30 | III型
| 207-1-c-7 | C25现浇片石混凝土边沟 | m3 | 587.6236 | 26.72 | 15701.3026 | 路基工程 | 排水工程 | 盖板沟 | K14+410〜K14+450 | 右侧 | 第二册S3-30 | III型
| 207-1-c-7 | C25现浇片石混凝土边沟 | m3 | 587.6236 | 13.36 | 7850.6513 | 路基工程 | 排水工程 | 盖板沟 | K14+520〜K14+540 | 右侧 | 第二册S3-30 | III型
| 207-1-c-7 | C25现浇片石混凝土边沟 | m3 | 587.6236 | 8.02 | 4712.7413 | 路基工程 | 排水工程 | 盖板沟 | K14+540〜K14+552 | 左侧 | 第二册S3-30 | III型
| 207-1-c-7 | C25现浇片石混凝土边沟 | m3 | 587.6236 | 10.02 | 5887.9885 | 路基工程 | 排水工程 | 盖板沟 | K14+570〜K14+585 | 左侧 | 第二册S3-30 | III型
| 207-1-c-7 | C25现浇片石混凝土边沟 | m3 | 587.6236 | 34.07 | 20020.3361 | 路基工程 | 排水工程 | 盖板沟 | K14+699〜K14+750 | 右侧 | 第二册S3-30 | III型
| 207-1-c-7 | C25现浇片石混凝土边沟 | m3 | 587.6236 | 22.14 | 13009.9865 | 路基工程 | 排水工程 | 盖板沟 | K14+925〜K14+952 | 右侧 | 第二册S3-30 | III型
| 207-1-c-7 | C25现浇片石混凝土边沟 | m3 | 587.6236 | 20.5 | 12046.2838 | 路基工程 | 排水工程 | 盖板沟 | K16+047〜K16+072 | 右侧 | 第二册S3-30 | IV型
| 207-1-c-7 | C25现浇片石混凝土边沟 | m3 | 587.6236 | 128.74 | 75650.6623 | 路基工程 | 排水工程 | 盖板沟 | K16+199〜K16+356 | 右侧 | 第二册S3-30 | III型
| 207-1-c-7 | C25现浇片石混凝土边沟 | m3 | 587.6236 | 24.6 | 14455.5406 | 路基工程 | 排水工程 | 盖板沟 | K16+356〜K16+386 | 左侧 | 第二册S3-30 | III型
| 207-1-c-7 | C25现浇片石混凝土边沟 | m3 | 587.6236 | 31.98 | 18792.2027 | 路基工程 | 排水工程 | 盖板沟 | K16+451〜K16+490 | 右侧 | 第二册S3-30 | V型
| 207-1-c-7 | C25现浇片石混凝土边沟 | m3 | 587.6236 | 9.84 | 5782.2162 | 路基工程 | 排水工程 | 盖板沟 | K16+507〜K16+519 | 左侧 | 第二册S3-30 | III型
| 207-1-c-7 | C25现浇片石混凝土边沟 | m3 | 587.6236 | 22.14 | 13009.9865 | 路基工程 | 排水工程 | 盖板沟 | K17+042〜K17+069 | 左侧 | 第二册S3-30 | III型
| 207-1-c-7 | C25现浇片石混凝土边沟 | m3 | 587.6236 | 41 | 24092.5676 | 路基工程 | 排水工程 | 盖板沟 | K17+267〜K17+317 | 右侧 | 第二册S3-30 | III型
| 207-1-c-7 | C25现浇片石混凝土边沟 | m3 | 587.6236 | 8.65 | 5082.9441 | 路基工程 | 排水工程 | 盖板沟 | K17+282〜K17+455 | 左侧 | 第二册S3-30 | III型
| 207-1-c-7 | C25现浇片石混凝土边沟 | m3 | 587.6236 | 54.12 | 31802.1892 | 路基工程 | 排水工程 | 盖板沟 | K17+317〜K17+336 | 右侧 | 第二册S3-30 | V型
| 207-1-c-7 | C25现浇片石混凝土边沟 | m3 | 587.6236 | 141.86 | 83360.2839 | 路基工程 | 排水工程 | 盖板沟 | K17+336〜K17+402 | 右侧 | 第二册S3-30 | IV型
| 207-1-c-7 | C25现浇片石混凝土边沟 | m3 | 587.6236 | 6.83 | 4013.4692 | 路基工程 | 排水工程 | 盖板沟 | K17+455〜K17+470 | 左侧 | 第二册S3-30 | V型
| 207-1-c-7 | C25现浇片石混凝土边沟 | m3 | 587.6236 | 16.7 | 9813.3141 | 路基工程 | 排水工程 | 盖板沟 | K17+470〜K17+495 | 左侧 | 第二册S3-30 | III型
| 207-1-c-7 | C25现浇片石混凝土边沟 | m3 | 587.6236 | 207.46 | 121908.3921 | 路基工程 | 排水工程 | 盖板沟 | K17+610〜K17+863 | 左侧 | 第二册S3-30 | III型
| 207-1-c-7 | C25现浇片石混凝土边沟 | m3 | 587.6236 | 18.7 | 10988.5613 | 路基工程 | 排水工程 | 盖板沟 | K18+100〜K18+128 | 右侧 | 第二册S3-30 | III型
| 207-1-c-7 | C25现浇片石混凝土边沟 | m3 | 587.6236 | 52.1 | 30615.1896 | 路基工程 | 排水工程 | 盖板沟 | K18+585〜K18+663 | 左侧 | 第二册S3-30 | III型
| 207-1-c-7 | C25现浇片石混凝土边沟 | m3 | 587.6236 | 11.48 | 6745.9189 | 路基工程 | 排水工程 | 盖板沟 | K18+663〜K18+677 | 左侧 | 第二册S3-30 | V型
| 207-1-c-7 | C25现浇片石混凝土边沟 | m3 | 587.6236 | 206.64 | 121426.5407 | 路基工程 | 排水工程 | 盖板沟 | K18+677〜K18+929 | 左侧 | 第二册S3-30 | III型
| 207-1-c-7 | C25现浇片石混凝土边沟 | m3 | 587.6236 | 305.04 | 179248.7029 | 路基工程 | 排水工程 | 盖板沟 | K18+585〜K18+957 | 右侧 | 第二册S3-30 | III型
| 207-1-c-7 | C25现浇片石混凝土边沟 | m3 | 587.6236 | 46.76 | 27477.2795 | 路基工程 | 排水工程 | 盖板沟 | K19+010〜K19+080 | 右侧 | 第二册S3-30 | III型
| 207-1-c-7 | C25现浇片石混凝土边沟 | m3 | 587.6236 | 328 | 192740.5408 | 路基工程 | 排水工程 | 盖板沟 | K19+145〜K19+545 | 左侧 | 第二册S3-30 | III型
| 207-1-c-7 | C25现浇片石混凝土边沟 | m3 | 587.6236 | 131.2 | 77096.2163 | 路基工程 | 排水工程 | 盖板沟 | K19+270〜K19+430 | 右侧 | 第二册S3-30 | III型
| 207-1-c-7 | C25现浇片石混凝土边沟 | m3 | 587.6236 | 88.56 | 52039.946 | 路基工程 | 排水工程 | 盖板沟 | K19+452〜K19+560 | 右侧 | 第二册S3-30 | III型
| 207-1-c-7 | C25现浇片石混凝土边沟 | m3 | 587.6236 | 57.4 | 33729.5946 | 路基工程 | 排水工程 | 盖板沟 | K19+962〜K20+032 | 左侧 | 第二册S3-30 | III型
| 207-1-c-7 | C25现浇片石混凝土边沟 | m3 | 587.6236 | 12.3 | 7227.7703 | 路基工程 | 排水工程 | 盖板沟 | K20+017〜K20+032 | 右侧 | 第二册S3-30 | III型
| 207-1-c-7 | C25现浇片石混凝土边沟 | m3 | 587.6236 | 10.66 | 6264.0676 | 路基工程 | 排水工程 | 盖板沟 | K20+722〜K20+735 | 右侧 | 第二册S3-30 | III型
| 207-1-c-7 | C25现浇片石混凝土边沟 | m3 | 587.6236 | 64.78 | 38066.2568 | 路基工程 | 排水工程 | 盖板沟 | K20+735〜K20+814 | 右侧 | 第二册S3-30 | V型
| 207-1-c-7 | C25现浇片石混凝土边沟 | m3 | 587.6236 | 8.2 | 4818.5135 | 路基工程 | 排水工程 | 盖板沟 | K20+814〜K20+824 | 右侧 | 第二册S3-30 | III型
| 本页小计 |  |  |  | 5339.02
| 207-1-e | 预制安装混凝土盖板
| 207-1-e-3 | C35预制安装混凝土盖板（III型） | m3 | 2083.75 | 55.2 | 115023 | 路基工程 | 排水工程 | 盖板沟 | K5+432.5〜K5+720 | 右侧 | 第二册S3-30
| 207-1-e-3 | C35预制安装混凝土盖板（III型） | m3 | 2083.75 | 80.16 | 167033.4 | 路基工程 | 排水工程 | 盖板沟 | K5+432.5〜K5+850 | 左侧 | 第二册S3-30
| 207-1-e-3 | C35预制安装混凝土盖板（III型） | m3 | 2083.75 | 13.44 | 28005.6 | 路基工程 | 排水工程 | 盖板沟 | K6+020〜K6+090 | 右侧 | 第二册S3-30
| 207-1-e-3 | C35预制安装混凝土盖板（III型） | m3 | 2083.75 | 5.95 | 12398.3125 | 路基工程 | 排水工程 | 盖板沟 | K8+630〜K8+661 | 左侧 | 第二册S3-30
| 207-1-e-3 | C35预制安装混凝土盖板（III型） | m3 | 2083.75 | 5.38 | 11210.575 | 路基工程 | 排水工程 | 盖板沟 | K8+692〜K8+720 | 左侧 | 第二册S3-30
| 207-1-e-3 | C35预制安装混凝土盖板（III型） | m3 | 2083.75 | 15.17 | 31610.4875 | 路基工程 | 排水工程 | 盖板沟 | K8+780〜K8+859 | 右侧 | 第二册S3-30
| 207-1-e-3 | C35预制安装混凝土盖板（III型） | m3 | 2083.75 | 8.54 | 17795.225 | 路基工程 | 排水工程 | 盖板沟 | K8+845.5〜K8+890 | 左侧 | 第二册S3-30
| 207-1-e-3 | C35预制安装混凝土盖板（III型） | m3 | 2083.75 | 1.92 | 4000.8 | 路基工程 | 排水工程 | 盖板沟 | K8+933〜K8+943 | 右侧 | 第二册S3-30
| 207-1-e-3 | C35预制安装混凝土盖板（III型） | m3 | 2083.75 | 6.34 | 13210.975 | 路基工程 | 排水工程 | 盖板沟 | K8+933〜K8+966 | 左侧 | 第二册S3-30
| 207-1-e-3 | C35预制安装混凝土盖板（III型） | m3 | 2083.75 | 2.11 | 4396.7125 | 路基工程 | 排水工程 | 盖板沟 | K8+981〜K8+992 | 右侧 | 第二册S3-30
| 207-1-e-3 | C35预制安装混凝土盖板（III型） | m3 | 2083.75 | 2.48 | 5167.7 | 路基工程 | 排水工程 | 盖板沟 | K9+490〜K9+510 | 左侧 | 第二册S3-30
| 207-1-e-3 | C35预制安装混凝土盖板（III型） | m3 | 2083.75 | 1.92 | 4000.8 | 路基工程 | 排水工程 | 盖板沟 | K9+565〜K9+575 | 右侧 | 第二册S3-30
| 207-1-e-3 | C35预制安装混凝土盖板（III型） | m3 | 2083.75 | 4.03 | 8397.5125 | 路基工程 | 排水工程 | 盖板沟 | K10+010〜K10+031 | 右侧 | 第二册S3-30
| 207-1-e-3 | C35预制安装混凝土盖板（III型） | m3 | 2083.75 | 10.37 | 21608.4875 | 路基工程 | 排水工程 | 盖板沟 | K10+252〜K10+306 | 左侧 | 第二册S3-30
| 207-1-e-3 | C35预制安装混凝土盖板（III型） | m3 | 2083.75 | 1.24 | 2583.85 | 路基工程 | 排水工程 | 盖板沟 | K10+357〜K10+367 | 右侧 | 第二册S3-30
| 207-1-e-3 | C35预制安装混凝土盖板（III型） | m3 | 2083.75 | 19.97 | 41612.4875 | 路基工程 | 排水工程 | 盖板沟 | K10+493〜K10+597 | 左侧 | 第二册S3-30
| 207-1-e-3 | C35预制安装混凝土盖板（III型） | m3 | 2083.75 | 9.41 | 19608.0875 | 路基工程 | 排水工程 | 盖板沟 | K10+510〜K10+559 | 右侧 | 第二册S3-30
| 207-1-e-3 | C35预制安装混凝土盖板（III型） | m3 | 2083.75 | 9.6 | 20004 | 路基工程 | 排水工程 | 盖板沟 | K10+587〜K10+637 | 右侧 | 第二册S3-30
| 207-1-e-3 | C35预制安装混凝土盖板（III型） | m3 | 2083.75 | 2.11 | 4396.7125 | 路基工程 | 排水工程 | 盖板沟 | K10+709〜K10+720 | 右侧 | 第二册S3-30
| 207-1-e-3 | C35预制安装混凝土盖板（III型） | m3 | 2083.75 | 2.11 | 4396.7125 | 路基工程 | 排水工程 | 盖板沟 | K10+850〜K10+867 | 右侧 | 第二册S3-30
| 207-1-e-3 | C35预制安装混凝土盖板（III型） | m3 | 2083.75 | 55.43 | 115502.2625 | 路基工程 | 排水工程 | 盖板沟 | K10+975〜K11+422 | 右侧 | 第二册S3-30
| 207-1-e-3 | C35预制安装混凝土盖板（III型） | m3 | 2083.75 | 41.09 | 85621.2875 | 路基工程 | 排水工程 | 盖板沟 | K11+196〜K11+410 | 左侧 | 第二册S3-30
| 207-1-e-3 | C35预制安装混凝土盖板（III型） | m3 | 2083.75 | 76.8 | 160032 | 路基工程 | 排水工程 | 盖板沟 | K11+530〜K11+930 | 右侧 | 第二册S3-30
| 207-1-e-3 | C35预制安装混凝土盖板（III型） | m3 | 2083.75 | 4.96 | 10335.4 | 路基工程 | 排水工程 | 盖板沟 | K11+530〜K11+570 | 左侧 | 第二册S3-30
| 207-1-e-3 | C35预制安装混凝土盖板（III型） | m3 | 2083.75 | 19.2 | 40008 | 路基工程 | 排水工程 | 盖板沟 | K11+610〜K11+710 | 左侧 | 第二册S3-30
| 207-1-e-3 | C35预制安装混凝土盖板（III型） | m3 | 2083.75 | 20.74 | 43216.975 | 路基工程 | 排水工程 | 盖板沟 | K11+727〜K11+835 | 左侧 | 第二册S3-30
| 207-1-e-3 | C35预制安装混凝土盖板（III型） | m3 | 2083.75 | 7.68 | 16003.2 | 路基工程 | 排水工程 | 盖板沟 | K11+870〜K11+910 | 左侧 | 第二册S3-30
| 207-1-e-3 | C35预制安装混凝土盖板（III型） | m3 | 2083.75 | 22.08 | 46009.2 | 路基工程 | 排水工程 | 盖板沟 | K11+973〜K12+088 | 右侧 | 第二册S3-30
| 207-1-e-3 | C35预制安装混凝土盖板（III型） | m3 | 2083.75 | 13.44 | 28005.6 | 路基工程 | 排水工程 | 盖板沟 | K12+071〜K12+141 | 左侧 | 第二册S3-30
| 207-1-e-3 | C35预制安装混凝土盖板（III型） | m3 | 2083.75 | 25.15 | 52406.3125 | 路基工程 | 排水工程 | 盖板沟 | K12+158〜K12+289 | 右侧 | 第二册S3-30
| 207-1-e-3 | C35预制安装混凝土盖板（III型） | m3 | 2083.75 | 16.32 | 34006.8 | 路基工程 | 排水工程 | 盖板沟 | K12+289〜K12+374 | 左侧 | 第二册S3-30
| 207-1-e-3 | C35预制安装混凝土盖板（III型） | m3 | 2083.75 | 4.61 | 9606.0875 | 路基工程 | 排水工程 | 盖板沟 | K12+374〜K12+398 | 右侧 | 第二册S3-30
| 207-1-e-3 | C35预制安装混凝土盖板（III型） | m3 | 2083.75 | 11.14 | 23212.975 | 路基工程 | 排水工程 | 盖板沟 | K12+407〜K12+465 | 右侧 | 第二册S3-30
| 207-1-e-3 | C35预制安装混凝土盖板（III型） | m3 | 2083.75 | 20.74 | 43216.975 | 路基工程 | 排水工程 | 盖板沟 | K12+478〜K12+586 | 右侧 | 第二册S3-30
| 207-1-e-3 | C35预制安装混凝土盖板（III型） | m3 | 2083.75 | 10.94 | 22796.225 | 路基工程 | 排水工程 | 盖板沟 | K12+610〜K12+667 | 右侧 | 第二册S3-30
| 207-1-e-3 | C35预制安装混凝土盖板（III型） | m3 | 2083.75 | 17.09 | 35611.2875 | 路基工程 | 排水工程 | 盖板沟 | K12+543〜K12+632 | 左侧 | 第二册S3-30
| 207-1-e-3 | C35预制安装混凝土盖板（III型） | m3 | 2083.75 | 1.61 | 3354.8375 | 路基工程 | 排水工程 | 盖板沟 | K12+895〜K12+908 | 右侧 | 第二册S3-30
| 207-1-e-3 | C35预制安装混凝土盖板（III型） | m3 | 2083.75 | 16.13 | 33610.8875 | 路基工程 | 排水工程 | 盖板沟 | K13+311〜K13+395 | 右侧 | 第二册S3-30
| 207-1-e-3 | C35预制安装混凝土盖板（III型） | m3 | 2083.75 | 11.52 | 24004.8 | 路基工程 | 排水工程 | 盖板沟 | K13+450〜K13+510 | 左侧 | 第二册S3-30
| 207-1-e-3 | C35预制安装混凝土盖板（III型） | m3 | 2083.75 | 6.45 | 13440.1875 | 路基工程 | 排水工程 | 盖板沟 | K13+531〜K13+583 | 右侧 | 第二册S3-30
| 207-1-e-3 | C35预制安装混凝土盖板（III型） | m3 | 2083.75 | 4.8 | 10002 | 路基工程 | 排水工程 | 盖板沟 | K14+203〜K14+228 | 左侧 | 第二册S3-30
| 207-1-e-3 | C35预制安装混凝土盖板（III型） | m3 | 2083.75 | 2.48 | 5167.7 | 路基工程 | 排水工程 | 盖板沟 | K14+390〜K14+410 | 左侧 | 第二册S3-30
| 207-1-e-3 | C35预制安装混凝土盖板（III型） | m3 | 2083.75 | 4.96 | 10335.4 | 路基工程 | 排水工程 | 盖板沟 | K14+410〜K14+450 | 右侧 | 第二册S3-30
| 207-1-e-3 | C35预制安装混凝土盖板（III型） | m3 | 2083.75 | 2.48 | 5167.7 | 路基工程 | 排水工程 | 盖板沟 | K14+520〜K14+540 | 右侧 | 第二册S3-30
| 207-1-e-3 | C35预制安装混凝土盖板（III型） | m3 | 2083.75 | 1.49 | 3104.7875 | 路基工程 | 排水工程 | 盖板沟 | K14+540〜K14+552 | 左侧 | 第二册S3-30
| 207-1-e-3 | C35预制安装混凝土盖板（III型） | m3 | 2083.75 | 1.86 | 3875.775 | 路基工程 | 排水工程 | 盖板沟 | K14+570〜K14+585 | 左侧 | 第二册S3-30
| 207-1-e-3 | C35预制安装混凝土盖板（III型） | m3 | 2083.75 | 6.32 | 13169.3 | 路基工程 | 排水工程 | 盖板沟 | K14+699〜K14+750 | 右侧 | 第二册S3-30
| 207-1-e-3 | C35预制安装混凝土盖板（III型） | m3 | 2083.75 | 5.18 | 10793.825 | 路基工程 | 排水工程 | 盖板沟 | K14+925〜K14+952 | 右侧 | 第二册S3-30
| 207-1-e-3 | C35预制安装混凝土盖板（III型） | m3 | 2083.75 | 30.14 | 62804.225 | 路基工程 | 排水工程 | 盖板沟 | K16+199〜K16+356 | 右侧 | 第二册S3-30
| 207-1-e-3 | C35预制安装混凝土盖板（III型） | m3 | 2083.75 | 5.76 | 12002.4 | 路基工程 | 排水工程 | 盖板沟 | K16+356〜K16+386 | 左侧 | 第二册S3-30
| 207-1-e-3 | C35预制安装混凝土盖板（III型） | m3 | 2083.75 | 2.3 | 4792.625 | 路基工程 | 排水工程 | 盖板沟 | K16+507〜K16+519 | 左侧 | 第二册S3-30
| 207-1-e-3 | C35预制安装混凝土盖板（III型） | m3 | 2083.75 | 5.18 | 10793.825 | 路基工程 | 排水工程 | 盖板沟 | K17+042〜K17+069 | 左侧 | 第二册S3-30
| 207-1-e-3 | C35预制安装混凝土盖板（III型） | m3 | 2083.75 | 9.6 | 20004 | 路基工程 | 排水工程 | 盖板沟 | K17+267〜K17+317 | 右侧 | 第二册S3-30
| 207-1-e-3 | C35预制安装混凝土盖板（III型） | m3 | 2083.75 | 33.22 | 69222.175 | 路基工程 | 排水工程 | 盖板沟 | K17+282〜K17+455 | 左侧 | 第二册S3-30
| 207-1-e-3 | C35预制安装混凝土盖板（III型） | m3 | 2083.75 | 3.1 | 6459.625 | 路基工程 | 排水工程 | 盖板沟 | K17+470〜K17+495 | 左侧 | 第二册S3-30
| 207-1-e-3 | C35预制安装混凝土盖板（III型） | m3 | 2083.75 | 48.58 | 101228.575 | 路基工程 | 排水工程 | 盖板沟 | K17+610〜K17+863 | 左侧 | 第二册S3-30
| 207-1-e-3 | C35预制安装混凝土盖板（III型） | m3 | 2083.75 | 3.47 | 7230.6125 | 路基工程 | 排水工程 | 盖板沟 | K18+100〜K18+128 | 右侧 | 第二册S3-30
| 207-1-e-3 | C35预制安装混凝土盖板（III型） | m3 | 2083.75 | 9.67 | 20149.8625 | 路基工程 | 排水工程 | 盖板沟 | K18+585〜K18+663 | 左侧 | 第二册S3-30
| 207-1-e-3 | C35预制安装混凝土盖板（III型） | m3 | 2083.75 | 48.38 | 100811.825 | 路基工程 | 排水工程 | 盖板沟 | K18+677〜K18+929 | 左侧 | 第二册S3-30
| 207-1-e-3 | C35预制安装混凝土盖板（III型） | m3 | 2083.75 | 71.42 | 148821.425 | 路基工程 | 排水工程 | 盖板沟 | K18+585〜K18+957 | 右侧 | 第二册S3-30
| 207-1-e-3 | C35预制安装混凝土盖板（III型） | m3 | 2083.75 | 8.68 | 18086.95 | 路基工程 | 排水工程 | 盖板沟 | K19+010〜K19+080 | 右侧 | 第二册S3-30
| 207-1-e-3 | C35预制安装混凝土盖板（III型） | m3 | 2083.75 | 76.8 | 160032 | 路基工程 | 排水工程 | 盖板沟 | K19+145〜K19+545 | 左侧 | 第二册S3-30
| 207-1-e-3 | C35预制安装混凝土盖板（III型） | m3 | 2083.75 | 30.72 | 64012.8 | 路基工程 | 排水工程 | 盖板沟 | K19+270〜K19+430 | 右侧 | 第二册S3-30
| 207-1-e-3 | C35预制安装混凝土盖板（III型） | m3 | 2083.75 | 20.74 | 43216.975 | 路基工程 | 排水工程 | 盖板沟 | K19+452〜K19+560 | 右侧 | 第二册S3-30
| 207-1-e-3 | C35预制安装混凝土盖板（III型） | m3 | 2083.75 | 13.44 | 28005.6 | 路基工程 | 排水工程 | 盖板沟 | K19+962〜K20+032 | 左侧 | 第二册S3-30
| 207-1-e-3 | C35预制安装混凝土盖板（III型） | m3 | 2083.75 | 2.88 | 6001.2 | 路基工程 | 排水工程 | 盖板沟 | K20+017〜K20+032 | 右侧 | 第二册S3-30
| 207-1-e-3 | C35预制安装混凝土盖板（III型） | m3 | 2083.75 | 2.5 | 5209.375 | 路基工程 | 排水工程 | 盖板沟 | K20+722〜K20+735 | 右侧 | 第二册S3-30
| 207-1-e-3 | C35预制安装混凝土盖板（III型） | m3 | 2083.75 | 1.92 | 4000.8 | 路基工程 | 排水工程 | 盖板沟 | K20+814〜K20+824 | 右侧 | 第二册S3-30
| 本页小计 |  |  |  | 1118.64
| 207-1-e-4 | C35预制安装混凝土盖板（IV型） | m3 | 2073.46 | 8.06 | 16712.0876 | 路基工程 | 排水工程 | 盖板沟 | K6+070〜K6+112 | 左侧 | 第二册S3-30 | IV型
| 207-1-e-4 | C35预制安装混凝土盖板（IV型） | m3 | 2073.46 | 7.68 | 15924.1728 | 路基工程 | 排水工程 | 盖板沟 | K6+930〜K6+970 | 左侧 | 第二册S3-30 | IV型
| 207-1-e-4 | C35预制安装混凝土盖板（IV型） | m3 | 2073.46 | 8.83 | 18308.6518 | 路基工程 | 排水工程 | 盖板沟 | K7+228〜K7+274 | 左侧 | 第二册S3-30 | IV型
| 207-1-e-4 | C35预制安装混凝土盖板（IV型） | m3 | 2073.46 | 3.46 | 7174.1716 | 路基工程 | 排水工程 | 盖板沟 | K8+630〜K8+648 | 右侧 | 第二册S3-30 | IV型
| 207-1-e-4 | C35预制安装混凝土盖板（IV型） | m3 | 2073.46 | 6.14 | 12731.0444 | 路基工程 | 排水工程 | 盖板沟 | K9+118〜K9+150 | 右侧 | 第二册S3-30 | IV型
| 207-1-e-4 | C35预制安装混凝土盖板（IV型） | m3 | 2073.46 | 3.26 | 6759.4796 | 路基工程 | 排水工程 | 盖板沟 | K14+175〜K14+192 | 右侧 | 第二册S3-30 | IV型
| 207-1-e-4 | C35预制安装混凝土盖板（IV型） | m3 | 2073.46 | 4.8 | 9952.608 | 路基工程 | 排水工程 | 盖板沟 | K16+047〜K16+072 | 右侧 | 第二册S3-30 | IV型
| 207-1-e-4 | C35预制安装混凝土盖板（IV型） | m3 | 2073.46 | 12.67 | 26270.7382 | 路基工程 | 排水工程 | 盖板沟 | K17+336〜K17+402 | 右侧 | 第二册S3-30 | IV型
| 本页小计 |  |  |  | 54.9
| 207-1-e-5 | C35预制安装混凝土盖板（V型） | m3 | 2091.07 | 4.96 | 10371.7072 | 路基工程 | 排水工程 | 盖板沟 | K11+570〜K11+610 | 左侧 | 第二册S3-30 | V型
| 207-1-e-5 | C35预制安装混凝土盖板（V型） | m3 | 2091.07 | 3.46 | 7235.1022 | 路基工程 | 排水工程 | 盖板沟 | K12+140〜K12+158 | 右侧 | 第二册S3-30 | V型
| 207-1-e-5 | C35预制安装混凝土盖板（V型） | m3 | 2091.07 | 1.73 | 3617.5511 | 路基工程 | 排水工程 | 盖板沟 | K12+398〜K12+407 | 右侧 | 第二册S3-30 | V型
| 207-1-e-5 | C35预制安装混凝土盖板（V型） | m3 | 2091.07 | 2.5 | 5227.675 | 路基工程 | 排水工程 | 盖板沟 | K12+465〜K12+478 | 右侧 | 第二册S3-30 | V型
| 207-1-e-5 | C35预制安装混凝土盖板（V型） | m3 | 2091.07 | 4.61 | 9639.8327 | 路基工程 | 排水工程 | 盖板沟 | K12+586〜K12+610 | 右侧 | 第二册S3-30 | V型
| 207-1-e-5 | C35预制安装混凝土盖板（V型） | m3 | 2091.07 | 7.49 | 15662.1143 | 路基工程 | 排水工程 | 盖板沟 | K16+451〜K16+490 | 右侧 | 第二册S3-30 | V型
| 207-1-e-5 | C35预制安装混凝土盖板（V型） | m3 | 2091.07 | 2.36 | 4934.9252 | 路基工程 | 排水工程 | 盖板沟 | K17+317〜K17+336 | 右侧 | 第二册S3-30 | V型
| 207-1-e-5 | C35预制安装混凝土盖板（V型） | m3 | 2091.07 | 1.86 | 3889.3902 | 路基工程 | 排水工程 | 盖板沟 | K17+455〜K17+470 | 左侧 | 第二册S3-30 | V型
| 207-1-e-5 | C35预制安装混凝土盖板（V型） | m3 | 2091.07 | 2.69 | 5624.9783 | 路基工程 | 排水工程 | 盖板沟 | K18+663〜K18+677 | 左侧 | 第二册S3-30 | V型
| 207-1-e-5 | C35预制安装混凝土盖板（V型） | m3 | 2091.07 | 15.17 | 31721.5319 | 路基工程 | 排水工程 | 盖板沟 | K20+735〜K20+814 | 右侧 | 第二册S3-30 | V型
| 本页小计 |  |  |  | 46.83 | 97924.8081
| 207-1-e-6 | C35预制安装混凝土盖板-交叉工程 | m3 | 1915.62 | 3.8 | 7279.356 | 路基工程 | 排水工程 | 盖板沟 | K12+880 | 右侧 | 第四册S9-4 | 停车休息区
| 本页小计 |  |  |  | 3.8 | 7279.356
| 207-2 | 排水沟
| 207-2-a | 浆砌片石
| 207-2-a-1 | 排水沟M7.5浆砌片石-弃土场 | m3 | 402.68 | 382.2 | 153904.296 | 路基工程 | 排水工程 | 排水沟 | K4+780 | 左 | 第二册S3-22 | 弃土场
| 207-2-a-1 | 排水沟M7.5浆砌片石-弃土场 | m3 | 402.68 | 281.3 | 113273.884 | 路基工程 | 排水工程 | 排水沟 | K19+110 | 右 | 第二册S3-22 | 弃土场
| 本页小计 |  |  |  | 663.5 | 267178.18
| 207-5 | 盲沟（渗沟）
| 207-5-a | 盲沟 | m | 143.55 | 156 | 22393.8 | 路基工程 | 排水工程 | 盲沟 | K4+780 | 左 | 第二册S3-22 | 弃土场
| 207-5-a | 盲沟 | m | 143.55 | 223 | 32011.65 | 路基工程 | 排水工程 | 盲沟 | K19+110 | 右 | 第二册S3-22 | 弃土场
| 本页小计 |  |  |  | 379 | 54405.45
| 208 | 护坡、护面墙
| 208-8 | 坡面柔性防护
| 208-8-d | 三维网植草
| 208-8-d-2 | 填方边坡植草防护 | m2 | 26.45 | 1894 | 50096.3 | 路基工程 | 坡面防护 | 植草 | K19+670.00 K19+790.00 | 左 | 第二册S3-24 | 填方边坡
| 208-8-d-2 | 填方边坡植草防护 | m2 | 26.45 | 673 | 17800.85 | 路基工程 | 坡面防护 | 植草 | K19+738.00 K19+780.00 | 左 | 第二册S3-24 | 填方边坡
| 本页小计 |  |  |  | 2567 | 67897.15
| 209-3 | 砌体挡土墙
| 209-3-a | 浆砌片（块）石
| 209-3-a-1 | M7.5浆砌片石护肩 | m3 | 368.14 | 106.5 | 39206.91 | 路基工程 | 砌筑防护 | 护肩 | K5+720.0〜K6+020.0 | 右侧 | 第二册S3-24 | II
| 209-3-a-1 | M7.5浆砌片石护肩 | m3 | 368.14 | 28.6 | 10528.804 | 路基工程 | 砌筑防护 | 护肩 | K5+898.0〜K5+995.0 | 左侧 | 第二册S3-24 | I
| 209-3-a-1 | M7.5浆砌片石护肩 | m3 | 368.14 | 5.3 | 1951.142 | 路基工程 | 砌筑防护 | 护肩 | K6+090.0〜K6+120.0 | 右侧 | 第二册S3-24 | I
| 209-3-a-1 | M7.5浆砌片石护肩 | m3 | 368.14 | 121.8 | 44839.452 | 路基工程 | 砌筑防护 | 护肩 | K6+120.0〜K6+310.0 | 右侧 | 第二册S3-24 | II
| 209-3-a-1 | M7.5浆砌片石护肩 | m3 | 368.14 | 3.1 | 1141.234 | 路基工程 | 砌筑防护 | 护肩 | K6+326.5〜K6+340.0 | 右侧 | 第二册S3-24 | I
| 209-3-a-1 | M7.5浆砌片石护肩 | m3 | 368.14 | 120.3 | 44287.242 | 路基工程 | 砌筑防护 | 护肩 | K6+340.0〜K6+654.0 | 右侧 | 第二册S3-24 | II
| 209-3-a-1 | M7.5浆砌片石护肩 | m3 | 368.14 | 3.3 | 1214.862 | 路基工程 | 砌筑防护 | 护肩 | K6+870.0〜K6+893.0 | 右侧 | 第二册S3-24 | III
| 209-3-a-1 | M7.5浆砌片石护肩 | m3 | 368.14 | 138.2 | 50876.948 | 路基工程 | 砌筑防护 | 护肩 | K6+893.0〜K7+240.5 | 右侧 | 第二册S3-24 | II
| 209-3-a-1 | M7.5浆砌片石护肩 | m3 | 368.14 | 22.3 | 8209.522 | 路基工程 | 砌筑防护 | 护肩 | K7+073.0〜K7+110.0 | 左侧 | 第二册S3-24 | I
| 209-3-a-1 | M7.5浆砌片石护肩 | m3 | 368.14 | 15.3 | 5632.542 | 路基工程 | 砌筑防护 | 护肩 | K7+252.5〜K7+304.0 | 右侧 | 第二册S3-24 | II
| 209-3-a-1 | M7.5浆砌片石护肩 | m3 | 368.14 | 124.5 | 45833.43 | 路基工程 | 砌筑防护 | 护肩 | K9+118.0〜K9+377.0 | 左侧 | 第二册S3-24 | II
| 209-3-a-1 | M7.5浆砌片石护肩 | m3 | 368.14 | 15.5 | 5706.17 | 路基工程 | 砌筑防护 | 护肩 | K9+404.0〜K9+470.0 | 左侧 | 第二册S3-24 | II
| 209-3-a-1 | M7.5浆砌片石护肩 | m3 | 368.14 | 4.6 | 1693.444 | 路基工程 | 砌筑防护 | 护肩 | K9+585.0〜K9+597.5 | 左侧 | 第二册S3-24 | II
| 209-3-a-1 | M7.5浆砌片石护肩 | m3 | 368.14 | 14.9 | 5485.286 | 路基工程 | 砌筑防护 | 护肩 | K9+588.0〜K9+600.0 | 右侧 | 第二册S3-24 | I
| 209-3-a-1 | M7.5浆砌片石护肩 | m3 | 368.14 | 13.6 | 5006.704 | 路基工程 | 砌筑防护 | 护肩 | K9+600.0〜K9+610.0 | 右侧 | 第二册S3-24 | III
| 209-3-a-1 | M7.5浆砌片石护肩 | m3 | 368.14 | 9.9 | 3644.586 | 路基工程 | 砌筑防护 | 护肩 | K9+609.5〜K9+641.0 | 左侧 | 第二册S3-24 | II
| 209-3-a-1 | M7.5浆砌片石护肩 | m3 | 368.14 | 13.6 | 5006.704 | 路基工程 | 砌筑防护 | 护肩 | K9+630.0〜K9+643.0 | 右侧 | 第二册S3-24 | I
| 209-3-a-1 | M7.5浆砌片石护肩 | m3 | 368.14 | 19.5 | 7178.73 | 路基工程 | 砌筑防护 | 护肩 | K9+719.0〜K9+751.0 | 左侧 | 第二册S3-24 | II
| 209-3-a-1 | M7.5浆砌片石护肩 | m3 | 368.14 | 4.5 | 1656.63 | 路基工程 | 砌筑防护 | 护肩 | K9+751.0〜K9+787.0 | 左侧 | 第二册S3-24 | I
| 209-3-a-1 | M7.5浆砌片石护肩 | m3 | 368.14 | 11.7 | 4307.238 | 路基工程 | 砌筑防护 | 护肩 | K9+787.0〜K9+810.0 | 左侧 | 第二册S3-24 | II
| 209-3-a-1 | M7.5浆砌片石护肩 | m3 | 368.14 | 131.4 | 48373.596 | 路基工程 | 砌筑防护 | 护肩 | K9+826.5〜K10+210.0 | 左侧 | 第二册S3-24 | II
| 209-3-a-1 | M7.5浆砌片石护肩 | m3 | 368.14 | 24.3 | 8945.802 | 路基工程 | 砌筑防护 | 护肩 | K10+031.0〜K10+071.0 | 右侧 | 第二册S3-24 | I
| 209-3-a-1 | M7.5浆砌片石护肩 | m3 | 368.14 | 6.3 | 2319.282 | 路基工程 | 砌筑防护 | 护肩 | K10+231.0〜K10+252.0 | 左侧 | 第二册S3-24 | II
| 209-3-a-1 | M7.5浆砌片石护肩 | m3 | 368.14 | 3.3 | 1214.862 | 路基工程 | 砌筑防护 | 护肩 | K10+306.0〜K10+318.0 | 左侧 | 第二册S3-24 | I
| 209-3-a-1 | M7.5浆砌片石护肩 | m3 | 368.14 | 33.1 | 12185.434 | 路基工程 | 砌筑防护 | 护肩 | K10+665.0〜K10+703.0 | 左侧 | 第二册S3-24 | II
| 209-3-a-1 | M7.5浆砌片石护肩 | m3 | 368.14 | 17.5 | 6442.45 | 路基工程 | 砌筑防护 | 护肩 | K10+665.0〜K10+703.0 | 右侧 | 第二册S3-24 | I
| 209-3-a-1 | M7.5浆砌片石护肩 | m3 | 368.14 | 193.7 | 71308.718 | 路基工程 | 砌筑防护 | 护肩 | K10+709.0〜K11+196.0 | 左侧 | 第二册S3-24 | II
| 209-3-a-1 | M7.5浆砌片石护肩 | m3 | 368.14 | 19.7 | 7252.358 | 路基工程 | 砌筑防护 | 护肩 | K10+867.0〜K10+920.0 | 右侧 | 第二册S3-24 | II
| 209-3-a-1 | M7.5浆砌片石护肩 | m3 | 368.14 | 1.5 | 552.21 | 路基工程 | 砌筑防护 | 护肩 | K11+410.0〜K11+422.0 | 左侧 | 第二册S3-24 | I
| 209-3-a-1 | M7.5浆砌片石护肩 | m3 | 368.14 | 3 | 1104.42 | 路基工程 | 砌筑防护 | 护肩 | K11+518.0〜K11+530.0 | 左侧 | 第二册S3-24 | I
| 209-3-a-1 | M7.5浆砌片石护肩 | m3 | 368.14 | 7.7 | 2834.678 | 路基工程 | 砌筑防护 | 护肩 | K11+710.0〜K11+727.0 | 左侧 | 第二册S3-24 | I
| 209-3-a-1 | M7.5浆砌片石护肩 | m3 | 368.14 | 5.5 | 2024.77 | 路基工程 | 砌筑防护 | 护肩 | K11+835.0〜K11+870.0 | 左侧 | 第二册S3-24 | III
| 209-3-a-1 | M7.5浆砌片石护肩 | m3 | 368.14 | 2.9 | 1067.606 | 路基工程 | 砌筑防护 | 护肩 | K11+910.0〜K11+930.0 | 左侧 | 第二册S3-24 | I
| 209-3-a-1 | M7.5浆砌片石护肩 | m3 | 368.14 | 4 | 1472.56 | 路基工程 | 砌筑防护 | 护肩 | K11+930.0〜K11+952.0 | 左侧 | 第二册S3-24 | I
| 209-3-a-1 | M7.5浆砌片石护肩 | m3 | 368.14 | 70.4 | 25917.056 | 路基工程 | 砌筑防护 | 护肩 | K11+952.0〜K12+071.0 | 左侧 | 第二册S3-24 | II
| 209-3-a-1 | M7.5浆砌片石护肩 | m3 | 368.14 | 3.9 | 1435.746 | 路基工程 | 砌筑防护 | 护肩 | K12+141.0〜K12+158.0 | 左侧 | 第二册S3-24 | I
| 209-3-a-1 | M7.5浆砌片石护肩 | m3 | 368.14 | 47.5 | 17486.65 | 路基工程 | 砌筑防护 | 护肩 | K12+158.0〜K12+250.0 | 左侧 | 第二册S3-24 | II
| 209-3-a-1 | M7.5浆砌片石护肩 | m3 | 368.14 | 2.3 | 846.722 | 路基工程 | 砌筑防护 | 护肩 | K12+262.0〜K12+272.0 | 左侧 | 第二册S3-24 | II
| 209-3-a-1 | M7.5浆砌片石护肩 | m3 | 368.14 | 2.2 | 809.908 | 路基工程 | 砌筑防护 | 护肩 | K12+361.0〜K12+375.0 | 左侧 | 第二册S3-24 | I
| 209-3-a-1 | M7.5浆砌片石护肩 | m3 | 368.14 | 13.7 | 5043.518 | 路基工程 | 砌筑防护 | 护肩 | K12+375.0〜K12+460.0 | 左侧 | 第二册S3-24 | III
| 209-3-a-1 | M7.5浆砌片石护肩 | m3 | 368.14 | 6.3 | 2319.282 | 路基工程 | 砌筑防护 | 护肩 | K12+460.0〜K12+500.0 | 左侧 | 第二册S3-24 | I
| 209-3-a-1 | M7.5浆砌片石护肩 | m3 | 368.14 | 22.3 | 8209.522 | 路基工程 | 砌筑防护 | 护肩 | K12+500.0〜K12+543.0 | 左侧 | 第二册S3-24 | II
| 209-3-a-1 | M7.5浆砌片石护肩 | m3 | 368.14 | 35.5 | 13068.97 | 路基工程 | 砌筑防护 | 护肩 | K12+632.0〜K12+727.0 | 左侧 | 第二册S3-24 | I
| 209-3-a-1 | M7.5浆砌片石护肩 | m3 | 368.14 | 2.4 | 883.536 | 路基工程 | 砌筑防护 | 护肩 | K12+790.0〜K12+815.0 | 左侧 | 第二册S3-24 | III
| 209-3-a-1 | M7.5浆砌片石护肩 | m3 | 368.14 | 20.5 | 7546.87 | 路基工程 | 砌筑防护 | 护肩 | K12+888.0〜K12+960.0 | 左侧 | 第二册S3-24 | I
| 209-3-a-1 | M7.5浆砌片石护肩 | m3 | 368.14 | 1.9 | 699.466 | 路基工程 | 砌筑防护 | 护肩 | K12+888.0〜K12+895.0 | 右侧 | 第二册S3-24 | I
| 209-3-a-1 | M7.5浆砌片石护肩 | m3 | 368.14 | 36.3 | 13363.482 | 路基工程 | 砌筑防护 | 护肩 | K12+960.0〜K13+210.0 | 左侧 | 第二册S3-24 | III
| 209-3-a-1 | M7.5浆砌片石护肩 | m3 | 368.14 | 7.7 | 2834.678 | 路基工程 | 砌筑防护 | 护肩 | K13+351.0〜K13+365.0 | 左侧 | 第二册S3-24 | I
| 209-3-a-1 | M7.5浆砌片石护肩 | m3 | 368.14 | 41.5 | 15277.81 | 路基工程 | 砌筑防护 | 护肩 | K13+365.0〜K13+429.0 | 左侧 | 第二册S3-24 | II
| 209-3-a-1 | M7.5浆砌片石护肩 | m3 | 368.14 | 14.4 | 5301.216 | 路基工程 | 砌筑防护 | 护肩 | K13+429.0〜K13+450.0 | 左侧 | 第二册S3-24 | I
| 209-3-a-1 | M7.5浆砌片石护肩 | m3 | 368.14 | 9.8 | 3607.772 | 路基工程 | 砌筑防护 | 护肩 | K13+395.0〜K13+435.0 | 右侧 | 第二册S3-24 | II
| 209-3-a-1 | M7.5浆砌片石护肩 | m3 | 368.14 | 2.7 | 993.978 | 路基工程 | 砌筑防护 | 护肩 | K13+435.0〜K13+450.0 | 右侧 | 第二册S3-24 | I
| 209-3-a-1 | M7.5浆砌片石护肩 | m3 | 368.14 | 9.9 | 3644.586 | 路基工程 | 砌筑防护 | 护肩 | K13+520.0〜K13+531.0 | 左侧 | 第二册S3-24 | II
| 209-3-a-1 | M7.5浆砌片石护肩 | m3 | 368.14 | 69.2 | 25475.288 | 路基工程 | 砌筑防护 | 护肩 | K13+540.0〜K13+635.0 | 左侧 | 第二册S3-24 | II
| 209-3-a-1 | M7.5浆砌片石护肩 | m3 | 368.14 | 3.5 | 1288.49 | 路基工程 | 砌筑防护 | 护肩 | K13+661.0〜K13+673.0 | 左侧 | 第二册S3-24 | II
| 209-3-a-1 | M7.5浆砌片石护肩 | m3 | 368.14 | 44.9 | 16529.486 | 路基工程 | 砌筑防护 | 护肩 | K13+920.0〜K13+980.0 | 左侧 | 第二册S3-24 | II
| 209-3-a-1 | M7.5浆砌片石护肩 | m3 | 368.14 | 39.6 | 14578.344 | 路基工程 | 砌筑防护 | 护肩 | K14+026.0〜K14+149.0 | 左侧 | 第二册S3-24 | II
| 209-3-a-1 | M7.5浆砌片石护肩 | m3 | 368.14 | 1.9 | 699.466 | 路基工程 | 砌筑防护 | 护肩 | K14+195.0〜K14+203.0 | 左侧 | 第二册S3-24 | 11
| 209-3-a-1 | M7.5浆砌片石护肩 | m3 | 368.14 | 23.1 | 8504.034 | 路基工程 | 砌筑防护 | 护肩 | K14+270.5〜K14+330.0 | 左侧 | 第二册S3-24 | II
| 209-3-a-1 | M7.5浆砌片石护肩 | m3 | 368.14 | 21.4 | 7878.196 | 路基工程 | 砌筑防护 | 护肩 | K14+390.0〜K14+410.0 | 左侧 | 第二册S3-24 | II
| 209-3-a-1 | M7.5浆砌片石护肩 | m3 | 368.14 | 4.5 | 1656.63 | 路基工程 | 砌筑防护 | 护肩 | K14+636.0〜K14+650.0 | 左侧 | 第二册S3-24 | II
| 209-3-a-1 | M7.5浆砌片石护肩 | m3 | 368.14 | 5.3 | 1951.142 | 路基工程 | 砌筑防护 | 护肩 | K14+689.0〜K14+700.0 | 左侧 | 第二册S3-24 | II
| 209-3-a-1 | M7.5浆砌片石护肩 | m3 | 368.14 | 7.7 | 2834.678 | 路基工程 | 砌筑防护 | 护肩 | K14+700.0〜K14+744.0 | 左侧 | 第二册S3-24 | I
| 209-3-a-1 | M7.5浆砌片石护肩 | m3 | 368.14 | 39.8 | 14651.972 | 路基工程 | 砌筑防护 | 护肩 | K14+744.0〜K14+859.0 | 左侧 | 第二册S3-24 | II
| 209-3-a-1 | M7.5浆砌片石护肩 | m3 | 368.14 | 2.3 | 846.722 | 路基工程 | 砌筑防护 | 护肩 | K14+689.0〜K14+699.0 | 右侧 | 第二册S3-24 | II
| 209-3-a-1 | M7.5浆砌片石护肩 | m3 | 368.14 | 21.9 | 8062.266 | 路基工程 | 砌筑防护 | 护肩 | K14+937.5〜K14+990.0 | 左侧 | 第二册S3-24 | I
| 209-3-a-1 | M7.5浆砌片石护肩 | m3 | 368.14 | 158.7 | 58423.818 | 路基工程 | 砌筑防护 | 护肩 | K14+990.0〜K15+256.5 | 左侧 | 第二册S3-24 | II
| 209-3-a-1 | M7.5浆砌片石护肩 | m3 | 368.14 | 12.1 | 4454.494 | 路基工程 | 砌筑防护 | 护肩 | K15+141.0〜K15+210.0 | 右侧 | 第二册S3-24 | I
| 209-3-a-1 | M7.5浆砌片石护肩 | m3 | 368.14 | 230.7 | 84929.898 | 路基工程 | 砌筑防护 | 护肩 | K15+273.5〜K16+034.0 | 左侧 | 第二册S3-24 | II
| 209-3-a-1 | M7.5浆砌片石护肩 | m3 | 368.14 | 8.8 | 3239.632 | 路基工程 | 砌筑防护 | 护肩 | K16+034.0〜K16+072.5 | 左侧 | 第二册S3-24 | I
| 209-3-a-1 | M7.5浆砌片石护肩 | m3 | 368.14 | 16 | 5890.24 | 路基工程 | 砌筑防护 | 护肩 | K16+198.5〜K16+235.0 | 左侧 | 第二册S3-24 | III
| 209-3-a-1 | M7.5浆砌片石护肩 | m3 | 368.14 | 2 | 736.28 | 路基工程 | 砌筑防护 | 护肩 | K16+235.0〜K16+251.5 | 左侧 | 第二册S3-24 | I
| 209-3-a-1 | M7.5浆砌片石护肩 | m3 | 368.14 | 15.2 | 5595.728 | 路基工程 | 砌筑防护 | 护肩 | K16+382.0〜K16+410.0 | 左侧 | 第二册S3-24 | II
| 209-3-a-1 | M7.5浆砌片石护肩 | m3 | 368.14 | 2.6 | 957.164 | 路基工程 | 砌筑防护 | 护肩 | K16+519.0〜K16+540.0 | 左侧 | 第二册S3-24 | I
| 209-3-a-1 | M7.5浆砌片石护肩 | m3 | 368.14 | 37.3 | 13731.622 | 路基工程 | 砌筑防护 | 护肩 | K16+540.0〜K16+681.0 | 左侧 | 第二册S3-24 | II
| 209-3-a-1 | M7.5浆砌片石护肩 | m3 | 368.14 | 120.5 | 44360.87 | 路基工程 | 砌筑防护 | 护肩 | K16+695.0〜K17+032.0 | 左侧 | 第二册S3-24 | II
| 209-3-a-1 | M7.5浆砌片石护肩 | m3 | 368.14 | 7 | 2576.98 | 路基工程 | 砌筑防护 | 护肩 | K16+896.0〜K16+919.0 | 右侧 | 第二册S3-24 | I
| 209-3-a-1 | M7.5浆砌片石护肩 | m3 | 368.14 | 2.3 | 846.722 | 路基工程 | 砌筑防护 | 护肩 | K17+032.0〜K17+041.5 | 左侧 | 第二册S3-24 | I
| 209-3-a-1 | M7.5浆砌片石护肩 | m3 | 368.14 | 4.4 | 1619.816 | 路基工程 | 砌筑防护 | 护肩 | K17+070.0〜K17+083.0 | 左侧 | 第二册S3-24 | II
| 209-3-a-1 | M7.5浆砌片石护肩 | m3 | 368.14 | 17.3 | 6368.822 | 路基工程 | 砌筑防护 | 护肩 | K17+164.0〜K17+282.5 | 左侧 | 第二册S3-24 | II
| 209-3-a-1 | M7.5浆砌片石护肩 | m3 | 368.14 | 41.4 | 15240.996 | 路基工程 | 砌筑防护 | 护肩 | K17+222.0〜K17+282.5 | 左侧 | 第二册S3-24 | I
| 209-3-a-1 | M7.5浆砌片石护肩 | m3 | 368.14 | 28.6 | 10528.804 | 路基工程 | 砌筑防护 | 护肩 | K17+402.5〜K17+527.5 | 右侧 | 第二册S3-24 | I
| 209-3-a-1 | M7.5浆砌片石护肩 | m3 | 368.14 | 48.7 | 17928.418 | 路基工程 | 砌筑防护 | 护肩 | K17+570.0〜K17+694.0 | 右侧 | 第二册S3-24 | II
| 209-3-a-1 | M7.5浆砌片石护肩 | m3 | 368.14 | 15.9 | 5853.426 | 路基工程 | 砌筑防护 | 护肩 | K17+694.0〜K17+780.0 | 右侧 | 第二册S3-24 | I
| 209-3-a-1 | M7.5浆砌片石护肩 | m3 | 368.14 | 58.7 | 21609.818 | 路基工程 | 砌筑防护 | 护肩 | K17+780.0〜K17+951.0 | 右侧 | 第二册S3-24 | II
| 209-3-a-1 | M7.5浆砌片石护肩 | m3 | 368.14 | 3.8 | 1398.932 | 路基工程 | 砌筑防护 | 护肩 | K17+951.0〜K17+967.5 | 右侧 | 第二册S3-24 | I
| 209-3-a-1 | M7.5浆砌片石护肩 | m3 | 368.14 | 7.3 | 2687.422 | 路基工程 | 砌筑防护 | 护肩 | K17+932.5〜K17+967.5 | 左侧 | 第二册S3-24 | I
| 209-3-a-1 | M7.5浆砌片石护肩 | m3 | 368.14 | 104.3 | 38397.002 | 路基工程 | 砌筑防护 | 护肩 | K18+162.5〜K18+389.0 | 左侧 | 第二册S3-24 | II
| 209-3-a-1 | M7.5浆砌片石护肩 | m3 | 368.14 | 14.6 | 5374.844 | 路基工程 | 砌筑防护 | 护肩 | K18+355.0〜K18+389.0 | 右侧 | 第二册S3-24 | I
| 209-3-a-1 | M7.5浆砌片石护肩 | m3 | 368.14 | 13.2 | 4859.448 | 路基工程 | 砌筑防护 | 护肩 | K18+465.0〜K18+500.0 | 左侧 | 第二册S3-24 | II
| 209-3-a-1 | M7.5浆砌片石护肩 | m3 | 368.14 | 30.4 | 11191.456 | 路基工程 | 砌筑防护 | 护肩 | K18+500.0〜K18+585.0 | 左侧 | 第二册S3-24 | I
| 209-3-a-1 | M7.5浆砌片石护肩 | m3 | 368.14 | 13 | 4785.82 | 路基工程 | 砌筑防护 | 护肩 | K18+929.0〜K18+958.0 | 左侧 | 第二册S3-24 | I
| 209-3-a-1 | M7.5浆砌片石护肩 | m3 | 368.14 | 133.4 | 49109.876 | 路基工程 | 砌筑防护 | 护肩 | K18+958.0〜K19+130.0 | 左侧 | 第二册S3-24 | II
| 209-3-a-1 | M7.5浆砌片石护肩 | m3 | 368.14 | 3.2 | 1178.048 | 路基工程 | 砌筑防护 | 护肩 | K19+130.0〜K19+145.0 | 左侧 | 第二册S3-24 | I
| 209-3-a-1 | M7.5浆砌片石护肩 | m3 | 368.14 | 20.9 | 7694.126 | 路基工程 | 砌筑防护 | 护肩 | K18+956.5〜K19+010.0 | 右侧 | 第二册S3-24 | I
| 209-3-a-1 | M7.5浆砌片石护肩 | m3 | 368.14 | 18.8 | 6921.032 | 路基工程 | 砌筑防护 | 护肩 | K19+083.0〜K19+115.0 | 右侧 | 第二册S3-24 | II
| 209-3-a-1 | M7.5浆砌片石护肩 | m3 | 368.14 | 27.7 | 10197.478 | 路基工程 | 砌筑防护 | 护肩 | K19+115.0〜K19+145.0 | 右侧 | 第二册S3-24 | I
| 209-3-a-1 | M7.5浆砌片石护肩 | m3 | 368.14 | 2.9 | 1067.606 | 路基工程 | 砌筑防护 | 护肩 | K19+430.0〜K19+452.0 | 右侧 | 第二册S3-24 | II
| 209-3-a-1 | M7.5浆砌片石护肩 | m3 | 368.14 | 1.7 | 625.838 | 路基工程 | 砌筑防护 | 护肩 | K19+575.0〜K19+585.0 | 左侧 | 第二册S3-24 | III
| 209-3-a-1 | M7.5浆砌片石护肩 | m3 | 368.14 | 1.8 | 662.652 | 路基工程 | 砌筑防护 | 护肩 | K19+789.0〜K19+809.0 | 左侧 | 第二册S3-24 | III
| 209-3-a-1 | M7.5浆砌片石护肩 | m3 | 368.14 | 5.7 | 2098.398 | 路基工程 | 砌筑防护 | 护肩 | K19+826.0〜K19+865.0 | 左侧 | 第二册S3-24 | III
| 209-3-a-1 | M7.5浆砌片石护肩 | m3 | 368.14 | 22.7 | 8356.778 | 路基工程 | 砌筑防护 | 护肩 | K19+865.0〜K19+873.0 | 右侧 | 第二册S3-24 | III
| 209-3-a-1 | M7.5浆砌片石护肩 | m3 | 368.14 | 125.6 | 46238.384 | 路基工程 | 砌筑防护 | 护肩 | K20+032.0〜K20+710.0 | 左侧 | 第二册S3-24 | I
| 209-3-b-1 | M7.5浆砌块片石护肩 | m3 | 386.14 |  | 0 | 路基工程 | 砌筑防护 | 护肩 | K8+633.00 | 平面交叉 | 第四册S6-2
| 209-3-b-1 | M7.5浆砌块片石护肩 | m3 | 386.14 |  | 0 | 路基工程 | 砌筑防护 | 护肩 | K12+905.00 | 平面交叉 | 第四册S6-2
| 本页小计 |  |  |  | 3266.4 | 1202492.496
| 209-3-a-5 | M7.5浆砌片石护脚 | m3 | 353.95 | 21.9 | 7751.505 | 路基工程 | 支挡防护 | 护脚墙 | K19+545〜K19+575 | 左侧 | 第二册S3-24
| 209-3-a-5 | M7.5浆砌片石护脚 | m3 | 353.95 | 557.4 | 197291.73 | 路基工程 | 支挡防护 | 护脚墙 | K19+690〜K19+789 | 左侧 | 第二册S3-24
| 209-3-a-5 | M7.5浆砌片石护脚 | m3 | 353.95 | 309.7 | 109618.315 | 路基工程 | 支挡防护 | 护脚墙 | K19+725〜K19+780 | 右侧 | 第二册S3-24
| 本页小计 |  |  |  | 889 | 314661.55
| 209-3-a-17 | M7.5浆砌块片石护肩-交叉工程 | m3 | 386.14 | 12.9 | 4981.206 | 路基工程 | 砌筑防护 | 护肩 | K8+633.00 | 平面交叉 | 第四册S6-2
| 209-3-a-17 | M7.5浆砌块片石护肩-交叉工程 | m3 | 386.14 | 17.7 | 6834.678 | 路基工程 | 砌筑防护 | 护肩 | K12+905.00 | 平面交叉 | 第四册S6-2
| 本页小计 |  |  |  | 30.6 | 11815.884
| 209 | 挡土墙
| 209-5 | 混凝土挡土墙
| 209-5-e-1 | C20片石混凝土路肩墙 | m3 | 646.12 | 77.3 | 49945.076 | 路基工程 | 支挡防护 | 路肩墙 | K6+310.000〜K6+326.500 | 右侧 | 第二册S3-24 | 仰斜式
| 209-5-e-1 | C20片石混凝土路肩墙 | m3 | 646.12 | 84.2 | 54403.304 | 路基工程 | 支挡防护 | 路肩墙 | K7+240.500〜K7+252.500 | 右侧 | 第二册S3-24 | 仰斜式
| 209-5-e-1 | C20片石混凝土路肩墙 | m3 | 646.12 | 223.2 | 144213.984 | 路基工程 | 支挡防护 | 路肩墙 | K8+812.500〜K8+845.500 | 左侧 | 第二册S3-24 | 仰斜式
| 209-5-e-1 | C20片石混凝土路肩墙 | m3 | 646.12 | 154.3 | 99696.316 | 路基工程 | 支挡防护 | 路肩墙 | K9+597.500〜K9+609.500 | 左侧 | 第二册S3-24 | 仰斜式
| 209-5-e-1 | C20片石混凝土路肩墙 | m3 | 646.12 | 152.7 | 98662.524 | 路基工程 | 支挡防护 | 路肩墙 | K9+610.000〜K9+630.000 | 右侧 | 第二册S3-24 | 仰斜式
| 209-5-e-1 | C20片石混凝土路肩墙 | m3 | 646.12 | 241.9 | 156296.428 | 路基工程 | 支挡防护 | 路肩墙 | K9+810.000〜K9+826.500 | 左侧 | 第二册S3-24 | 仰斜式
| 209-5-e-1 | C20片石混凝土路肩墙 | m3 | 646.12 | 175.5 | 113394.06 | 路基工程 | 支挡防护 | 路肩墙 | K10+210.000〜K10+231.000 | 左侧 | 第二册S3-24 | 仰斜式
| 209-5-e-1 | C20片石混凝土路肩墙 | m3 | 646.12 | 138.5 | 89487.62 | 路基工程 | 支挡防护 | 路肩墙 | K10+637.500〜K10+665.000 | 左侧 | 第二册S3-24 | 仰斜式
| 209-5-e-1 | C20片石混凝土路肩墙 | m3 | 646.12 | 53 | 34244.36 | 路基工程 | 支挡防护 | 路肩墙 | K10+703.000〜K10+709.000 | 左侧 | 第二册S3-24 | 仰斜式
| 209-5-e-1 | C20片石混凝土路肩墙 | m3 | 646.12 | 68.8 | 44453.056 | 路基工程 | 支挡防护 | 路肩墙 | K12+250.000〜K12+262.000 | 左侧 | 第二册S3-24 | 仰斜式
| 209-5-e-1 | C20片石混凝土路肩墙 | m3 | 646.12 | 92.8 | 59959.936 | 路基工程 | 支挡防护 | 路肩墙 | K12+272.500〜K12+288.500 | 左侧 | 第二册S3-24 | 仰斜式
| 209-5-e-1 | C20片石混凝土路肩墙 | m3 | 646.12 | 87.4 | 56470.888 | 路基工程 | 支挡防护 | 路肩墙 | K12+815.000〜K12+824.500 | 左侧 | 第二册S3-24 | 仰斜式
| 209-5-e-1 | C20片石混凝土路肩墙 | m3 | 646.12 | 60.5 | 39090.26 | 路基工程 | 支挡防护 | 路肩墙 | K13+531.000〜K13+540.000 | 左侧 | 第二册S3-24 | 仰斜式
| 209-5-e-1 | C20片石混凝土路肩墙 | m3 | 646.12 | 180 | 116301.6 | 路基工程 | 支挡防护 | 路肩墙 | K13+635.500〜K13+660.500 | 左侧 | 第二册S3-24 | 仰斜式
| 209-5-e-1 | C20片石混凝土路肩墙 | m3 | 646.12 | 118.1 | 76306.772 | 路基工程 | 支挡防护 | 路肩墙 | K14+149.000〜K14+166.000 | 左侧 | 第二册S3-24 | 仰斜式
| 209-5-e-1 | C20片石混凝土路肩墙 | m3 | 646.12 | 124.6 | 80506.552 | 路基工程 | 支挡防护 | 路肩墙 | K14+554.000〜K14+569.500 | 左侧 | 第二册S3-24 | 仰斜式
| 209-5-e-1 | C20片石混凝土路肩墙 | m3 | 646.12 | 74.2 | 47942.104 | 路基工程 | 支挡防护 | 路肩墙 | K15+257.000〜K15+273.000 | 左侧 | 第二册S3-24 | 仰斜式
| 209-5-e-1 | C20片石混凝土路肩墙 | m3 | 646.12 | 108.9 | 70362.468 | 路基工程 | 支挡防护 | 路肩墙 | K16+681.500〜K16+695.000 | 左侧 | 第二册S3-24 | 仰斜式
| 209-5-e-1 | C20片石混凝土路肩墙 | m3 | 646.12 | 125.2 | 80894.224 | 路基工程 | 支挡防护 | 路肩墙 | K19+809.000〜K19+826.000 | 左侧 | 第二册S3-24 | 仰斜式
| 209-5-e-1 | C20片石混凝土路肩墙 | m3 | 646.12 | 84.1 | 54338.692 | 路基工程 | 支挡防护 | 路肩墙 | K19+865.000〜K19+873.000 | 左侧 | 第二册S3-24 | 仰斜式
| 209-5-e-1 | C20片石混凝土路肩墙 | m3 | 646.12 | 18.1 | 11694.772 | 路基工程 | 支挡防护 | 路肩墙 | K19+871.000〜K19+873.000 | 右侧 | 第二册S3-24 | 仰斜式
| 209-5-e-1 | C20片石混凝土路肩墙 | m3 | 646.12 | 41.6 | 26878.592 | 路基工程 | 支挡防护 | 路肩墙 | K19+957.500〜K19+962.000 | 左侧 | 第二册S3-24 | 仰斜式
| 209-5-e-1 | C20片石混凝土路肩墙 | m3 | 646.12 | 52.3 | 33792.076 | 路基工程 | 支挡防护 | 路肩墙 | K19+957.500〜K19+962.000 | 右侧 | 第二册S3-24 | 仰斜式
| 209-5-e-1 | C20片石混凝土路肩墙 | m3 | 646.12 | 581.2 | 375524.944 | 路基工程 | 支挡防护 | 路肩墙 | K20+722.500〜K20+789.500 | 左侧 | 第二册S3-24 | 仰斜式
| 本页小计 |  |  |  | 3118.4 | 2014860.608
| 209-5-f | C20片石混凝土路堑墙 | m3 | 587.21 | 764.4 | 448863.324 | 路基工程 | 支挡防护 | 路堑墙 | K6+294〜K6+410 | 左侧 | 第二册S3-24 | 仰斜式
| 209-5-f | C20片石混凝土路堑墙 | m3 | 587.21 | 434.9 | 255377.629 | 路基工程 | 支挡防护 | 路堑墙 | K6+464〜K6+530 | 左侧 | 第二册S3-24 | 仰斜式
| 209-5-f | C20片石混凝土路堑墙 | m3 | 587.21 | 225.8 | 132592.018 | 路基工程 | 支挡防护 | 路堑墙 | K7+195〜K7+215 | 左侧 | 第二册S3-24 | 仰斜式
| 209-5-f | C20片石混凝土路堑墙 | m3 | 587.21 | 85.65 | 50294.5365 | 路基工程 | 支挡防护 | 路堑墙 | K7+215〜K7+228 | 左侧 | 第二册S3-24 | 仰斜式
| 209-5-f | C20片石混凝土路堑墙 | m3 | 587.21 | 309.75 | 181888.2975 | 路基工程 | 支挡防护 | 路堑墙 | K8+720〜K8+767 | 右侧 | 第二册S3-24 | 仰斜式
| 209-5-f | C20片石混凝土路堑墙 | m3 | 587.21 | 783.1 | 459844.151 | 路基工程 | 支挡防护 | 路堑墙 | K8+859〜K8+890 | 右侧 | 第二册S3-24 | 仰斜式
| 209-5-f | C20片石混凝土路堑墙 | m3 | 587.21 | 846.8 | 497249.428 | 路基工程 | 支挡防护 | 路堑墙 | K9+250〜K9+325 | 右侧 | 第二册S3-24 | 仰斜式
| 209-5-f | C20片石混凝土路堑墙 | m3 | 587.21 | 934.6 | 548806.466 | 路基工程 | 支挡防护 | 路堑墙 | K9+750〜K9+787 | 右侧 | 第二册S3-24 | 仰斜式
| 209-5-f | C20片石混凝土路堑墙 | m3 | 587.21 | 131.8 | 77394.278 | 路基工程 | 支挡防护 | 路堑墙 | K11+570〜K11+590 | 左侧 | 第二册S3-24 | 仰斜式
| 209-5-f | C20片石混凝土路堑墙 | m3 | 587.21 | 63 | 36994.23 | 路基工程 | 支挡防护 | 路堑墙 | K11+590〜K11+610 | 左侧 | 第二册S3-24 | 仰斜式
| 209-5-f | C20片石混凝土路堑墙 | m3 | 587.21 | 485.5 | 285090.455 | 路基工程 | 支挡防护 | 路堑墙 | K11+930〜K11+973 | 右侧 | 第二册S3-24 | 仰斜式
| 209-5-f | C20片石混凝土路堑墙 | m3 | 587.21 | 250.4 | 147037.384 | 路基工程 | 支挡防护 | 路堑墙 | K12+088〜K12+126 | 右侧 | 第二册S3-24 | 仰斜式
| 209-5-f | C20片石混凝土路堑墙 | m3 | 587.21 | 56.7 | 33294.807 | 路基工程 | 支挡防护 | 路堑墙 | K12+140〜K12+158 | 右侧 | 第二册S3-24 | 仰斜式
| 209-5-f | C20片石混凝土路堑墙 | m3 | 587.21 | 461.3 | 270879.973 | 路基工程 | 支挡防护 | 路堑墙 | K12+304〜K12+374 | 右侧 | 第二册S3-24 | 仰斜式
| 209-5-f | C20片石混凝土路堑墙 | m3 | 587.21 | 59.35 | 34850.9135 | 路基工程 | 支挡防护 | 路堑墙 | K12+398〜K12+407 | 右侧 | 第二册S3-24 | 仰斜式
| 209-5-f | C20片石混凝土路堑墙 | m3 | 587.21 | 85.65 | 50294.5365 | 路基工程 | 支挡防护 | 路堑墙 | K12+422〜K12+435 | 右侧 | 第二册S3-24 | 仰斜式
| 209-5-f | C20片石混凝土路堑墙 | m3 | 587.21 | 85.65 | 50294.5365 | 路基工程 | 支挡防护 | 路堑墙 | K12+465〜K12+478 | 右侧 | 第二册S3-24 | 仰斜式
| 209-5-f | C20片石混凝土路堑墙 | m3 | 587.21 | 158.2 | 92896.622 | 路基工程 | 支挡防护 | 路堑墙 | K12+586〜K12+610 | 右侧 | 第二册S3-24 | 仰斜式
| 209-5-f | C20片石混凝土路堑墙 | m3 | 587.21 | 224.1 | 131593.761 | 路基工程 | 支挡防护 | 路堑墙 | K12+709〜K12+743 | 右侧 | 第二册S3-24 | 仰斜式
| 209-5-f | C20片石混凝土路堑墙 | m3 | 587.21 | 135.5 | 79566.955 | 路基工程 | 支挡防护 | 路堑墙 | K12+743〜K12+755 | 右侧 | 第二册S3-24 | 仰斜式
| 209-5-f | C20片石混凝土路堑墙 | m3 | 587.21 | 329.5 | 193485.695 | 路基工程 | 支挡防护 | 路堑墙 | K12+755〜K12+805 | 右侧 | 第二册S3-24 | 仰斜式
| 209-5-f | C20片石混凝土路堑墙 | m3 | 587.21 | 92.3 | 54199.483 | 路基工程 | 支挡防护 | 路堑墙 | K12+908〜K12+922 | 右侧 | 第二册S3-24 | 仰斜式
| 209-5-f | C20片石混凝土路堑墙 | m3 | 587.21 | 79.1 | 46448.311 | 路基工程 | 支挡防护 | 路堑墙 | K13+498〜K13+510 | 右侧 | 第二册S3-24 | 仰斜式
| 209-5-f | C20片石混凝土路堑墙 | m3 | 587.21 | 177.95 | 104494.0195 | 路基工程 | 支挡防护 | 路堑墙 | K13+583〜K13+610 | 右侧 | 第二册S3-24 | 仰斜式
| 209-5-f | C20片石混凝土路堑墙 | m3 | 587.21 | 210.9 | 123842.589 | 路基工程 | 支挡防护 | 路堑墙 | K13+873〜K13+905 | 右侧 | 第二册S3-24 | 仰斜式
| 209-5-f | C20片石混凝土路堑墙 | m3 | 587.21 | 193.4 | 113566.414 | 路基工程 | 支挡防护 | 路堑墙 | K14+192〜K14+203 | 右侧 | 第二册S3-24 | 仰斜式
| 209-5-f | C20片石混凝土路堑墙 | m3 | 587.21 | 211 | 123901.31 | 路基工程 | 支挡防护 | 路堑墙 | K14+216〜K14+228 | 右侧 | 第二册S3-24 | 仰斜式
| 209-5-f | C20片石混凝土路堑墙 | m3 | 587.21 | 280.13 | 164495.1373 | 路基工程 | 支挡防护 | 路堑墙 | K14+228〜K14+271 | 右侧 | 第二册S3-24 | 仰斜式
| 209-5-f | C20片石混凝土路堑墙 | m3 | 587.21 | 151.55 | 88991.6755 | 路基工程 | 支挡防护 | 路堑墙 | K15+005〜K15+028 | 右侧 | 第二册S3-24 | 仰斜式
| 209-5-f | C20片石混凝土路堑墙 | m3 | 587.21 | 171.3 | 100589.073 | 路基工程 | 支挡防护 | 路堑墙 | K16+021〜K16+047 | 右侧 | 第二册S3-24 | 仰斜式
| 209-5-f | C20片石混凝土路堑墙 | m3 | 587.21 | 122.9 | 72168.109 | 路基工程 | 支挡防护 | 路堑墙 | K16+451〜K16+490 | 右侧 | 第二册S3-24 | 仰斜式
| 209-5-f | C20片石混凝土路堑墙 | m3 | 587.21 | 313.08 | 183843.7068 | 路基工程 | 支挡防护 | 路堑墙 | K17+083〜K17+130 | 右侧 | 第二册S3-24 | 仰斜式
| 209-5-f | C20片石混凝土路堑墙 | m3 | 587.21 | 88.98 | 52249.9458 | 路基工程 | 支挡防护 | 路堑墙 | K17+189〜K17+202 | 右侧 | 第二册S3-24 | 仰斜式
| 209-5-f | C20片石混凝土路堑墙 | m3 | 587.21 | 85.65 | 50294.5365 | 路基工程 | 支挡防护 | 路堑墙 | K17+209〜K17+222 | 右侧 | 第二册S3-24 | 仰斜式
| 209-5-f | C20片石混凝土路堑墙 | m3 | 587.21 | 47.3 | 27775.033 | 路基工程 | 支挡防护 | 路堑墙 | K17+222〜K17+237 | 右侧 | 第二册S3-24 | 仰斜式
| 209-5-f | C20片石混凝土路堑墙 | m3 | 587.21 | 214.5 | 125956.545 | 路基工程 | 支挡防护 | 路堑墙 | K17+317〜K17+336 | 右侧 | 第二册S3-24 | 仰斜式
| 209-5-f | C20片石混凝土路堑墙 | m3 | 587.21 | 47.3 | 27775.033 | 路基工程 | 支挡防护 | 路堑墙 | K17+455〜K17+470 | 左侧 | 第二册S3-24 | 仰斜式
| 209-5-f | C20片石混凝土路堑墙 | m3 | 587.21 | 151.55 | 88991.6755 | 路基工程 | 支挡防护 | 路堑墙 | K18+127〜K18+150 | 右侧 | 第二册S3-24 | 仰斜式
| 209-5-f | C20片石混凝土路堑墙 | m3 | 587.21 | 362.45 | 212834.2645 | 路基工程 | 支挡防护 | 路堑墙 | K18+465〜K18+520 | 右侧 | 第二册S3-24 | 仰斜式
| 209-5-f | C20片石混凝土路堑墙 | m3 | 587.21 | 44.1 | 25895.961 | 路基工程 | 支挡防护 | 路堑墙 | K18+663〜K18+677 | 左侧 | 第二册S3-24 | 仰斜式
| 209-5-f | C20片石混凝土路堑墙 | m3 | 587.21 | 1004.8 | 590028.608 | 路基工程 | 支挡防护 | 路堑墙 | K20+735〜K20+824 | 右侧 | 第二册S3-24 | 仰斜式
| 209-5-f | C20片石混凝土路堑墙 | m3 | 587.21 | 79.1 | 46448.311 | 路基工程 | 支挡防护 | 路堑墙 | K20+812〜K20+824 | 右侧 | 第二册S3-24 | 仰斜式
| 本页小计 |  |  |  | 11040.99 | 6483379.7379
| 212-3 | 坡面防护
| 212-3-d | 锚杆框架梁 | m2 | 494.2167 | 1236 | 610851.8412 | 路基工程 | 坡面防护 | 框架钢筋 | K6+290〜K6+400 | 左 | 第二册S3-24 | 第一级
| 212-3-d | 锚杆框架梁 | m2 | 494.2167 | 351 | 173470.0617 | 路基工程 | 框架防护 | 框架钢筋 | K8+855〜K8+895 | 右 | 第二册S3-24 | 第一级
| 212-3-d | 锚杆框架梁 | m2 | 494.2167 | 309 | 152712.9603 | 路基工程 | 坡面防护 | 框架钢筋 | K11+930〜K11+975 | 右 | 第二册S3-24 | 第一级
| 212-3-d | 锚杆框架梁 | m2 | 494.2167 | 615 | 303943.2705 | 路基工程 | 框架防护 | 框架钢筋 | K12+720〜K12+740 | 右 | 第二册S3-24 | 第一、二级
| 212-3-d | 锚杆框架梁 | m2 | 494.2167 | 551 | 272313.4017 | 路基工程 | 坡面防护 | 框架钢筋 | K12+770〜K12+805 | 右 | 第二册S3-24 | 第一级
| 212-3-d | 锚杆框架梁 | m2 | 494.2167 | 184 | 90935.8728 | 路基工程 | 框架防护 | 框架钢筋 | K12+910〜K12+920 | 右 | 第二册S3-24 | 第一级
| 212-3-d | 锚杆框架梁 | m2 | 494.2167 | 960 | 474448.032 | 路基工程 | 坡面防护 | 框架钢筋 | K19+560〜K19+615 | 左 | 第二册S3-24 | 第一、二级
| 212-3-d | 锚杆框架梁 | m2 | 494.2167 | 1248 | 616782.4416 | 路基工程 | 框架防护 | 框架钢筋 | K19+590〜K19+650 | 左、右 | 第二册S3-24 | 第一、二级
| 本页小计 |  |  |  | 5454 | 2695457.8818
|  | 挖方边坡植草防护 | m2 | 11.85 | 91 |  | 路基工程 | 坡面防护 | 挂网植草 | K6+245.00〜K6+265.00
|  | 挖方边坡植草防护 | m2 | 11.85 | 297 |  | 路基工程 | 坡面防护 | 挂网植草 | K6+465.00〜K6+531.00
|  | 挖方边坡植草防护 | m2 | 11.85 | 309 |  | 路基工程 | 坡面防护 | 挂网植草 | K9+253.00〜K9+324.00
|  | 挖方边坡植草防护 | m2 | 11.85 | 69 |  | 路基工程 | 坡面防护 | 挂网植草 | K9+746.00〜K9+790.00
|  | 挖方边坡植草防护 | m2 | 11.85 | 128 |  | 路基工程 | 坡面防护 | 挂网植草 | K13+006.00〜K13+056.00
|  | 挖方边坡植草防护 | m2 | 11.85 | 73 |  | 路基工程 | 坡面防护 | 挂网植草 | K14+211.00〜K14+267.00
|  | 挖方边坡植草防护 | m2 | 11.85 | 33 |  | 路基工程 | 坡面防护 | 挂网植草 | K17+187.00〜K17+202.00
|  | 挖方边坡植草防护 | m2 | 11.85 | 32 |  | 路基工程 | 坡面防护 | 挂网植草 | K17+207.00〜K17+232.00
|  | 挖方边坡植草防护 | m2 | 11.85 | 71 |  | 路基工程 | 坡面防护 | 挂网植草 | K18+125.00〜K18+150.00
|  | 挖方边坡植草防护 | m2 | 11.85 | 78 |  | 路基工程 | 坡面防护 | 挂网植草 | K18+464.00〜K18+521.00
|  | 挖方边坡植草防护 | m2 | 11.85 | 330 |  | 路基工程 | 坡面防护 | 挂网植草 | K19+790.00〜K19+865.00
| 本页小计 |  |  |  | 1511
| 216 | 污水检查井修复工程
| 216-1-a-1 | 井盖提升 | 个 | 977.67 | 73 | 71369.91 | 交通安全设施 | 交通安全设施 | 污水、雨水井盖 | K19+990.00〜K20+700.00 |  | 第四册S9-6 | 提升高6cm
| 216-1-a-1 | 井盖提升 | 个 | 977.67 | 4 | 3910.68 | 交通安全设施 | 交通安全设施 | 污水、雨水井盖 | K20+700.00〜K20+800.00 |  | 第四册S9-6 | 提升高56cm
| 本页小计 |  |  |  | 77 | 75280.59
| 216-1-a-2 | 井盖更换 | 个 | 658.21 | 6 | 3949.26 | 交通安全设施 | 交通安全设施 | 污水、雨水井盖 | K7+900.00〜K8+100.00 |  | 第四册S9-6 | 损毁重建
| 本页小计 |  |  |  | 6 | 3949.26
| 216-1-a-3 | 雨水篦子提升 | 个 | 99.04 | 32 | 3169.28 | 交通安全设施 | 交通安全设施 | 污水、雨水井盖 | K19+990.00〜K20+720.00 |  | 第四册S9-6 | 提升高6cm
| 本页小计 |  |  |  | 32 | 3169.28
| 300 | 路面工程
| 304-1 | 水泥稳定土基层
| 304-3 | 厚30cm水泥稳定类基层
| 304-3-c | 厚30cm | m2 | 83.9 | 8334 | 699222.6 | 路面工程 | 路面工程 | 水泥稳定碎石基层 | K5+432.500〜K6+654.000 |  | 第二册S3-27
| 304-3-c | 厚30cm | m2 | 83.9 | 2944 | 247001.6 | 路面工程 | 路面工程 | 水泥稳定碎石基层 | K6+870.000〜K7+304.000 |  | 第二册S3-27
| 304-3-c | 厚30cm | m2 | 83.9 | 2516 | 211092.4 | 路面工程 | 路面工程 | 水泥稳定碎石基层 | K8+630.000〜K8+992.000 |  | 第二册S3-27
| 304-3-c | 厚30cm | m2 | 83.9 | 8643 | 725147.7 | 路面工程 | 路面工程 | 水泥稳定碎石基层 | K9+118.000〜K10+367.000 |  | 第二册S3-27
| 304-3-c | 厚30cm | m2 | 83.9 | 6215 | 521438.5 | 路面工程 | 路面工程 | 水泥稳定碎石基层 | K10+493.000〜K11+422.000 |  | 第二册S3-27
| 304-3-c | 厚30cm | m2 | 83.9 | 9131 | 766090.9 | 路面工程 | 路面工程 | 水泥稳定碎石基层 | K11+518.000〜K12+825.750 |  | 第二册S3-27
| 304-3-c | 厚30cm | m2 | 83.9 | 20668 | 1734045.2 | 路面工程 | 路面工程 | 水泥稳定碎石基层 | K12+886.750〜K16+072.500 |  | 第二册S3-27
| 304-3-c | 厚30cm | m2 | 83.9 | 12292 | 1031298.8 | 路面工程 | 路面工程 | 水泥稳定碎石基层 | K16+198.500〜K17+974.000 |  | 第二册S3-27
| 304-3-c | 厚30cm | m2 | 83.9 | 9750 | 818025 | 路面工程 | 路面工程 | 水泥稳定碎石基层 | K18+100.000〜K19+505.000 |  | 第二册S3-27
| 304-3-c | 厚30cm | m2 | 83.9 | 2650 | 222335 | 路面工程 | 路面工程 | 水泥稳定碎石基层 | K19+505.000〜K19+873.550 |  | 第二册S3-27
| 304-3-c | 厚30cm | m2 | 83.9 | 1168 | 97995.2 | 路面工程 | 路面工程 | 水泥稳定碎石基层 | K20+700.000〜K20+855.000 |  | 第二册S3-27
| 本页小计 |  |  |  | 84311 | 7073692.9
| 304-3-m | 厚30cm | m2 | 83.9 | 379 | 31798.1 | 路面工程 | 路面工程 | 水泥稳定碎石基层 | K6+120 | 右侧 | 第四册S9-4 | 停车休息区
| 304-3-m | 厚30cm | m2 | 83.9 | 324 | 27183.6 | 路面工程 | 路面工程 | 水泥稳定碎石基层 | K6+960 | 右侧 | 第四册S9-4 | 停车休息区
| 304-3-m | 厚30cm | m2 | 83.9 | 282 | 23659.8 | 路面工程 | 路面工程 | 水泥稳定碎石基层 | K9+300 | 左侧 | 第四册S9-4 | 停车休息区
| 304-3-m | 厚30cm | m2 | 83.9 | 714 | 59904.6 | 路面工程 | 路面工程 | 水泥稳定碎石基层 | K9+900 | 左侧 | 第四册S9-4 | 停车休息区
| 304-3-m | 厚30cm | m2 | 83.9 | 294 | 24666.6 | 路面工程 | 路面工程 | 水泥稳定碎石基层 | K10+100 | 左侧 | 第四册S9-4 | 停车休息区
| 304-3-m | 厚30cm | m2 | 83.9 | 204 | 17115.6 | 路面工程 | 路面工程 | 水泥稳定碎石基层 | K10+325 | 左侧 | 第四册S9-4 | 停车休息区
| 304-3-m | 厚30cm | m2 | 83.9 | 692 | 58058.8 | 路面工程 | 路面工程 | 水泥稳定碎石基层 | K12+880 | 右侧 | 第四册S9-4 | 停车休息区
| 304-3-m | 厚30cm | m2 | 83.9 | 294 | 24666.6 | 路面工程 | 路面工程 | 水泥稳定碎石基层 | K13+700 | 左侧 | 第四册S9-4 | 停车休息区
| 304-3-m | 厚30cm | m2 | 83.9 | 383 | 32133.7 | 路面工程 | 路面工程 | 水泥稳定碎石基层 | K14+900 | 左侧 | 第四册S9-4 | 停车休息区
| 304-3-m | 厚30cm | m2 | 83.9 | 383 | 32133.7 | 路面工程 | 路面工程 | 水泥稳定碎石基层 | K16+270 | 左侧 | 第四册S9-4 | 停车休息区
| 304-3-m | 厚30cm | m2 | 83.9 | 490 | 41111 | 路面工程 | 路面工程 | 水泥稳定碎石基层 | K17+750 | 右侧 | 第四册S9-4 | 停车休息区
| 304-3-m | 厚30cm | m2 | 83.9 | 964 | 80879.6 | 路面工程 | 路面工程 | 水泥稳定碎石基层 | K18+300 | 左侧 | 第四册S9-4 | 停车休息区
| 304-3-m | 厚30cm | m2 | 83.9 | 692 | 58058.8 | 路面工程 | 路面工程 | 水泥稳定碎石基层 | K18+560 | 左侧 | 第四册S9-4 | 停车休息区
| 304-3-m | 厚30cm | m2 | 83.9 | 423 | 35489.7 | 路面工程 | 路面工程 | 水泥稳定碎石基层 | K20+580 | 左侧 | 第四册S9-4 | 停车休息区
| 304-3-m | 厚30cm | m2 | 83.9 | 100 | 8390 | 路面工程 | 路面工程 | 水泥稳定碎石基层 | K5+480.00 | 平面交叉 | 第四册S6-2
| 304-3-m | 厚30cm | m2 | 83.9 | 106 | 8893.4 | 路面工程 | 路面工程 | 水泥稳定碎石基层 | K6+960.00 | 平面交叉 | 第四册S6-2
| 304-3-m | 厚30cm | m2 | 83.9 | 256 | 21478.4 | 路面工程 | 路面工程 | 水泥稳定碎石基层 | K7+260.00 | 平面交叉 | 第四册S6-2
| 304-3-m | 厚30cm | m2 | 83.9 | 174 | 14598.6 | 路面工程 | 路面工程 | 水泥稳定碎石基层 | K8+633.00 | 平面交叉 | 第四册S6-2
| 304-3-m | 厚30cm | m2 | 83.9 | 116 | 9732.4 | 路面工程 | 路面工程 | 水泥稳定碎石基层 | K9+120.00 | 平面交叉 | 第四册S6-2
| 304-3-m | 厚30cm | m2 | 83.9 | 20 | 1678 | 路面工程 | 路面工程 | 水泥稳定碎石基层 | K12+815.00 | 平面交叉 | 第四册S6-2
| 304-3-m | 厚30cm | m2 | 83.9 | 57 | 4782.3 | 路面工程 | 路面工程 | 水泥稳定碎石基层 | K12+905.00 | 平面交叉 | 第四册S6-2
| 304-3-m | 厚30cm | m2 | 83.9 | 280 | 23492 | 路面工程 | 路面工程 | 水泥稳定碎石基层 | K14+185.00 | 平面交叉 | 第四册S6-2
| 304-3-m | 厚30cm | m2 | 83.9 | 67 | 5621.3 | 路面工程 | 路面工程 | 水泥稳定碎石基层 | K16+068.00 | 平面交叉 | 第四册S6-2
| 304-3-m | 厚30cm | m2 | 83.9 | 58 | 4866.2 | 路面工程 | 路面工程 | 水泥稳定碎石基层 | K17+336.00 | 平面交叉 | 第四册S6-2
| 304-3-m | 厚30cm | m2 | 83.9 | 68 | 5705.2 | 路面工程 | 路面工程 | 水泥稳定碎石基层 | K17+372.00 | 平面交叉 | 第四册S6-2
| 304-3-m | 厚30cm | m2 | 83.9 | 98 | 8222.2 | 路面工程 | 路面工程 | 水泥稳定碎石基层 | K19+505.00 | 平面交叉 | 第四册S6-2
| 304-3-m | 厚30cm | m2 | 83.9 | 1054 | 88430.6 | 路面工程 | 路面工程 | 水泥稳定碎石基层 | K19+597.00 | 平面交叉 | 第四册S6-2
| 304-3-m | 厚30cm | m2 | 83.9 | 115 | 9648.5 | 路面工程 | 路面工程 | 水泥稳定碎石基层 | K19+990.00 | 平面交叉 | 第四册S6-2
| 304-3-m | 厚30cm | m2 | 83.9 | 88 | 7383.2 | 路面工程 | 路面工程 | 水泥稳定碎石基层 | K20+710.00 | 平面交叉 | 第四册S6-2
| 304-3-m | 厚30cm | m2 | 83.9 | 36 | 3020.4 | 路面工程 | 路面工程 | 水泥稳定碎石基层 | K20+870.00 | 平面交叉 | 第四册S6-2
| 本页小计 |  |  |  | 9211 | 772802.9
| 306-1 | 级配碎石底基层
| 306-1-b | 厚200mm | m2 | 38.31 | 2650 | 101521.5 | 路面工程 | 路面工程 | 级配碎石底基层 | K19+505.000〜K19+873.550 |  | 第二册S3-27
| 306-1-b | 厚200mm | m2 | 38.31 | 1168 | 44746.08 | 路面工程 | 路面工程 | 级配碎石底基层 | K20+700.000〜K20+855.000 |  | 第二册S3-27
| 本页小计 |  |  |  | 3818 | 146267.58
| 306-1-f | 厚200mm | m2 | 38.31 | 379 | 14519.49 | 路面工程 | 路面工程 | 级配碎石底基层 | K6+120 | 右侧 | 第四册S9-4 | 停车休息区
| 306-1-f | 厚200mm | m2 | 38.31 | 324 | 12412.44 | 路面工程 | 路面工程 | 级配碎石底基层 | K6+960 | 右侧 | 第四册S9-4 | 停车休息区
| 306-1-f | 厚200mm | m2 | 38.31 | 282 | 10803.42 | 路面工程 | 路面工程 | 级配碎石底基层 | K9+300 | 左侧 | 第四册S9-4 | 停车休息区
| 306-1-f | 厚200mm | m2 | 38.31 | 714 | 27353.34 | 路面工程 | 路面工程 | 级配碎石底基层 | K9+900 | 左侧 | 第四册S9-4 | 停车休息区
| 306-1-f | 厚200mm | m2 | 38.31 | 294 | 11263.14 | 路面工程 | 路面工程 | 级配碎石底基层 | K10+100 | 左侧 | 第四册S9-4 | 停车休息区
| 306-1-f | 厚200mm | m2 | 38.31 | 204 | 7815.24 | 路面工程 | 路面工程 | 级配碎石底基层 | K10+325 | 左侧 | 第四册S9-4 | 停车休息区
| 306-1-f | 厚200mm | m2 | 38.31 | 692 | 26510.52 | 路面工程 | 路面工程 | 级配碎石底基层 | K12+880 | 右侧 | 第四册S9-4 | 停车休息区
| 306-1-f | 厚200mm | m2 | 38.31 | 294 | 11263.14 | 路面工程 | 路面工程 | 级配碎石底基层 | K13+700 | 左侧 | 第四册S9-4 | 停车休息区
| 306-1-f | 厚200mm | m2 | 38.31 | 383 | 14672.73 | 路面工程 | 路面工程 | 级配碎石底基层 | K14+900 | 左侧 | 第四册S9-4 | 停车休息区
| 306-1-f | 厚200mm | m2 | 38.31 | 383 | 14672.73 | 路面工程 | 路面工程 | 级配碎石底基层 | K16+270 | 左侧 | 第四册S9-4 | 停车休息区
| 306-1-f | 厚200mm | m2 | 38.31 | 490 | 18771.9 | 路面工程 | 路面工程 | 级配碎石底基层 | K17+750 | 右侧 | 第四册S9-4 | 停车休息区
| 306-1-f | 厚200mm | m2 | 38.31 | 964 | 36930.84 | 路面工程 | 路面工程 | 级配碎石底基层 | K18+300 | 左侧 | 第四册S9-4 | 停车休息区
| 306-1-f | 厚200mm | m2 | 38.31 | 692 | 26510.52 | 路面工程 | 路面工程 | 级配碎石底基层 | K18+560 | 左侧 | 第四册S9-4 | 停车休息区
| 306-1-f | 厚200mm | m2 | 38.31 | 423 | 16205.13 | 路面工程 | 路面工程 | 级配碎石底基层 | K20+580 | 左侧 | 第四册S9-4 | 停车休息区
| 306-1-f | 厚200mm | m2 | 38.31 | 1054 | 40378.74 | 路面工程 | 路面工程 | 级配碎石底基层 | K19+597.00 | 平面交叉 | 第四册S6-2
| 306-1-f | 厚200mm | m2 | 38.31 | 115 | 4405.65 | 路面工程 | 路面工程 | 级配碎石底基层 | K19+990.00 | 平面交叉 | 第四册S6-2
| 本页小计 |  |  |  | 7687 | 294488.97
| 308 | 透层和粘层
| 308-1 | 透层
| 308-1-a | 透层 | m2 | 5.9 | 8334 | 49170.6 | 路面工程 | 路面工程 | 透层 | K5+432.500〜K6+654.000 |  | 第二册S3-27
| 308-1-a | 透层 | m2 | 5.9 | 2944 | 17369.6 | 路面工程 | 路面工程 | 透层 | K6+870.000〜K7+304.000 |  | 第二册S3-27
| 308-1-a | 透层 | m2 | 5.9 | 2516 | 14844.4 | 路面工程 | 路面工程 | 透层 | K8+630.000〜K8+992.000 |  | 第二册S3-27
| 308-1-a | 透层 | m2 | 5.9 | 8643 | 50993.7 | 路面工程 | 路面工程 | 透层 | K9+118.000〜K10+367.000 |  | 第二册S3-27
| 308-1-a | 透层 | m2 | 5.9 | 6215 | 36668.5 | 路面工程 | 路面工程 | 透层 | K10+493.000〜K11+422.000 |  | 第二册S3-27
| 308-1-a | 透层 | m2 | 5.9 | 9131 | 53872.9 | 路面工程 | 路面工程 | 透层 | K11+518.000〜K12+825.750 |  | 第二册S3-27
| 308-1-a | 透层 | m2 | 5.9 | 20668 | 121941.2 | 路面工程 | 路面工程 | 透层 | K12+886.750〜K16+072.500 |  | 第二册S3-27
| 308-1-a | 透层 | m2 | 5.9 | 12292 | 72522.8 | 路面工程 | 路面工程 | 透层 | K16+198.500〜K17+974.000 |  | 第二册S3-27
| 308-1-a | 透层 | m2 | 5.9 | 9750 | 57525 | 路面工程 | 路面工程 | 透层 | K18+100.000〜K19+505.000 |  | 第二册S3-27
| 308-1-a | 透层 | m2 | 5.9 | 2650 | 15635 | 路面工程 | 路面工程 | 透层 | K19+505.000〜K19+873.550 |  | 第二册S3-27
| 308-1-a | 透层 | m2 | 5.9 | 1168 | 6891.2 | 路面工程 | 路面工程 | 透层 | K20+700.000〜K20+855.000 |  | 第二册S3-27
| 本页小计 |  |  |  | 84311 | 497434.9
| 308-1-b | 透层-交叉工程
| 308-1-b | 透层-交叉工程 | m2 | 5.9 | 379 | 2236.1 | 路面工程 | 路面工程 | 级配碎石底基层 | K6+120 | 右侧 | 第四册S9-4 | 停车休息区
| 308-1-b | 透层-交叉工程 | m2 | 5.9 | 324 | 1911.6 | 路面工程 | 路面工程 | 级配碎石底基层 | K6+960 | 右侧 | 第四册S9-4 | 停车休息区
| 308-1-b | 透层-交叉工程 | m2 | 5.9 | 282 | 1663.8 | 路面工程 | 路面工程 | 级配碎石底基层 | K9+300 | 左侧 | 第四册S9-4 | 停车休息区
| 308-1-b | 透层-交叉工程 | m2 | 5.9 | 714 | 4212.6 | 路面工程 | 路面工程 | 级配碎石底基层 | K9+900 | 左侧 | 第四册S9-4 | 停车休息区
| 308-1-b | 透层-交叉工程 | m2 | 5.9 | 294 | 1734.6 | 路面工程 | 路面工程 | 级配碎石底基层 | K10+100 | 左侧 | 第四册S9-4 | 停车休息区
| 308-1-b | 透层-交叉工程 | m2 | 5.9 | 204 | 1203.6 | 路面工程 | 路面工程 | 级配碎石底基层 | K10+325 | 左侧 | 第四册S9-4 | 停车休息区
| 308-1-b | 透层-交叉工程 | m2 | 5.9 | 692 | 4082.8 | 路面工程 | 路面工程 | 级配碎石底基层 | K12+880 | 右侧 | 第四册S9-4 | 停车休息区
| 308-1-b | 透层-交叉工程 | m2 | 5.9 | 294 | 1734.6 | 路面工程 | 路面工程 | 级配碎石底基层 | K13+700 | 左侧 | 第四册S9-4 | 停车休息区
| 308-1-b | 透层-交叉工程 | m2 | 5.9 | 383 | 2259.7 | 路面工程 | 路面工程 | 级配碎石底基层 | K14+900 | 左侧 | 第四册S9-4 | 停车休息区
| 308-1-b | 透层-交叉工程 | m2 | 5.9 | 383 | 2259.7 | 路面工程 | 路面工程 | 级配碎石底基层 | K16+270 | 左侧 | 第四册S9-4 | 停车休息区
| 308-1-b | 透层-交叉工程 | m2 | 5.9 | 490 | 2891 | 路面工程 | 路面工程 | 级配碎石底基层 | K17+750 | 右侧 | 第四册S9-4 | 停车休息区
| 308-1-b | 透层-交叉工程 | m2 | 5.9 | 964 | 5687.6 | 路面工程 | 路面工程 | 级配碎石底基层 | K18+300 | 左侧 | 第四册S9-4 | 停车休息区
| 308-1-b | 透层-交叉工程 | m2 | 5.9 | 692 | 4082.8 | 路面工程 | 路面工程 | 级配碎石底基层 | K18+560 | 左侧 | 第四册S9-4 | 停车休息区
| 308-1-b | 透层-交叉工程 | m2 | 5.9 | 423 | 2495.7 | 路面工程 | 路面工程 | 级配碎石底基层 | K20+580 | 左侧 | 第四册S9-4 | 停车休息区
| 308-1-b | 透层-交叉工程 | m2 | 5.9 | 100 | 590 | 路面工程 | 路面工程 | 级配碎石底基层 | K5+480.00 | 平面交叉 | 第四册S6-2
| 308-1-b | 透层-交叉工程 | m2 | 5.9 | 106 | 625.4 | 路面工程 | 路面工程 | 级配碎石底基层 | K6+960.00 | 平面交叉 | 第四册S6-2
| 308-1-b | 透层-交叉工程 | m2 | 5.9 | 256 | 1510.4 | 路面工程 | 路面工程 | 级配碎石底基层 | K7+260.00 | 平面交叉 | 第四册S6-2
| 308-1-b | 透层-交叉工程 | m2 | 5.9 | 174 | 1026.6 | 路面工程 | 路面工程 | 级配碎石底基层 | K8+633.00 | 平面交叉 | 第四册S6-2
| 308-1-b | 透层-交叉工程 | m2 | 5.9 | 116 | 684.4 | 路面工程 | 路面工程 | 级配碎石底基层 | K9+120.00 | 平面交叉 | 第四册S6-2
| 308-1-b | 透层-交叉工程 | m2 | 5.9 | 20 | 118 | 路面工程 | 路面工程 | 级配碎石底基层 | K12+815.00 | 平面交叉 | 第四册S6-2
| 308-1-b | 透层-交叉工程 | m2 | 5.9 | 57 | 336.3 | 路面工程 | 路面工程 | 级配碎石底基层 | K12+905.00 | 平面交叉 | 第四册S6-2
| 308-1-b | 透层-交叉工程 | m2 | 5.9 | 280 | 1652 | 路面工程 | 路面工程 | 级配碎石底基层 | K14+185.00 | 平面交叉 | 第四册S6-2
| 308-1-b | 透层-交叉工程 | m2 | 5.9 | 67 | 395.3 | 路面工程 | 路面工程 | 级配碎石底基层 | K16+068.00 | 平面交叉 | 第四册S6-2
| 308-1-b | 透层-交叉工程 | m2 | 5.9 | 58 | 342.2 | 路面工程 | 路面工程 | 级配碎石底基层 | K17+336.00 | 平面交叉 | 第四册S6-2
| 308-1-b | 透层-交叉工程 | m2 | 5.9 | 68 | 401.2 | 路面工程 | 路面工程 | 级配碎石底基层 | K17+372.00 | 平面交叉 | 第四册S6-2
| 308-1-b | 透层-交叉工程 | m2 | 5.9 | 98 | 578.2 | 路面工程 | 路面工程 | 级配碎石底基层 | K19+505.00 | 平面交叉 | 第四册S6-2
| 308-1-b | 透层-交叉工程 | m2 | 5.9 | 1054 | 6218.6 | 路面工程 | 路面工程 | 级配碎石底基层 | K19+597.00 | 平面交叉 | 第四册S6-2
| 308-1-b | 透层-交叉工程 | m2 | 5.9 | 115 | 678.5 | 路面工程 | 路面工程 | 级配碎石底基层 | K19+990.00 | 平面交叉 | 第四册S6-2
| 308-1-b | 透层-交叉工程 | m2 | 5.9 | 88 | 519.2 | 路面工程 | 路面工程 | 级配碎石底基层 | K20+710.00 | 平面交叉 | 第四册S6-2
| 308-1-b | 透层-交叉工程 | m2 | 5.9 | 36 | 212.4 | 路面工程 | 路面工程 | 级配碎石底基层 | K20+870.00 | 平面交叉 | 第四册S6-2
| 本页小计 |  |  |  | 9211 | 54344.9
| 308-2 | 黏层
| 308-2-a | 黏层
| 308-2-a | 黏层 | m2 | 2.73 | 5582 | 15238.86 | 路面工程 | 路面工程 | 粘层 | K7+490.000〜K8+276.000 |  | 第二册S3-27
| 308-2-a | 黏层 | m2 | 2.73 | 5267 | 14378.91 | 路面工程 | 路面工程 | 粘层 | K19+959.550〜K20+700.000 |  | 第二册S3-27
| 308-2-a | 黏层 | m2 | 2.73 | 916 | 2500.68 | 路面工程 | 路面工程 | 粘层 | K20+855.000〜K20+949.449 |  | 第二册S3-27
| 308-2-a | 黏层 | m2 | 2.73 | 692 | 1889.16 | 路面工程 | 路面工程 | 粘层 | K21+081.449〜K21+180.372 |  | 第二册S3-27
| 308-2-a | 黏层 | m2 | 2.73 | 488 | 1332.24 | 路面工程 | 路面工程 | 粘层 | 菜溪中桥 |  | 第三册S4-4-9
| 308-2-a | 黏层 | m2 | 2.73 | 1024 | 2795.52 | 路面工程 | 路面工程 | 粘层 | 远口中桥 |  | 第三册S4-4-12
| 本页小计 |  |  |  | 13969 | 38135.37
| 308-2-b | 黏层-交叉工程 | m2 | 2.73 | 161 | 439.53 | 路面工程 | 路面工程 | 粘层 | K7+610.00 | 平面交叉 | 第四册S6-2
| 308-2-b | 黏层-交叉工程 | m2 | 2.73 | 148 | 404.04 | 路面工程 | 路面工程 | 粘层 | K7+759.00 | 平面交叉 | 第四册S6-2
| 308-2-b | 黏层-交叉工程 | m2 | 2.73 | 175 | 477.75 | 路面工程 | 路面工程 | 粘层 | K7+898.00 | 平面交叉 | 第四册S6-2
| 308-2-b | 黏层-交叉工程 | m2 | 2.73 | 125 | 341.25 | 路面工程 | 路面工程 | 粘层 | K8+073.00 | 平面交叉 | 第四册S6-2
| 308-2-b | 黏层-交叉工程 | m2 | 2.73 | 204 | 556.92 | 路面工程 | 路面工程 | 粘层 | K8+265.00 | 平面交叉 | 第四册S6-2
| 308-2-b | 黏层-交叉工程 | m2 | 2.73 | 85 | 232.05 | 路面工程 | 路面工程 | 粘层 | K20+039.00 | 平面交叉 | 第四册S6-2
| 308-2-b | 黏层-交叉工程 | m2 | 2.73 | 204 | 556.92 | 路面工程 | 路面工程 | 粘层 | K20+108.00 | 平面交叉 | 第四册S6-2
| 308-2-b | 黏层-交叉工程 | m2 | 2.73 | 91 | 248.43 | 路面工程 | 路面工程 | 粘层 | K20+210.00 | 平面交叉 | 第四册S6-2
| 308-2-b | 黏层-交叉工程 | m2 | 2.73 | 55 | 150.15 | 路面工程 | 路面工程 | 粘层 | K20+287.00 | 平面交叉 | 第四册S6-2
| 308-2-b | 黏层-交叉工程 | m2 | 2.73 | 269 | 734.37 | 路面工程 | 路面工程 | 粘层 | K20+347.00 | 平面交叉 | 第四册S6-2
| 308-2-b | 黏层-交叉工程 | m2 | 2.73 | 356 | 971.88 | 路面工程 | 路面工程 | 粘层 | K20+475.00 | 平面交叉 | 第四册S6-2
| 308-2-b | 黏层-交叉工程 | m2 | 2.73 | 265 | 723.45 | 路面工程 | 路面工程 | 粘层 | K20+942.00 | 平面交叉 | 第四册S6-2
| 308-2-b | 黏层-交叉工程 | m2 | 2.73 | 810 | 2211.3 | 路面工程 | 路面工程 | 粘层 | K21+180.37 | 平面交叉 | 第四册S6-2
| 本页小计 |  |  |  | 2948 | 8048.04
| 309 | 热拌沥青混合料面层
| 309-2 | 中粒式沥青混凝土
| 309-2-n | 厚60mm | m2 | 68.84 | 8334 | 573712.56 | 路面工程 | 路面工程 | 沥青面层 | K5+432.500〜K6+654.000 |  | 第二册S3-27
| 309-2-n | 厚60mm | m2 | 68.84 | 2944 | 202664.96 | 路面工程 | 路面工程 | 沥青面层 | K6+870.000〜K7+304.000 |  | 第二册S3-27
| 309-2-n | 厚60mm | m2 | 68.84 | 5582 | 384264.88 | 路面工程 | 路面工程 | 沥青面层 | K7+490.000〜K8+276.000 |  | 第二册S3-27
| 309-2-n | 厚60mm | m2 | 68.84 | 2516 | 173201.44 | 路面工程 | 路面工程 | 沥青面层 | K8+630.000〜K8+992.000 |  | 第二册S3-27
| 309-2-n | 厚60mm | m2 | 68.84 | 8643 | 594984.12 | 路面工程 | 路面工程 | 沥青面层 | K9+118.000〜K10+367.000 |  | 第二册S3-27
| 309-2-n | 厚60mm | m2 | 68.84 | 6215 | 427840.6 | 路面工程 | 路面工程 | 沥青面层 | K10+493.000〜K11+422.000 |  | 第二册S3-27
| 309-2-n | 厚60mm | m2 | 68.84 | 9131 | 628578.04 | 路面工程 | 路面工程 | 沥青面层 | K11+518.000〜K12+825.750 |  | 第二册S3-27
| 309-2-n | 厚60mm | m2 | 68.84 | 20668 | 1422785.12 | 路面工程 | 路面工程 | 沥青面层 | K12+886.750〜K16+072.500 |  | 第二册S3-27
| 309-2-n | 厚60mm | m2 | 68.84 | 12292 | 846181.28 | 路面工程 | 路面工程 | 沥青面层 | K16+198.500〜K17+974.000 |  | 第二册S3-27
| 309-2-n | 厚60mm | m2 | 68.84 | 9750 | 671190 | 路面工程 | 路面工程 | 沥青面层 | K18+100.000〜K19+505.000 |  | 第二册S3-27
| 309-2-n | 厚60mm | m2 | 68.84 | 2650 | 182426 | 路面工程 | 路面工程 | 沥青面层 | K19+505.000〜K19+873.550 |  | 第二册S3-27
| 309-2-n | 厚60mm | m2 | 68.84 | 5267 | 362580.28 | 路面工程 | 路面工程 | 沥青面层 | K19+959.550〜K20+700.000 |  | 第二册S3-27
| 309-2-n | 厚60mm | m2 | 68.84 | 1168 | 80405.12 | 路面工程 | 路面工程 | 沥青面层 | K20+700.000〜K20+855.000 |  | 第二册S3-27
| 309-2-n | 厚60mm | m2 | 68.84 | 916 | 63057.44 | 路面工程 | 路面工程 | 沥青面层 | K20+855.000〜K20+949.449 |  | 第二册S3-27
| 309-2-n | 厚60mm | m2 | 68.84 | 692 | 47637.28 | 路面工程 | 路面工程 | 沥青面层 | K21+081.449〜K21+180.372 |  | 第二册S3-27
| 本页小计 |  |  |  | 96768 | 6661509.12
| 309-2-i | 交叉工程
| 309-2-i | 厚60mm | m2 | 68.84 | 379 | 26090.36 | 路面工程 | 路面工程 | 级配碎石底基层 | K6+120 | 右侧 | 第四册S9-4 | 停车休息区
| 309-2-i | 厚60mm | m2 | 68.84 | 324 | 22304.16 | 路面工程 | 路面工程 | 级配碎石底基层 | K6+960 | 右侧 | 第四册S9-4 | 停车休息区
| 309-2-i | 厚60mm | m2 | 68.84 | 282 | 19412.88 | 路面工程 | 路面工程 | 级配碎石底基层 | K9+300 | 左侧 | 第四册S9-4 | 停车休息区
| 309-2-i | 厚60mm | m2 | 68.84 | 714 | 49151.76 | 路面工程 | 路面工程 | 级配碎石底基层 | K9+900 | 左侧 | 第四册S9-4 | 停车休息区
| 309-2-i | 厚60mm | m2 | 68.84 | 294 | 20238.96 | 路面工程 | 路面工程 | 级配碎石底基层 | K10+100 | 左侧 | 第四册S9-4 | 停车休息区
| 309-2-i | 厚60mm | m2 | 68.84 | 204 | 14043.36 | 路面工程 | 路面工程 | 级配碎石底基层 | K10+325 | 左侧 | 第四册S9-4 | 停车休息区
| 309-2-i | 厚60mm | m2 | 68.84 | 692 | 47637.28 | 路面工程 | 路面工程 | 级配碎石底基层 | K12+880 | 右侧 | 第四册S9-4 | 停车休息区
| 309-2-i | 厚60mm | m2 | 68.84 | 294 | 20238.96 | 路面工程 | 路面工程 | 级配碎石底基层 | K13+700 | 左侧 | 第四册S9-4 | 停车休息区
| 309-2-i | 厚60mm | m2 | 68.84 | 383 | 26365.72 | 路面工程 | 路面工程 | 级配碎石底基层 | K14+900 | 左侧 | 第四册S9-4 | 停车休息区
| 309-2-i | 厚60mm | m2 | 68.84 | 383 | 26365.72 | 路面工程 | 路面工程 | 级配碎石底基层 | K16+270 | 左侧 | 第四册S9-4 | 停车休息区
| 309-2-i | 厚60mm | m2 | 68.84 | 490 | 33731.6 | 路面工程 | 路面工程 | 级配碎石底基层 | K17+750 | 右侧 | 第四册S9-4 | 停车休息区
| 309-2-i | 厚60mm | m2 | 68.84 | 964 | 66361.76 | 路面工程 | 路面工程 | 级配碎石底基层 | K18+300 | 左侧 | 第四册S9-4 | 停车休息区
| 309-2-i | 厚60mm | m2 | 68.84 | 692 | 47637.28 | 路面工程 | 路面工程 | 级配碎石底基层 | K18+560 | 左侧 | 第四册S9-4 | 停车休息区
| 309-2-i | 厚60mm | m2 | 68.84 | 423 | 29119.32 | 路面工程 | 路面工程 | 级配碎石底基层 | K20+580 | 左侧 | 第四册S9-4 | 停车休息区
| 309-2-i | 厚60mm | m2 | 68.84 | 100 | 6884 | 路面工程 | 路面工程 | 级配碎石底基层 | K5+480.00 | 平面交叉 | 第四册S6-2
| 309-2-i | 厚60mm | m2 | 68.84 | 106 | 7297.04 | 路面工程 | 路面工程 | 级配碎石底基层 | K6+960.00 | 平面交叉 | 第四册S6-2
| 309-2-i | 厚60mm | m2 | 68.84 | 256 | 17623.04 | 路面工程 | 路面工程 | 级配碎石底基层 | K7+260.00 | 平面交叉 | 第四册S6-2
| 309-2-i | 厚60mm | m2 | 68.84 | 161 | 11083.24 | 路面工程 | 路面工程 | 级配碎石底基层 | K7+610.00 | 平面交叉 | 第四册S6-2
| 309-2-i | 厚60mm | m2 | 68.84 | 148 | 10188.32 | 路面工程 | 路面工程 | 级配碎石底基层 | K7+759.00 | 平面交叉 | 第四册S6-2
| 309-2-i | 厚60mm | m2 | 68.84 | 175 | 12047 | 路面工程 | 路面工程 | 级配碎石底基层 | K7+898.00 | 平面交叉 | 第四册S6-2
| 309-2-i | 厚60mm | m2 | 68.84 | 125 | 8605 | 路面工程 | 路面工程 | 级配碎石底基层 | K8+073.00 | 平面交叉 | 第四册S6-2
| 309-2-i | 厚60mm | m2 | 68.84 | 204 | 14043.36 | 路面工程 | 路面工程 | 级配碎石底基层 | K8+265.00 | 平面交叉 | 第四册S6-2
| 309-2-i | 厚60mm | m2 | 68.84 | 174 | 11978.16 | 路面工程 | 路面工程 | 级配碎石底基层 | K8+633.00 | 平面交叉 | 第四册S6-2
| 309-2-i | 厚60mm | m2 | 68.84 | 116 | 7985.44 | 路面工程 | 路面工程 | 级配碎石底基层 | K9+120.00 | 平面交叉 | 第四册S6-2
| 309-2-i | 厚60mm | m2 | 68.84 | 20 | 1376.8 | 路面工程 | 路面工程 | 级配碎石底基层 | K12+815.00 | 平面交叉 | 第四册S6-2
| 309-2-i | 厚60mm | m2 | 68.84 | 57 | 3923.88 | 路面工程 | 路面工程 | 级配碎石底基层 | K12+905.00 | 平面交叉 | 第四册S6-2
| 309-2-i | 厚60mm | m2 | 68.84 | 280 | 19275.2 | 路面工程 | 路面工程 | 级配碎石底基层 | K14+185.00 | 平面交叉 | 第四册S6-2
| 309-2-i | 厚60mm | m2 | 68.84 | 67 | 4612.28 | 路面工程 | 路面工程 | 级配碎石底基层 | K16+068.00 | 平面交叉 | 第四册S6-2
| 309-2-i | 厚60mm | m2 | 68.84 | 58 | 3992.72 | 路面工程 | 路面工程 | 级配碎石底基层 | K17+336.00 | 平面交叉 | 第四册S6-2
| 309-2-i | 厚60mm | m2 | 68.84 | 68 | 4681.12 | 路面工程 | 路面工程 | 级配碎石底基层 | K17+372.00 | 平面交叉 | 第四册S6-2
| 309-2-i | 厚60mm | m2 | 68.84 | 98 | 6746.32 | 路面工程 | 路面工程 | 级配碎石底基层 | K19+505.00 | 平面交叉 | 第四册S6-2
| 309-2-i | 厚60mm | m2 | 68.84 | 1054 | 72557.36 | 路面工程 | 路面工程 | 级配碎石底基层 | K19+597.00 | 平面交叉 | 第四册S6-2
| 309-2-i | 厚60mm | m2 | 68.84 | 115 | 7916.6 | 路面工程 | 路面工程 | 级配碎石底基层 | K19+990.00 | 平面交叉 | 第四册S6-2
| 309-2-i | 厚60mm | m2 | 68.84 | 85 | 5851.4 | 路面工程 | 路面工程 | 级配碎石底基层 | K20+039.00 | 平面交叉 | 第四册S6-2
| 309-2-i | 厚60mm | m2 | 68.84 | 204 | 14043.36 | 路面工程 | 路面工程 | 级配碎石底基层 | K20+108.00 | 平面交叉 | 第四册S6-2
| 309-2-i | 厚60mm | m2 | 68.84 | 91 | 6264.44 | 路面工程 | 路面工程 | 级配碎石底基层 | K20+210.00 | 平面交叉 | 第四册S6-2
| 309-2-i | 厚60mm | m2 | 68.84 | 55 | 3786.2 | 路面工程 | 路面工程 | 级配碎石底基层 | K20+287.00 | 平面交叉 | 第四册S6-2
| 309-2-i | 厚60mm | m2 | 68.84 | 269 | 18517.96 | 路面工程 | 路面工程 | 级配碎石底基层 | K20+347.00 | 平面交叉 | 第四册S6-2
| 309-2-i | 厚60mm | m2 | 68.84 | 356 | 24507.04 | 路面工程 | 路面工程 | 级配碎石底基层 | K20+475.00 | 平面交叉 | 第四册S6-2
| 309-2-i | 厚60mm | m2 | 68.84 | 88 | 6057.92 | 路面工程 | 路面工程 | 级配碎石底基层 | K20+710.00 | 平面交叉 | 第四册S6-2
| 309-2-i | 厚60mm | m2 | 68.84 | 36 | 2478.24 | 路面工程 | 路面工程 | 级配碎石底基层 | K20+870.00 | 平面交叉 | 第四册S6-2
| 309-2-i | 厚60mm | m2 | 68.84 | 265 | 18242.6 | 路面工程 | 路面工程 | 级配碎石底基层 | K20+942.00 | 平面交叉 | 第四册S6-2
| 309-2-i | 厚60mm | m2 | 68.84 | 810 | 55760.4 | 路面工程 | 路面工程 | 级配碎石底基层 | K21+180.37 | 平面交叉 | 第四册S6-2
| 本页小计 |  |  |  | 12159 | 837025.56
| 313 | 路肩培土、中央分隔带回填土、土路肩加固及路缘石
| 313-3 | 现浇混凝土加固土路肩
| 313-3-a | C25混凝土加固路肩 | m3 | 587.86 | 305.3 | 179473.658 | 路面工程 | 路面工程 | 路肩 | K5+432.500〜K6+654.000 |  | 第二册S3-27
| 313-3-a | C25混凝土加固路肩 | m3 | 587.86 | 108.5 | 63782.81 | 路面工程 | 路面工程 | 路肩 | K6+870.000〜K7+304.000 |  | 第二册S3-27
| 313-3-a | C25混凝土加固路肩 | m3 | 587.86 | 90.5 | 53201.33 | 路面工程 | 路面工程 | 路肩 | K8+630.000〜K8+992.000 |  | 第二册S3-27
| 313-3-a | C25混凝土加固路肩 | m3 | 587.86 | 312.3 | 183588.678 | 路面工程 | 路面工程 | 路肩 | K9+118.000〜K10+367.000 |  | 第二册S3-27
| 313-3-a | C25混凝土加固路肩 | m3 | 587.86 | 232.3 | 136559.878 | 路面工程 | 路面工程 | 路肩 | K10+493.000〜K11+422.000 |  | 第二册S3-27
| 313-3-a | C25混凝土加固路肩 | m3 | 587.86 | 326.9 | 192171.434 | 路面工程 | 路面工程 | 路肩 | K11+518.000〜K12+825.750 |  | 第二册S3-27
| 313-3-a | C25混凝土加固路肩 | m3 | 587.86 | 764.8 | 449595.328 | 路面工程 | 路面工程 | 路肩 | K12+886.750〜K16+072.500 |  | 第二册S3-27
| 313-3-a | C25混凝土加固路肩 | m3 | 587.86 | 443.9 | 260951.054 | 路面工程 | 路面工程 | 路肩 | K16+198.500〜K17+974.000 |  | 第二册S3-27
| 313-3-a | C25混凝土加固路肩 | m3 | 587.86 | 351.3 | 206515.218 | 路面工程 | 路面工程 | 路肩 | K18+100.000〜K19+505.000 |  | 第二册S3-27
| 313-3-a | C25混凝土加固路肩 | m3 | 587.86 | 92.1 | 54141.906 | 路面工程 | 路面工程 | 路肩 | K19+505.000〜K19+873.550 |  | 第二册S3-27
| 313-3-a | C25混凝土加固路肩 | m3 | 587.86 | 38.8 | 22808.968 | 路面工程 | 路面工程 | 路肩 | K20+700.000〜K20+855.000 |  | 第二册S3-27
| 本页小计 |  |  |  | 3066.7 | 1802790.262
| 313-3-h | C25混凝土加固路肩-交叉工程 | m3 | 579.82 | 13 | 7537.66 | 路面工程 | 路面工程 | 路肩 | K5+480.00 | 平面交叉 | 第四册S6-2
| 313-3-h | C25混凝土加固路肩-交叉工程 | m3 | 579.82 | 10 | 5798.2 | 路面工程 | 路面工程 | 路肩 | K6+960.00 | 平面交叉 | 第四册S6-2
| 313-3-h | C25混凝土加固路肩-交叉工程 | m3 | 579.82 | 17.3 | 10030.886 | 路面工程 | 路面工程 | 路肩 | K7+260.00 | 平面交叉 | 第四册S6-2
| 313-3-h | C25混凝土加固路肩-交叉工程 | m3 | 579.82 | 13.4 | 7769.588 | 路面工程 | 路面工程 | 路肩 | K8+633.00 | 平面交叉 | 第四册S6-2
| 313-3-h | C25混凝土加固路肩-交叉工程 | m3 | 579.82 | 15 | 8697.3 | 路面工程 | 路面工程 | 路肩 | K9+120.00 | 平面交叉 | 第四册S6-2
| 313-3-h | C25混凝土加固路肩-交叉工程 | m3 | 579.82 | 12.5 | 7247.75 | 路面工程 | 路面工程 | 路肩 | K12+815.00 | 平面交叉 | 第四册S6-2
| 313-3-h | C25混凝土加固路肩-交叉工程 | m3 | 579.82 | 6.3 | 3652.866 | 路面工程 | 路面工程 | 路肩 | K12+905.00 | 平面交叉 | 第四册S6-2
| 313-3-h | C25混凝土加固路肩-交叉工程 | m3 | 579.82 | 46.3 | 26845.666 | 路面工程 | 路面工程 | 路肩 | K14+185.00 | 平面交叉 | 第四册S6-2
| 313-3-h | C25混凝土加固路肩-交叉工程 | m3 | 579.82 | 4 | 2319.28 | 路面工程 | 路面工程 | 路肩 | K16+068.00 | 平面交叉 | 第四册S6-2
| 313-3-h | C25混凝土加固路肩-交叉工程 | m3 | 579.82 | 7 | 4058.74 | 路面工程 | 路面工程 | 路肩 | K17+336.00 | 平面交叉 | 第四册S6-2
| 313-3-h | C25混凝土加固路肩-交叉工程 | m3 | 579.82 | 8.3 | 4812.506 | 路面工程 | 路面工程 | 路肩 | K17+372.00 | 平面交叉 | 第四册S6-2
| 313-3-h | C25混凝土加固路肩-交叉工程 | m3 | 579.82 | 6.3 | 3652.866 | 路面工程 | 路面工程 | 路肩 | K19+505.00 | 平面交叉 | 第四册S6-2
| 313-3-h | C25混凝土加固路肩-交叉工程 | m3 | 579.82 | 53 | 30730.46 | 路面工程 | 路面工程 | 路肩 | K19+597.00 | 平面交叉 | 第四册S6-2
| 313-3-h | C25混凝土加固路肩-交叉工程 | m3 | 579.82 | 8.8 | 5102.416 | 路面工程 | 路面工程 | 路肩 | K19+990.00 | 平面交叉 | 第四册S6-2
| 本页小计 |  |  |  | 221.2 | 128256.184
| 313-5 | 路缘石、道牙 | m3 | 801.05 | 6.7 | 5367.035 | 路面工程 | 路面工程 | 平面交叉 | K19+967 | 平面交叉 | 第四册S6-2
| 本页小计 |  |  |  | 6.7 | 5367.035
| 313-6 | 浆砌片石加固路肩
| 313-6-a | M7.5浆砌块片石加固路肩 | m3 | 455.03 | 12.7 | 5778.881 | 路基工程 | 砌筑防护 | 加固路肩 | K19+545.0〜K19+575.0 | 左侧 | 第二册S3-24 | III型
| 313-6-a | M7.5浆砌块片石加固路肩 | m3 | 455.03 | 42 | 19111.26 | 路基工程 | 砌筑防护 | 加固路肩 | K19+690.0〜K19+789.0 | 左侧 | 第二册S3-24 | III型
| 313-6-a | M7.5浆砌块片石加固路肩 | m3 | 455.03 | 25.4 | 11557.762 | 路基工程 | 砌筑防护 | 加固路肩 | K19+725.0〜K19+785.0 | 右侧 | 第二册S3-24 | III型
| 313-6-a | M7.5浆砌块片石加固路肩 | m3 | 455.03 | 46.5 | 21158.895 | 路基工程 | 砌筑防护 | 加固路肩 | K5+720.0〜K6+020.0 | 右侧 | 第二册S3-24 | IV型
| 313-6-a | M7.5浆砌块片石加固路肩 | m3 | 455.03 | 29.5 | 13423.385 | 路基工程 | 砌筑防护 | 加固路肩 | K6+120.0〜K6+310.0 | 右侧 | 第二册S3-24 | IV型
| 313-6-a | M7.5浆砌块片石加固路肩 | m3 | 455.03 | 48.7 | 22159.961 | 路基工程 | 砌筑防护 | 加固路肩 | K6+340.0〜K6+654.0 | 右侧 | 第二册S3-24 | IV型
| 313-6-a | M7.5浆砌块片石加固路肩 | m3 | 455.03 | 67.3 | 30623.519 | 路基工程 | 砌筑防护 | 加固路肩 | K6+870.0〜K7+304.0 | 右侧 | 第二册S3-24 | IV型
| 313-6-a | M7.5浆砌块片石加固路肩 | m3 | 455.03 | 6.2 | 2821.186 | 路基工程 | 砌筑防护 | 加固路肩 | K8+810.0〜K8+850.0 | 左侧 | 第二册S3-24 | IV型
| 313-6-a | M7.5浆砌块片石加固路肩 | m3 | 455.03 | 40.1 | 18246.703 | 路基工程 | 砌筑防护 | 加固路肩 | K9+118.0〜K9+377.0 | 左侧 | 第二册S3-24 | IV型
| 313-6-a | M7.5浆砌块片石加固路肩 | m3 | 455.03 | 11.8 | 5369.354 | 路基工程 | 砌筑防护 | 加固路肩 | K9+404.0〜K9+480.0 | 左侧 | 第二册S3-24 | IV型
| 313-6-a | M7.5浆砌块片石加固路肩 | m3 | 455.03 | 8.7 | 3958.761 | 路基工程 | 砌筑防护 | 加固路肩 | K9+585.0〜K9+641.0 | 左侧 | 第二册S3-24 | IV型
| 313-6-a | M7.5浆砌块片石加固路肩 | m3 | 455.03 | 2.2 | 1001.066 | 路基工程 | 砌筑防护 | 加固路肩 | K9+600.0〜K9+614.0 | 右侧 | 第二册S3-24 | IV型
| 313-6-a | M7.5浆砌块片石加固路肩 | m3 | 455.03 | 5 | 2275.15 | 路基工程 | 砌筑防护 | 加固路肩 | K9+719.0〜K9+751.0 | 左侧 | 第二册S3-24 | IV型
| 313-6-a | M7.5浆砌块片石加固路肩 | m3 | 455.03 | 72.1 | 32807.663 | 路基工程 | 砌筑防护 | 加固路肩 | K9+787.0〜K10+252.0 | 左侧 | 第二册S3-24 | IV型
| 313-6-a | M7.5浆砌块片石加固路肩 | m3 | 455.03 | 86.6 | 39405.598 | 路基工程 | 砌筑防护 | 加固路肩 | K10+637.5〜K11+196.0 | 左侧 | 第二册S3-24 | IV型
| 313-6-a | M7.5浆砌块片石加固路肩 | m3 | 455.03 | 8.2 | 3731.246 | 路基工程 | 砌筑防护 | 加固路肩 | K10+867.0〜K10+920.0 | 右侧 | 第二册S3-24 | IV型
| 313-6-a | M7.5浆砌块片石加固路肩 | m3 | 455.03 | 5.4 | 2457.162 | 路基工程 | 砌筑防护 | 加固路肩 | K11+835.0〜K11+870.0 | 左侧 | 第二册S3-24 | IV型
| 313-6-a | M7.5浆砌块片石加固路肩 | m3 | 455.03 | 3.1 | 1410.593 | 路基工程 | 砌筑防护 | 加固路肩 | K11+910.0〜K11+930.0 | 左侧 | 第二册S3-24 | IV型
| 313-6-a | M7.5浆砌块片石加固路肩 | m3 | 455.03 | 18.8 | 8554.564 | 路基工程 | 砌筑防护 | 加固路肩 | K11+950.0〜K12+071.0 | 左侧 | 第二册S3-24 | IV型
| 313-6-a | M7.5浆砌块片石加固路肩 | m3 | 455.03 | 20.2 | 9191.606 | 路基工程 | 砌筑防护 | 加固路肩 | K12+158.0〜K12+288.5 | 左侧 | 第二册S3-24 | IV型
| 313-6-a | M7.5浆砌块片石加固路肩 | m3 | 455.03 | 13.2 | 6006.396 | 路基工程 | 砌筑防护 | 加固路肩 | K12+375.0〜K12+460.0 | 左侧 | 第二册S3-24 | IV型
| 313-6-a | M7.5浆砌块片石加固路肩 | m3 | 455.03 | 6.7 | 3048.701 | 路基工程 | 砌筑防护 | 加固路肩 | K12+500.0〜K12+543.0 | 左侧 | 第二册S3-24 | IV型
| 313-6-a | M7.5浆砌块片石加固路肩 | m3 | 455.03 | 9.9 | 4504.797 | 路基工程 | 砌筑防护 | 加固路肩 | K12+762.0〜K12+825.8 | 左侧 | 第二册S3-24 | IV型
| 313-6-a | M7.5浆砌块片石加固路肩 | m3 | 455.03 | 46.5 | 21158.895 | 路基工程 | 砌筑防护 | 加固路肩 | K12+960.0〜K13+260.0 | 左侧 | 第二册S3-24 | IV型
| 313-6-a | M7.5浆砌块片石加固路肩 | m3 | 455.03 | 9.9 | 4504.797 | 路基工程 | 砌筑防护 | 加固路肩 | K13+365.0〜K13+429.0 | 左侧 | 第二册S3-24 | IV型
| 313-6-a | M7.5浆砌块片石加固路肩 | m3 | 455.03 | 6.2 | 2821.186 | 路基工程 | 砌筑防护 | 加固路肩 | K13+395.0〜K13+435.0 | 右侧 | 第二册S3-24 | IV型
| 313-6-a | M7.5浆砌块片石加固路肩 | m3 | 455.03 | 42.2 | 19202.266 | 路基工程 | 砌筑防护 | 加固路肩 | K13+520.0〜K13+792.0 | 左侧 | 第二册S3-24 | IV型
| 313-6-a | M7.5浆砌块片石加固路肩 | m3 | 455.03 | 45.3 | 20612.859 | 路基工程 | 砌筑防护 | 加固路肩 | K13+900.0〜KM+192.0 | 左侧 | 第二册S3-24 | IV型
| 313-6-a | M7.5浆砌块片石加固路肩 | m3 | 455.03 | 2.5 | 1137.575 | 路基工程 | 砌筑防护 | 加固路肩 | K14+132.0〜K14+148.0 | 右侧 | 第二册S3-24 | IV型
| 313-6-a | M7.5浆砌块片石加固路肩 | m3 | 455.03 | 11.1 | 5050.833 | 路基工程 | 砌筑防护 | 加固路肩 | K14+270.5〜K14+342.0 | 左侧 | 第二册S3-24 | IV型
| 313-6-a | M7.5浆砌块片石加固路肩 | m3 | 455.03 | 8.1 | 3685.743 | 路基工程 | 砌筑防护 | 加固路肩 | K14+414.0〜K14+466.0 | 左侧 | 第二册S3-24 | IV型
| 313-6-a | M7.5浆砌块片石加固路肩 | m3 | 455.03 | 4.3 | 1956.629 | 路基工程 | 砌筑防护 | 加固路肩 | K14+540.0〜K14+568.0 | 左侧 | 第二册S3-24 | IV型
| 313-6-a | M7.5浆砌块片石加固路肩 | m3 | 455.03 | 9.9 | 4504.797 | 路基工程 | 砌筑防护 | 加固路肩 | K14+636.0〜K14+700.0 | 左侧 | 第二册S3-24 | IV型
| 313-6-a | M7.5浆砌块片石加固路肩 | m3 | 455.03 | 19.2 | 8736.576 | 路基工程 | 砌筑防护 | 加固路肩 | K14+744.0 ~K 14+868.0 | 左侧 | 第二册S3-24 | IV型
| 313-6-a | M7.5浆砌块片石加固路肩 | m3 | 455.03 | 161.8 | 73623.854 | 路基工程 | 砌筑防护 | 加固路肩 | K14+990.0〜K16+034.0 | 左侧 | 第二册S3-24 | IV型
| 313-6-a | M7.5浆砌块片石加固路肩 | m3 | 455.03 | 5.7 | 2593.671 | 路基工程 | 砌筑防护 | 加固路肩 | K16+198.5〜K16+235.0 | 左侧 | 第二册S3-24 | IV型
| 313-6-a | M7.5浆砌块片石加固路肩 | m3 | 455.03 | 5 | 2275.15 | 路基工程 | 砌筑防护 | 加固路肩 | K16+310.0 ~K16+342.0 | 左侧 | 第二册S3-24 | IV型
| 313-6-a | M7.5浆砌块片石加固路肩 | m3 | 455.03 | 16.7 | 7599.001 | 路基工程 | 砌筑防护 | 加固路肩 | K16+382.0〜K16+490.0 | 左侧 | 第二册S3-24 | IV型
| 313-6-a | M7.5浆砌块片石加固路肩 | m3 | 455.03 | 76.3 | 34718.789 | 路基工程 | 砌筑防护 | 加固路肩 | K16+540.0〜K17+032.0 | 左侧 | 第二册S3-24 | IV型
| 313-6-a | M7.5浆砌块片石加固路肩 | m3 | 455.03 | 23.6 | 10738.708 | 路基工程 | 砌筑防护 | 加固路肩 | K17+070.0〜K17+222.0 | 左侧 | 第二册S3-24 | IV型
| 313-6-a | M7.5浆砌块片石加固路肩 | m3 | 455.03 | 19.2 | 8736.576 | 路基工程 | 砌筑防护 | 加固路肩 | K17+570.0〜K17+694.0 | 右侧 | 第二册S3-24 | IV型
| 313-6-a | M7.5浆砌块片石加固路肩 | m3 | 455.03 | 26.7 | 12149.301 | 路基工程 | 砌筑防护 | 加固路肩 | K17+780.0〜K17+952.0 | 右侧 | 第二册S3-24 | IV型
| 313-6-a | M7.5浆砌块片石加固路肩 | m3 | 455.03 | 40.3 | 18337.709 | 路基工程 | 砌筑防护 | 加固路肩 | K18+140.0〜K18+400.0 | 左侧 | 第二册S3-24 | IV型
| 313-6-a | M7.5浆砌块片石加固路肩 | m3 | 455.03 | 5.6 | 2548.168 | 路基工程 | 砌筑防护 | 加固路肩 | K18+464.0〜K18+500.0 | 左侧 | 第二册S3-24 | IV型
| 313-6-a | M7.5浆砌块片石加固路肩 | m3 | 455.03 | 26.7 | 12149.301 | 路基工程 | 砌筑防护 | 加固路肩 | K18+958.0〜K19+130.0 | 左侧 | 第二册S3-24 | IV型
| 313-6-a | M7.5浆砌块片石加固路肩 | m3 | 455.03 | 8.7 | 3958.761 | 路基工程 | 砌筑防护 | 加固路肩 | K19+209.0〜K19+265.0 | 左侧 | 第二册S3-24 | IV型
| 313-6-a | M7.5浆砌块片石加固路肩 | m3 | 455.03 | 5 | 2275.15 | 路基工程 | 砌筑防护 | 加固路肩 | K19+42O.0〜K19+452.0 | 右侧 | 第二册S3-24 | IV型
| 313-6-a | M7.5浆砌块片石加固路肩 | m3 | 455.03 | 1.6 | 728.048 | 路基工程 | 砌筑防护 | 加固路肩 | K19+575.0〜K19+585.0 | 左侧 | 第二册S3-24 | IV型
| 313-6-a | M7.5浆砌块片石加固路肩 | m3 | 455.03 | 13.1 | 5960.893 | 路基工程 | 砌筑防护 | 加固路肩 | K19+789.0〜K19+873.6 | 左侧 | 第二册S3-24 | IV型
| 313-6-a | M7.5浆砌块片石加固路肩 | m3 | 455.03 | 2.1 | 955.563 | 路基工程 | 砌筑防护 | 加固路肩 | K19+860.0〜K19+873.6 | 左侧 | 第二册S3-24 | IV型
| 313-6-a | M7.5浆砌块片石加固路肩 | m3 | 455.03 | 12 | 5460.36 | 路基工程 | 砌筑防护 | 加固路肩 | K20+722.5〜K20+800.0 | 左侧 | 第二册S3-24 | IV型
| 本页小计 |  |  |  | 1245.6 | 566785.368
| 316 | 道牙
| 316-1 | 人行道彩砖
| 316-1-a | 5cm人行道彩砖 | m2 | 157.34 | 58 | 9125.72 | 路面工程 | 路面工程 | 平面交叉 | K19+967 | 平面交叉 | 第四册S6-2
| 本页小计 |  |  |  | 58 | 9125.72
| 403 | 钢筋
| 403-3 | 附属结构钢筋
| 403-3-a-1 | 桥面连续 | Kg | 7.084 | 311 | 2203.124 | 菜溪中桥 | 总体、桥面系和附属工程 | 桥面铺装 | K12+856.25 | 桥面连续 | 第三册S4-4-9
| 本页小计 |  |  |  | 311 | 2203.124
| 403-3-a-2 | 桥面连续 | Kg | 7.074 | 710 | 5022.54 | 远口中桥 | 总体、桥面系和附属工程 | 桥面铺装 | K19+904.050 | 桥面连续 | 第三册S4-4-12
| 本页小计 |  |  |  | 710 | 5022.54
| 404 | 基础挖方及回填
| 404-1 | 干处挖土方 | m3 | 32.87 | 362 | 11898.94 | 远口中桥 | 基础及下部构造 | 0#桥台 | K19+904.050 | 挖土方 | 第三册S4-4-12
| 404-1 | 干处挖土方 | m3 | 32.87 | 386 | 12687.82 | 远口中桥 | 基础及下部构造 | 3#桥台 | K19+904.050 | 挖土方 | 第三册S4-4-12
| 本页小计 |  |  |  | 748 | 24586.76
| 405 | 钻孔灌注桩
| 405-1 | 钻孔灌注桩
| 405-1-a | 陆上钻孔灌注桩
| 405-1-a-3 | φ140灌注桩基础 | m | 4865.31 | 10 | 48653.1 | 菜溪中桥 | 基础及下部构造 | 0#桥台 | K12+856.25 | 1#桩 | 第三册S4-4-9 | 菜溪中桥
| 405-1-a-3 | φ140灌注桩基础 | m | 4865.31 | 10 | 48653.1 | 菜溪中桥 | 基础及下部构造 | 0#桥台 | K12+856.25 | 2#桩 | 第三册S4-4-9 | 菜溪中桥
| 405-1-a-3 | φ140灌注桩基础 | m | 4865.31 | 10 | 48653.1 | 菜溪中桥 | 基础及下部构造 | 0#桥台 | K12+856.25 | 3#桩 | 第三册S4-4-9 | 菜溪中桥
| 405-1-a-3 | φ140灌注桩基础 | m | 4865.31 | 12 | 58383.72 | 菜溪中桥 | 基础及下部构造 | 0#桥台 | K12+856.25 | 4#桩 | 第三册S4-4-9 | 菜溪中桥
| 405-1-a-3 | φ140灌注桩基础 | m | 4865.31 | 10 | 48653.1 | 菜溪中桥 | 基础及下部构造 | 0#桥台 | K12+856.25 | 5#桩 | 第三册S4-4-9 | 菜溪中桥
| 405-1-a-3 | φ140灌注桩基础 | m | 4865.31 | 12 | 58383.72 | 菜溪中桥 | 基础及下部构造 | 2#桥台 | K12+856.25 | 8#桩 | 第三册S4-4-9 | 菜溪中桥
| 405-1-a-3 | φ140灌注桩基础 | m | 4865.31 | 12 | 58383.72 | 菜溪中桥 | 基础及下部构造 | 2#桥台 | K12+856.25 | 9#桩 | 第三册S4-4-9 | 菜溪中桥
| 405-1-a-3 | φ140灌注桩基础 | m | 4865.31 | 14 | 68114.34 | 菜溪中桥 | 基础及下部构造 | 2#桥台 | K12+856.25 | 10#桩 | 第三册S4-4-9 | 菜溪中桥
| 405-1-a-3 | φ140灌注桩基础 | m | 4865.31 | 14 | 68114.34 | 菜溪中桥 | 基础及下部构造 | 2#桥台 | K12+856.25 | 11#桩 | 第三册S4-4-9 | 菜溪中桥
| 405-1-a-3 | φ140灌注桩基础 | m | 4865.31 | 12 | 58383.72 | 菜溪中桥 | 基础及下部构造 | 2#桥台 | K12+856.25 | 12#桩 | 第三册S4-4-9 | 菜溪中桥
| 本页小计 |  |  |  | 116 | 564375.96
| 405-1-a-4 | φ140灌注桩基础 | m | 4725 | 12 | 56700 | 远口中桥 | 基础及下部构造 | 0#桥台 | K19+904.050 | 1#桩 | 第三册S4-4-12
| 405-1-a-4 | φ140灌注桩基础 | m | 4725 | 12 | 56700 | 远口中桥 | 基础及下部构造 | 0#桥台 | K19+904.050 | 2#桩 | 第三册S4-4-12
| 405-1-a-4 | φ140灌注桩基础 | m | 4725 | 12 | 56700 | 远口中桥 | 基础及下部构造 | 0#桥台 | K19+904.050 | 3#桩 | 第三册S4-4-12
| 405-1-a-4 | φ140灌注桩基础 | m | 4725 | 14 | 66150 | 远口中桥 | 基础及下部构造 | 0#桥台 | K19+904.050 | 4#桩 | 第三册S4-4-12
| 405-1-a-4 | φ140灌注桩基础 | m | 4725 | 14 | 66150 | 远口中桥 | 基础及下部构造 | 0#桥台 | K19+904.050 | 5#桩 | 第三册S4-4-12
| 405-1-a-4 | φ140灌注桩基础 | m | 4725 | 14 | 66150 | 远口中桥 | 基础及下部构造 | 0#桥台 | K19+904.050 | 6#桩 | 第三册S4-4-12
| 405-1-a-4 | φ140灌注桩基础 | m | 4725 | 14 | 66150 | 远口中桥 | 基础及下部构造 | 3#桥台 | K19+904.050 | 11#桩 | 第三册S4-4-12
| 405-1-a-4 | φ140灌注桩基础 | m | 4725 | 14 | 66150 | 远口中桥 | 基础及下部构造 | 3#桥台 | K19+904.050 | 12#桩 | 第三册S4-4-12
| 405-1-a-4 | φ140灌注桩基础 | m | 4725 | 14 | 66150 | 远口中桥 | 基础及下部构造 | 3#桥台 | K19+904.050 | 13#桩 | 第三册S4-4-12
| 405-1-a-4 | φ140灌注桩基础 | m | 4725 | 12 | 56700 | 远口中桥 | 基础及下部构造 | 3#桥台 | K19+904.050 | 14#桩 | 第三册S4-4-12
| 405-1-a-4 | φ140灌注桩基础 | m | 4725 | 12 | 56700 | 远口中桥 | 基础及下部构造 | 3#桥台 | K19+904.050 | 15#桩 | 第三册S4-4-12
| 405-1-a-4 | φ140灌注桩基础 | m | 4725 | 12 | 56700 | 远口中桥 | 基础及下部构造 | 3#桥台 | K19+904.050 | 16#桩 | 第三册S4-4-12
| 本页小计 |  |  |  | 156 | 737100
| 405-1-b | 水中钻孔灌注桩
| 405-1-b-1 | φ160灌注桩基础 | m | 8288.32 | 16 | 132613.12 | 菜溪中桥 | 基础及下部构造 | 1#桥墩 | K12+856.25 | 6#桩 | 第三册S4-4-9
| 405-1-b-1 | φ160灌注桩基础 | m | 8288.32 | 16 | 132613.12 | 菜溪中桥 | 基础及下部构造 | 1#桥墩 | K12+856.25 | 7#桩 | 第三册S4-4-9
| 本页小计 |  |  |  | 32 | 265226.24
| 405-1-b-2 | φ160灌注桩基础 | m | 8490.2 | 24 | 203764.8 | 远口中桥 | 基础及下部构造 | 1#桥墩 | K19+904.050 | 7#桩 | 第三册S4-4-12
| 405-1-b-2 | φ160灌注桩基础 | m | 8490.2 | 24 | 203764.8 | 远口中桥 | 基础及下部构造 | 1#桥墩 | K19+904.050 | 8#桩 | 第三册S4-4-12
| 405-1-b-2 | φ160灌注桩基础 | m | 8490.2 | 24 | 203764.8 | 远口中桥 | 基础及下部构造 | 2#桥墩 | K19+904.050 | 9#桩 | 第三册S4-4-12
| 405-1-b-2 | φ160灌注桩基础 | m | 8490.2 | 24 | 203764.8 | 远口中桥 | 基础及下部构造 | 2#桥墩 | K19+904.050 | 10#桩 | 第三册S4-4-12
| 405-1-b-3 |  |  |  | 96 | 815059.2
| 410-1 | 混凝土基础（包括 支撑梁、桩基承 台、桩系梁，但不包括桩基）
| 410-1-c | 桩基承台
| 410-1-c-4 | C20混凝土垫层桩基承台 | m3 | 475.68 | 13.9 | 6611.952 | 菜溪中桥 | 基础及下部构造 | 0#桥台 | K12+856.25 | 承台 | 第三册S4-4-9
| 410-1-c-4 | C20混凝土垫层桩基承台 | m3 | 475.68 | 13.9 | 6611.952 | 菜溪中桥 | 基础及下部构造 | 2#桥台 | K12+856.25 | 承台 | 第三册S4-4-9
| 本页小计 |  |  |  | 27.8 | 13223.904
| 410-1-c-5 | C20混凝土垫层桩基承台 | m3 | 475.68 | 18.79 | 8938.0272 | 远口中桥 | 基础及下部构造 | 0#桥台 | K12+856.25 | 承台 | 第三册S4-4-9
| 410-1-c-5 | C20混凝土垫层桩基承台 | m3 | 475.68 | 18.79 | 8938.0272 | 远口中桥 | 基础及下部构造 | 3#桥台 | K12+856.25 | 承台 | 第三册S4-4-9
| 本页小计 |  |  |  | 37.58 | 17876.0544
| 410-1-c-6 | C30混凝土桩基承台 | m3 | 1463.39 | 146.2 | 213947.618 | 菜溪中桥 | 基础及下部构造 | 0#桥台 | K12+856.25 | 承台 | 第三册S4-4-9
| 410-1-c-6 | C30混凝土桩基承台 | m3 | 1463.39 | 146.2 | 213947.618 | 菜溪中桥 | 基础及下部构造 | 2#桥台 | K12+856.25 | 承台 | 第三册S4-4-9
| 本页小计 |  |  |  | 292.4 | 427895.236
| 410-1-c-7 | C30混凝土桩基承台 | m3 | 1159.87 | 197.32 | 228865.5484 | 远口中桥 | 基础及下部构造 | 0#桥台 | K19+904.050 | 承台 | 第三册S4-4-12
| 410-1-c-7 | C30混凝土桩基承台 | m3 | 1159.87 | 197.32 | 228865.5484 | 远口中桥 | 基础及下部构造 | 3#桥台 | K19+904.050 | 承台 | 第三册S4-4-12
| 本页小计 |  |  |  | 394.64 | 457731.0968
| 410-1-d | 桩系梁
| 410-1-d-3 | C30混凝土桩基系梁 | m3 | 2071.37 | 4.8 | 9942.576 | 菜溪中桥 | 基础及下部构造 | 1#桥墩 | K12+856.25 | 系梁 | 第三册S4-4-9
| 本页小计 |  |  |  | 4.8 | 9942.576
| 410-1-d-4 | C30混凝土桩基系梁 | m3 | 1841.04 | 9.84 | 18115.8336 | 远口中桥 | 基础及下部构造 | 1#桥墩 | K19+904.050 | 系梁 | 第三册S4-4-12
| 410-1-d-4 | C30混凝土桩基系梁 | m3 | 1841.04 | 9.84 | 18115.8336 | 远口中桥 | 基础及下部构造 | 2#桥墩 | K19+904.050 | 系梁 | 第三册S4-4-12
| 本页小计 |  |  |  | 19.68 | 36231.6672
| 410-2 | 混凝土下部结构
| 410-2-a | 桥台混凝土
| 410-2-a-6 | C25片石混凝土台身 | m3 | 745.59 | 80 | 59647.2 | 菜溪中桥 | 基础及下部构造 | 0#桥台 | K12+856.25 | 台身 | 第三册S4-4-9
| 410-2-a-6 | C25片石混凝土台身 | m3 | 745.59 | 129.7 | 96703.023 | 菜溪中桥 | 基础及下部构造 | 2#桥台 | K12+856.25 | 台身 | 第三册S4-4-9
| 本页小计 |  |  |  | 209.7 | 156350.223
| 410-2-a-7 | C25片石混凝土台身 |  | 729.52 | 199.69 | 145677.8488 | 远口中桥 | 基础及下部构造 | 0#桥台 | K19+904.050 | 台身 | 第三册S4-4-12
| 410-2-a-7 | C25片石混凝土台身 |  | 729.52 | 232.72 | 169773.8944 | 远口中桥 | 基础及下部构造 | 3#桥台 | K19+904.050 | 台身 | 第三册S4-4-12
| 本页小计 |  |  |  | 432.41 | 315451.7432
| 410-2-a-8 | C30混凝土台身 | m3 | 745.59 | 53.9 | 40187.301 | 菜溪中桥 | 基础及下部构造 | 0#桥台 | K12+856.25 | 台身 | 第三册S4-4-9
| 410-2-a-8 | C30混凝土台身 | m3 | 745.59 | 52.8 | 39367.152 | 菜溪中桥 | 基础及下部构造 | 2#桥台 | K12+856.25 | 台身 | 第三册S4-4-9
| 本页小计 |  |  |  | 106.7 | 79554.453
| 410-2-a-9 | C30混凝土台身 |  | 729.52 | 69.12 | 50424.4224 | 远口中桥 | 基础及下部构造 | 0#桥台 | K19+904.050 | 台身 | 第三册S4-4-12
| 410-2-a-9 | C30混凝土台身 |  | 729.52 | 68.78 | 50176.3856 | 远口中桥 | 基础及下部构造 | 3#桥台 | K19+904.050 | 台身 | 第三册S4-4-12
| 本页小计 |  |  |  | 137.9 | 100600.808
| 410-2-b | 桥墩混凝土
| 410-2-b-3 | C30混凝土墩柱 | m3 | 1622.35 | 15.4 | 24984.19 | 菜溪中桥 | 基础及下部构造 | 1#桥墩 | K12+856.25 | 1-1墩柱 | 第三册S4-4-9
| 410-2-b-3 | C30混凝土墩柱 | m3 | 1622.35 | 15.4 | 24984.19 | 菜溪中桥 | 基础及下部构造 | 1#桥墩 | K12+856.25 | 1-2墩柱 | 第三册S4-4-9
| 本页小计 |  |  |  | 30.8 | 49968.38
| 410-2-b-4 | C30混凝土墩柱 | m3 | 1653.69 | 12.32 | 20373.4608 | 远口中桥 | 基础及下部构造 | 1#桥墩 | K19+904.050 | 1-1墩柱 | 第三册S4-4-12
| 410-2-b-4 | C30混凝土墩柱 | m3 | 1653.69 | 12.32 | 20373.4608 | 远口中桥 | 基础及下部构造 | 1#桥墩 | K19+904.050 | 1-2墩柱 | 第三册S4-4-12
| 410-2-b-4 | C30混凝土墩柱 | m3 | 1653.69 | 12.32 | 20373.4608 | 远口中桥 | 基础及下部构造 | 2#桥墩 | K19+904.050 | 2-1墩柱 | 第三册S4-4-12
| 410-2-b-4 | C30混凝土墩柱 | m3 | 1653.69 | 12.32 | 20373.4608 | 远口中桥 | 基础及下部构造 | 2#桥墩 | K19+904.050 | 2-2墩柱 | 第三册S4-4-12
| 本页小计 |  |  |  | 49.28 | 81493.8432
| 410-2-c | 盖梁混凝土
| 410-2-c-1 | C35混凝土盖梁 | m3 | 2414.88 | 20.5 | 49505.04 | 菜溪中桥 | 基础及下部构造 | 1#桥墩 | K12+856.25 | 盖梁 | 第三册S4-4-9
| 本页小计 |  |  |  | 20.5 | 49505.04
| 410-2-c-2 | C35混凝土盖梁 | m3 | 2408.78 | 30.73 | 74021.8094 | 远口中桥 | 基础及下部构造 | 1#桥墩 | K19+904.050 | 盖梁 | 第三册S4-4-12
| 410-2-c-2 | C35混凝土盖梁 | m3 | 2408.78 | 30.73 | 74021.8094 | 远口中桥 | 基础及下部构造 | 2#桥墩 | K19+904.050 | 盖梁 | 第三册S4-4-12
| 本页小计 |  |  |  | 61.46 | 148043.6188
| 410-2-d | 台帽混凝土
| 410-2-d-6 | C35混凝土台帽 | m3 | 1637.27 | 6 | 9823.62 | 菜溪中桥 | 基础及下部构造 | 0#桥台 | K12+856.25 | 台帽 | 第三册S4-4-9
| 410-2-d-6 | C35混凝土台帽 | m3 | 1637.27 | 6 | 9823.62 | 菜溪中桥 | 基础及下部构造 | 1#桥台 | K12+856.25 | 台帽 | 第三册S4-4-9
| 本页小计 |  |  |  | 12 | 19647.24
| 410-2-d-7 | C35混凝土台帽 | m3 | 1466.83 | 8.03 | 11778.6449 | 远口中桥 | 基础及下部构造 | 0#桥台 | K19+904.050 | 台帽 | 第三册S4-4-12
| 410-2-d-7 | C35混凝土台帽 | m3 | 1466.83 | 8.03 | 11778.6449 | 远口中桥 | 基础及下部构造 | 3#桥台 | K19+904.050 | 台帽 | 第三册S4-4-12
| 本页小计 |  |  |  | 16.06 | 23557.2898
| 410-2-f | 垫石、挡块
| 410-2-f-6 | C50混凝土垫石 | m3 | 5763 | 0.206 | 1187.178 | 菜溪中桥 | 总体、桥面系和附属工程 | 0#桥台 | K12+856.25 | 垫石 | 第三册S4-4-9
| 410-2-f-6 | C50混凝土垫石 | m3 | 5763 | 0.436 | 2512.668 | 菜溪中桥 | 总体、桥面系和附属工程 | 1#墩垫石 | K12+856.25 | 垫石 | 第三册S4-4-9
| 410-2-f-6 | C50混凝土垫石 | m3 | 5763 | 0.206 | 1187.178 | 菜溪中桥 | 总体、桥面系和附属工程 | 1#桥台 | K12+856.25 | 垫石 | 第三册S4-4-9
| 本页小计 |  |  |  | 0.848 | 4887.024
| 410-2-f-7 | C50混凝土垫石 | m3 | 5927.29 | 0.336 | 1991.5694 | 远口中桥 | 总体、桥面系和附属工程 | 0#桥台 | K19+904.050 | 垫石 | 第三册S4-4-12
| 410-2-f-7 | C50混凝土垫石 | m3 | 5927.29 | 0.677 | 4012.7753 | 远口中桥 | 总体、桥面系和附属工程 | 1#墩垫石 | K19+904.050 | 垫石 | 第三册S4-4-12
| 410-2-f-7 | C50混凝土垫石 | m3 | 5927.29 | 0.677 | 4012.7753 | 远口中桥 | 总体、桥面系和附属工程 | 2#墩垫石 | K19+904.050 | 垫石 | 第三册S4-4-12
| 410-2-f-7 | C50混凝土垫石 | m3 | 5927.29 | 0.336 | 1991.5694 | 远口中桥 | 总体、桥面系和附属工程 | 3#桥台 | K19+904.050 | 垫石 | 第三册S4-4-12
| 本页小计 |  |  |  | 2.026 | 12008.6895
| 410-6 | 现浇混凝土附属 结构
| 410-6-a | 现浇混凝土护栏
| 410-6-a-3 | C30现浇混凝土护栏 | m | 2576.15 | 39.65 | 102144.3475 | 菜溪中桥 | 总体、桥面系和附属工程 | 桥面系 | K12+856.25 | 混凝土防撞+钢护栏 | 第三册S4-4-9 |  | #REF!
| 本页小计 |  |  |  | 39.65 | 102144.3475
| 410-6-a-4 | C30现浇混凝土护栏 | m | 2052.85 | 94.424 | 193838.3084 | 远口中桥 | 总体、桥面系和附属工程 | 桥面系 | K19+904.050 | 混凝土防撞+钢护栏 | 第三册S4-4-12 |  | #REF!
| 本页小计 |  |  |  | 94.424 | 193838.3084
| 410-6-b | 现浇混凝土搭板
| 410-6-b-6 | C30混凝土搭板 | m3 | 1922.41 | 21.7 | 41716.297 | 菜溪中桥 | 总体、桥面系和附属工程 | 0#桥台 | K12+856.25 | 搭板 | 第三册S4-4-9
| 410-6-b-6 | C30混凝土搭板 | m3 | 1922.41 | 21.7 | 41716.297 | 菜溪中桥 | 总体、桥面系和附属工程 | 2#桥台 | K12+856.25 | 搭板 | 第三册S4-4-9
| 本页小计 |  |  |  | 43.4 | 83432.594
| 410-6-b-7 | C30混凝土搭板 | m3 | 1866.84 | 23.38 | 43646.7192 | 远口中桥 | 总体、桥面系和附属工程 | 0#桥台 | K19+904.050 | 搭板 | 第三册S4-4-12
| 410-6-b-7 | C30混凝土搭板 | m3 | 1866.84 | 23.38 | 43646.7192 | 远口中桥 | 总体、桥面系和附属工程 | 3#桥台 | K19+904.050 | 搭板 | 第三册S4-4-12
| 本页小计 |  |  |  | 46.76 | 87293.4384
| 410-6-c-3 | 人行道铺装 | m2 | 94.5 | 594 | 56133 | 远口街上桥 | 总体、桥面系和附属工程 | 5cm人行道彩砖 | K21+177 |  | 第三册S4-4-13
| 本页小计 |  |  |  | 594 | 56133
| 410-6-c-4 | C30混凝土人行道 | m3 | 857.81 | 149.5 | 128242.595 | 苗田冲大桥 | 总体、桥面系和附属工程 | 桥面系 | K6+762 | 人行道 | 第三册S4-3-3
| 410-6-c-4 | C30混凝土人行道 | m3 | 857.79 | 87.2 | 74799.288 | 三门溪大桥 | 总体、桥面系和附属工程 | 桥面系 | K9+055 | 人行道 | 第三册S4-4-6
| 410-6-c-4 | C30混凝土人行道 | m3 | 857.79 | 87.2 | 74799.288 | 高寨溪大桥 | 总体、桥面系和附属工程 | 桥面系 | K18+037 | 人行道 | 第三册S4-4-11
| 本页小计 |  |  |  | 323.9 | 277841.171
| 410-6-g | 人行道及栏杆 | m | 787.29 | 172 | 135413.88 | 远口中桥 | 总体、桥面系和附属工程 | 人行道 | K19+904.050 |  | 第三册S4-4-12
| 本页小计 |  |  |  | 172 | 135413.88
| 410-6-h | 人行道砂浆抹面 | m2 | 22.58 | 432 | 9754.56 | 苗田冲大桥 | 总体、桥面系和附属工程 | 桥面系 | K6+762 | 人行道 | 第三册S4-3-3
| 410-6-h | 人行道砂浆抹面 | m2 | 22.58 | 8 | 180.64 | 地兰溪大桥 | 总体、桥面系和附属工程 | 桥面系 | K7+397 | 人行道 | 第三册S4-4-4
| 410-6-h | 人行道砂浆抹面 | m2 | 22.58 | 5 | 112.9 | 坌处大桥 | 总体、桥面系和附属工程 | 桥面系 | K8+453 | 人行道 | 第三册S4-4-5
| 410-6-h | 人行道砂浆抹面 | m2 | 22.58 | 252 | 5690.16 | 三门溪大桥 | 总体、桥面系和附属工程 | 桥面系 | K9+055 | 人行道 | 第三册S4-4-6
| 410-6-h | 人行道砂浆抹面 | m2 | 22.58 | 252 | 5690.16 | 高寨溪大桥 | 总体、桥面系和附属工程 | 桥面系 | K18+037 | 人行道 | 第三册S4-4-11
| 本页小计 |  |  |  | 949 | 21428.42
| 410-6-i | 金属梁柱式护栏
| 410-6-i-1 | 金属梁柱式护栏—加强型 | m | 1151.73 | 432 | 497547.36 | 苗田冲大桥 | 总体、桥面系和附属工程 | 桥面系 | K6+762 | 梁柱式金属护栏 | 第三册S4-3-3 | 1146.97
| 410-6-i-1 | 金属梁柱式护栏—加强型 | m | 1151.73 | 252 | 290235.96 | 三门溪大桥 | 总体、桥面系和附属工程 | 桥面系 | K9+055 | 梁柱式金属护栏 | 第三册S4-4-6 | 1155.81
| 410-6-i-1 | 金属梁柱式护栏—加强型 | m | 1151.73 | 252 | 290235.96 | 高寨溪大桥 | 总体、桥面系和附属工程 | 桥面系 | K18+037 | 梁柱式金属护栏 | 第三册S4-4-11 | 1155.81
| 本页小计 |  |  |  | 936 | 1078019.28
| 410-6-i-2 | 金属梁柱式护栏—普通栏 | m | 375.66 | 372 | 139745.52 | 地兰溪大桥 | 总体、桥面系和附属工程 | 桥面系 | K7+397 | 梁柱式金属护栏 | 第三册S4-4-4 | 374.23
| 410-6-i-2 | 金属梁柱式护栏—普通栏 | m | 375.66 | 708 | 265967.28 | 坌处大桥 | 总体、桥面系和附属工程 | 桥面系 | K8+453 | 梁柱式金属护栏 | 第三册S4-4-5 | 372.14
| 410-6-i-2 | 金属梁柱式护栏—普通栏 | m | 375.66 | 264 | 99174.24 | 远口街上桥 | 总体、桥面系和附属工程 | 桥面系 | K21+177 | 梁柱式金属护栏 | 第三册S4-4-13 | 387.12
| 本页小计 |  |  |  | 1344 | 504887.04
| 410-6-j | T梁露筋处修补（环氧砂浆） | m2 | 183.12 | 0.1 | 18.312 | 苗田冲大桥 | 总体、桥面系和附属工程 | 砂浆修复上部构造 | K6+762 |  | 第三册S4-3-3
| 410-6-j | T梁露筋处修补（环氧砂浆） | m2 | 183.12 | 0.1 | 18.312 | 三门溪大桥 | 总体、桥面系和附属工程 | 砂浆修复上部构造 | K9+055 |  | 第三册S4-4-6
| 410-6-j | T梁露筋处修补（环氧砂浆） | m2 | 183.12 | 0.1 | 18.312 | 邓家溪大桥 | 总体、桥面系和附属工程 | 砂浆修复上部构造 | K10+430 |  | 第三册S4-4-7
| 本页小计 |  |  |  | 0.3 | 54.936
| 410-6-k | 环氧砂浆灌缝 | m | 3342.86 | 9 | 30085.74 | 梁头柱中桥 | 总体、桥面系和附属工程 | 面层 | K11+470 |  | 第三册S4-4-8
| 本页小计 |  |  |  | 9 | 30085.74
| 410-6-n | 桥梁信息牌 | 块 | 1814.78 | 2 | 3629.56 | 菜溪中桥 | 总体、桥面系和附属工程 | 信息牌 | K12+856.25 |  | 第三册S4-4-9
| 410-6-n | 桥梁信息牌 | 块 | 1814.78 | 2 | 3629.56 | 远口中桥 | 总体、桥面系和附属工程 | 信息牌 | K19+904.050 |  | 第三册S4-4-12
| 本页小计 |  |  |  | 4 | 7259.12
| 411 | 预应力混凝土工程
| 411-8 | 预制预应力混凝 土上部结构
| 411-8-a | 预制预应力混凝土T梁
| 411-8-a-3 | C50混凝土T梁 | m3 | 5860.47 | 25.59 | 149969.4273 | 菜溪中桥 | 上部构造预制及安装 | C50混凝土T梁 | K12+856.25 | 1-1边梁预制 | 第三册S4-4-9
| 411-8-a-3 | C50混凝土T梁 | m3 | 5860.47 | 27.9 | 163507.113 | 菜溪中桥 | 上部构造预制及安装 | C50混凝土T梁 | K12+856.25 | 1-2中梁预制 | 第三册S4-4-9
| 411-8-a-3 | C50混凝土T梁 | m3 | 5860.47 | 27.9 | 163507.113 | 菜溪中桥 | 上部构造预制及安装 | C50混凝土T梁 | K12+856.25 | 1-3中梁预制 | 第三册S4-4-9
| 411-8-a-3 | C50混凝土T梁 | m3 | 5860.47 | 25.59 | 149969.4273 | 菜溪中桥 | 上部构造预制及安装 | C50混凝土T梁 | K12+856.25 | 1-4边梁预制 | 第三册S4-4-9
| 411-8-a-3 | C50混凝土T梁 | m3 | 5860.47 | 25.59 | 149969.4273 | 菜溪中桥 | 上部构造预制及安装 | C50混凝土T梁 | K12+856.25 | 2-1边梁预制 | 第三册S4-4-9
| 411-8-a-3 | C50混凝土T梁 | m3 | 5860.47 | 27.9 | 163507.113 | 菜溪中桥 | 上部构造预制及安装 | C50混凝土T梁 | K12+856.25 | 2-2中梁预制 | 第三册S4-4-9
| 411-8-a-3 | C50混凝土T梁 | m3 | 5860.47 | 27.9 | 163507.113 | 菜溪中桥 | 上部构造预制及安装 | C50混凝土T梁 | K12+856.25 | 2-3中梁预制 | 第三册S4-4-9
| 411-8-a-3 | C50混凝土T梁 | m3 | 5860.47 | 25.59 | 149969.4273 | 菜溪中桥 | 上部构造预制及安装 | C50混凝土T梁 | K12+856.25 | 2-4边梁预制 | 第三册S4-4-9
| 本页小计 |  |  |  | 213.96 | 1253906.1612
| 411-8-a-4 | C50混凝土T梁 | m3 | 5086.09 | 26.8 | 136307.212 | 远口中桥 | 上部构造预制及安装 | C50混凝土T梁 | K19+904.050 | 1-1边梁预制 | 第三册S4-4-12
| 411-8-a-4 | C50混凝土T梁 | m3 | 5086.09 | 28.8 | 146479.392 | 远口中桥 | 上部构造预制及安装 | C50混凝土T梁 | K19+904.050 | 1-2中梁预制 | 第三册S4-4-12
| 411-8-a-4 | C50混凝土T梁 | m3 | 5086.09 | 28.8 | 146479.392 | 远口中桥 | 上部构造预制及安装 | C50混凝土T梁 | K19+904.050 | 1-3中梁预制 | 第三册S4-4-12
| 411-8-a-4 | C50混凝土T梁 | m3 | 5086.09 | 28.8 | 146479.392 | 远口中桥 | 上部构造预制及安装 | C50混凝土T梁 | K19+904.050 | 1-4中梁预制 | 第三册S4-4-12
| 411-8-a-4 | C50混凝土T梁 | m3 | 5086.09 | 26.8 | 136307.212 | 远口中桥 | 上部构造预制及安装 | C50混凝土T梁 | K19+904.050 | 1-5边梁预制 | 第三册S4-4-12
| 411-8-a-4 | C50混凝土T梁 | m3 | 5086.09 | 26.8 | 136307.212 | 远口中桥 | 上部构造预制及安装 | C50混凝土T梁 | K19+904.050 | 2-1边梁预制 | 第三册S4-4-12
| 411-8-a-4 | C50混凝土T梁 | m3 | 5086.09 | 28.8 | 146479.392 | 远口中桥 | 上部构造预制及安装 | C50混凝土T梁 | K19+904.050 | 2-2中梁预制 | 第三册S4-4-12
| 411-8-a-4 | C50混凝土T梁 | m3 | 5086.09 | 28.8 | 146479.392 | 远口中桥 | 上部构造预制及安装 | C50混凝土T梁 | K19+904.050 | 2-3中梁预制 | 第三册S4-4-12
| 411-8-a-4 | C50混凝土T梁 | m3 | 5086.09 | 28.8 | 146479.392 | 远口中桥 | 上部构造预制及安装 | C50混凝土T梁 | K19+904.050 | 2-4中梁预制 | 第三册S4-4-12
| 411-8-a-4 | C50混凝土T梁 | m3 | 5086.09 | 26.8 | 136307.212 | 远口中桥 | 上部构造预制及安装 | C50混凝土T梁 | K19+904.050 | 2-5边梁预制 | 第三册S4-4-12
| 411-8-a-4 | C50混凝土T梁 | m3 | 5086.09 | 26.8 | 136307.212 | 远口中桥 | 上部构造预制及安装 | C50混凝土T梁 | K19+904.050 | 3-1边梁预制 | 第三册S4-4-12
| 411-8-a-4 | C50混凝土T梁 | m3 | 5086.09 | 28.8 | 146479.392 | 远口中桥 | 上部构造预制及安装 | C50混凝土T梁 | K19+904.050 | 3-2中梁预制 | 第三册S4-4-12
| 411-8-a-4 | C50混凝土T梁 | m3 | 5086.09 | 28.8 | 146479.392 | 远口中桥 | 上部构造预制及安装 | C50混凝土T梁 | K19+904.050 | 3-3中梁预制 | 第三册S4-4-12
| 411-8-a-4 | C50混凝土T梁 | m3 | 5086.09 | 28.8 | 146479.392 | 远口中桥 | 上部构造预制及安装 | C50混凝土T梁 | K19+904.050 | 3-4中梁预制 | 第三册S4-4-12
| 411-8-a-4 | C50混凝土T梁 | m3 | 5086.09 | 26.8 | 136307.212 | 远口中桥 | 上部构造预制及安装 | C50混凝土T梁 | K19+904.050 | 3-5边梁预制 | 第三册S4-4-12
| 本页小计 |  |  |  | 420 | 2136157.8
| 415 | 桥面铺装
| 415-1 | 沥青混凝土桥面 铺装
| 415-1-c | 厚70mm沥青混凝土面层 | m3 | 1127.07 | 34.2 | 38545.794 | 菜溪中桥 | 总体、桥面系和附属工程 | 面层 | K12+856.25 |  | 第三册S4-4-9
| 本页小计 |  |  |  | 34.2 | 38545.794
| 415-1-d | 厚70mm沥青混凝土面层 | m3 | 1131.22 | 48.08 | 54389.0576 | 远口中桥 | 总体、桥面系和附属工程 | 面层 | K19+904.050 |  | 第三册S4-4-12
| 本页小计 |  |  |  | 48.08 | 54389.0576
| 415-1-e | 厚50mm沥青混凝土面层 | m3 | 1203.51 | 75.6 | 90985.356 | 苗田冲大桥 | 总体、桥面系和附属工程 | 面层 | K6+762 |  | 第三册S4-3-3
| 415-1-e | 厚50mm沥青混凝土面层 | m3 | 1203.51 | 65.1 | 78348.501 | 地兰溪大桥 | 总体、桥面系和附属工程 | 面层 | K7+397 |  | 第三册S4-4-4
| 415-1-e | 厚50mm沥青混凝土面层 | m3 | 1203.51 | 123.9 | 149114.889 | 坌处大桥 | 总体、桥面系和附属工程 | 面层 | K8+453 |  | 第三册S4-4-5
| 415-1-e | 厚50mm沥青混凝土面层 | m3 | 1203.51 | 44.1 | 53074.791 | 三门溪大桥 | 总体、桥面系和附属工程 | 面层 | K9+055 |  | 第三册S4-4-6
| 415-1-e | 厚50mm沥青混凝土面层 | m3 | 1203.51 | 44.1 | 53074.791 | 邓家溪大桥 | 总体、桥面系和附属工程 | 面层 | K10+430 |  | 第三册S4-4-7
| 415-1-e | 厚50mm沥青混凝土面层 | m3 | 1203.51 | 33.6 | 40437.936 | 梁头柱中桥 | 总体、桥面系和附属工程 | 面层 | K11+470 |  | 第三册S4-4-8
| 415-1-e | 厚50mm沥青混凝土面层 | m3 | 1203.51 | 44.1 | 53074.791 | 麻阳溪大桥 | 总体、桥面系和附属工程 | 面层 | K16+135.5 |  | 第三册S4-4-10
| 415-1-e | 厚50mm沥青混凝土面层 | m3 | 1203.51 | 44.1 | 53074.791 | 高寨溪大桥 | 总体、桥面系和附属工程 | 面层 | K18+037 |  | 第三册S4-4-11
| 415-1-e | 厚50mm沥青混凝土面层 | m3 | 1201.83 | 46.2 | 55524.546 | 远口街上桥 | 总体、桥面系和附属工程 | 面层 | K21+177 |  | 第三册S4-4-13
| 本页小计 |  |  |  | 520.8 | 626710.392
| 415-2 | 水泥混凝土桥面 铺装
| 415-2-f | C50聚丙烯纤维泥混凝土桥面铺装 | m3 | 1506.4 | 36 | 54230.4 | 菜溪中桥 | 总体、桥面系和附属工程 | 桥面铺装 | K12+856.25 |  | 第三册S4-4-9 |  | #REF!
| 本页小计 |  |  |  | 36 | 54230.4
| 415-2-g | C50聚丙烯纤维泥混凝土桥面铺装 | m3 | 1302.15 | 76.08 | 99067.572 | 远口中桥 | 总体、桥面系和附属工程 | 桥面铺装 | K19+904.050 |  | 第三册S4-4-12 |  | #REF!
| 本页小计 |  |  |  | 76.08 | 99067.572
| 415-2-h | C30素混凝土调平层桥面铺装 | m3 | 1506.4 | 10.3 | 15515.92 | 菜溪中桥 | 总体、桥面系和附属工程 | 桥面铺装 | K12+856.25 |  | 第三册S4-4-9 |  | #REF!
| 本页小计 |  |  |  | 10.3 | 15515.92
| 415-2-i | C30素混凝土调平层桥面铺装 | m3 | 1302.15 | 47.69 | 62099.5335 | 远口中桥 | 总体、桥面系和附属工程 | 桥面铺装 | K19+904.050 |  | 第三册S4-4-12 |  | #REF!
| 本页小计 |  |  |  | 47.69 | 62099.5335
| 415-3 | 防水层
| 415-3-b | 防水层 | m2 | 19.37 | 1512 | 29287.44 | 苗田冲大桥 | 总体、桥面系和附属工程 | 防水层 | K6+762 |  | 第三册S4-3-3
| 415-3-b | 防水层 | m2 | 19.37 | 1302 | 25219.74 | 地兰溪大桥 | 总体、桥面系和附属工程 | 防水层 | K7+397 |  | 第三册S4-4-4
| 415-3-b | 防水层 | m2 | 19.37 | 2478 | 47998.86 | 坌处大桥 | 总体、桥面系和附属工程 | 防水层 | K8+453 |  | 第三册S4-4-5
| 415-3-b | 防水层 | m2 | 19.37 | 882 | 17084.34 | 三门溪大桥 | 总体、桥面系和附属工程 | 防水层 | K9+055 |  | 第三册S4-4-6
| 415-3-b | 防水层 | m2 | 19.37 | 882 | 17084.34 | 邓家溪大桥 | 总体、桥面系和附属工程 | 防水层 | K10+430 |  | 第三册S4-4-7
| 415-3-b | 防水层 | m2 | 19.37 | 672 | 13016.64 | 梁头柱中桥 | 总体、桥面系和附属工程 | 防水层 | K11+470 |  | 第三册S4-4-8
| 415-3-b | 防水层 | m2 | 19.37 | 488 | 9452.56 | 菜溪中桥 | 总体、桥面系和附属工程 | 防水层 | K12+856.25 |  | 第三册S4-4-9
| 415-3-b | 防水层 | m2 | 19.37 | 882 | 17084.34 | 麻阳溪大桥 | 总体、桥面系和附属工程 | 防水层 | K16+135.5 |  | 第三册S4-4-10
| 415-3-b | 防水层 | m2 | 19.37 | 882 | 17084.34 | 高寨溪大桥 | 总体、桥面系和附属工程 | 防水层 | K18+037 |  | 第三册S4-4-11
| 415-3-b | 防水层 | m2 | 19.37 | 937 | 18149.69 | 远口中桥 | 总体、桥面系和附属工程 | 防水层 | K19+904.050 |  | 第三册S4-4-12
| 415-3-b | 防水层 | m2 | 19.37 | 924 | 17897.88 | 远口街上桥 | 总体、桥面系和附属工程 | 防水层 | K21+177 |  | 第三册S4-4-13
| 本页小计 |  |  |  | 11841 | 229360.17
| 415-4 | 桥面排水
| 415-4-a | 竖、横向集中排 水管
| 415-4-a-1 | φ150mm泄水管 | m | 47.37 | 30 | 1421.1 | 菜溪中桥 | 总体、桥面系和附属工程 | 桥面排水 | K12+856.25 |  | 第三册S4-4-9
| 本页小计 |  |  |  | 30 | 1421.1
| 415-4-a-2 | φ150mm泄水管 | m | 78.94 | 84.6 | 6678.324 | 远口中桥 | 总体、桥面系和附属工程 | 桥面排水 | K19+904.050 |  | 第三册S4-4-12
| 本页小计 |  |  |  | 84.6 | 6678.324
| 415-4-a-3 | φ150mm泄水管 | 根 | 97.76 | 96.8 | 9463.168 | 苗田冲大桥 | 总体、桥面系和附属工程 | 桥面排水 | K6+762 |  | 第三册S4-3-3 | 原老桥桥梁加固
| 415-4-a-3 | φ150mm泄水管 | 根 | 97.76 | 57.2 | 5591.872 | 三门溪大桥 | 总体、桥面系和附属工程 | 桥面排水 | K9+055 |  | 第三册S4-4-6 | 原老桥桥梁加固
| 415-4-a-3 | φ150mm泄水管 | 根 | 97.76 | 57.2 | 5591.872 | 高寨溪大桥 | 总体、桥面系和附属工程 | 桥面排水 | K18+037 |  | 第三册S4-4-11 | 原老桥桥梁加固
| 本页小计 |  |  |  | 211.2 | 20646.912
| 415-5 | 桥台防排水
| 415-5-a | 台背排水 | m | 292.08 | 61 | 17816.88 | 菜溪中桥 | 总体、桥面系和附属工程 | 台背排水 | K12+856.25 | 台背 | 第三册S4-4-9
| 本页小计 |  |  |  | 61 | 17816.88
| 415-5-b | 台背排水 | m | 226.11 | 86 | 19445.46 | 远口中桥 | 总体、桥面系和附属工程 | 台背排水 | K19+904.050 | 台背 | 第三册S4-4-12
| 本页小计 |  |  |  | 86 | 19445.46
| 416 | 桥梁支座
| 416-1 | 板式橡胶支座 | dm3 | 79.21 | 183.6 | 14542.956 | 菜溪中桥 | 总体、桥面系和附属工程 | 支座 | K12+856.25 |  | 第三册S4-4-9
| 416-1 | 板式橡胶支座 | dm3 | 79.21 | 344.25 | 27268.0425 | 远口中桥 | 总体、桥面系和附属工程 | 支座 | K19+904.050 |  | 第三册S4-4-12
| 本页小计 |  |  |  | 527.85 | 41810.9985
| 416-3 | 隔震橡胶支座
| 416-3-a | 橡胶防震块 | 块 | 58.23 | 8 | 465.84 | 菜溪中桥 | 总体、桥面系和附属工程 | 支座 | K12+856.25 |  | 第三册S4-4-9
| 416-3-a | 橡胶防震块 | 块 | 58.23 | 12 | 698.76 | 远口中桥 | 总体、桥面系和附属工程 | 支座 | K19+904.050 |  | 第三册S4-4-12
| 本页小计 |  |  |  | 20 | 1164.6
| 416-5 | 支座脱空 | 个 | 77.58 | 1 | 77.58 | 高寨溪大桥 | 总体、桥面系和附属工程 | 支座 | K18+037 |  | 第三册S4-4-11
| 本页小计 |  |  |  | 1 | 77.58
| 417 | 桥梁接缝和伸缩装置
| 417-2 | 模数式伸缩装置
| 417-2-c | D80型伸缩缝 | m | 877.43 | 16 | 14038.88 | 菜溪中桥 | 总体、桥面系和附属工程 | 伸缩缝 | K12+856.25 |  | 第三册S4-4-9
| 本页小计 |  |  |  | 16 | 14038.88
| 417-2-d | D80型伸缩缝 | m | 876.19 | 16 | 14019.04 | 远口中桥 | 总体、桥面系和附属工程 | 伸缩缝 | K19+904.050 |  | 第三册S4-4-12
| 本页小计 |  |  |  | 16 | 14019.04
| 417-2-e | D80型伸缩缝拆除更换 | m | 2425.49 | 27 | 65488.23 | 苗田冲大桥 | 总体、桥面系和附属工程 | 伸缩缝 | K6+762 |  | 第三册S4-3-3
| 417-2-e | D80型伸缩缝拆除更换 | m | 2427.17 | 21 | 50970.57 | 地兰溪大桥 | 总体、桥面系和附属工程 | 伸缩缝 | K7+397 |  | 第三册S4-4-4
| 417-2-e | D80型伸缩缝拆除更换 | m | 2427.17 | 14 | 33980.38 | 坌处大桥 | 总体、桥面系和附属工程 | 伸缩缝 | K8+453 |  | 第三册S4-4-5
| 417-2-e | D80型伸缩缝拆除更换 | m | 2427.41 | 18 | 43693.38 | 三门溪大桥 | 总体、桥面系和附属工程 | 伸缩缝 | K9+055 |  | 第三册S4-4-6
| 417-2-e | D80型伸缩缝拆除更换 | m | 2427.17 | 14 | 33980.38 | 邓家溪大桥 | 总体、桥面系和附属工程 | 伸缩缝 | K10+430 |  | 第三册S4-4-7
| 417-2-e | D80型伸缩缝拆除更换 | m | 2427.17 | 14 | 33980.38 | 梁头柱中桥 | 总体、桥面系和附属工程 | 伸缩缝 | K11+470 |  | 第三册S4-4-8
| 417-2-e | D80型伸缩缝拆除更换 | m | 2427.17 | 14 | 33980.38 | 麻阳溪大桥 | 总体、桥面系和附属工程 | 伸缩缝 | K16+135.5 |  | 第三册S4-4-10
| 417-2-e | D80型伸缩缝拆除更换 | m | 2427.41 | 18 | 43693.38 | 高寨溪大桥 | 总体、桥面系和附属工程 | 伸缩缝 | K18+037 |  | 第三册S4-4-11
| 417-2-e | D80型伸缩缝拆除更换 | m | 2427.17 | 14 | 33980.38 | 远口街上桥 | 总体、桥面系和附属工程 | 伸缩缝 | K21+177 |  | 第三册S4-4-13
| 本页小计 |  |  |  | 154 | 373747.46
| 417-2-f | D160型伸缩缝拆除更换 | m | 4204.51 | 14 | 58863.14 | 坌处大桥 | 总体、桥面系和附属工程 | 伸缩缝 | K8+453 |  | 第三册S4-4-5
| 本页小计 |  |  |  | 14 | 58863.14
| 420 | 盖板涵、箱涵
| 420-1 | 钢筋混凝土盖板涵
| 420-1-a | 1-1.5m×1.5m | m | 7176.19 | 9 | 64585.71 | 路基工程 | 涵洞工程 | 盖板涵 | K8+815.00 |  | 第四册S4-5
| 420-1-a | 1-1.5m×1.5m | m | 7176.19 | 8 | 57409.52 | 路基工程 | 涵洞工程 | 盖板涵 | K12+535.67 |  | 第四册S4-5
| 420-1-a | 1-1.5m×1.5m | m | 7176.19 | 8 | 57409.52 | 路基工程 | 涵洞工程 | 盖板涵 | K12+955.00 |  | 第四册S4-5
| 420-1-a | 1-1.5m×1.5m | m | 7176.19 | 11 | 78938.09 | 路基工程 | 涵洞工程 | 盖板涵 | K14+190.00 |  | 第四册S4-5
| 420-1-a | 1-1.5m×1.5m | m | 7176.19 | 12 | 86114.28 | 路基工程 | 涵洞工程 | 盖板涵 | K15+267.00 |  | 第四册S4-5
| 420-1-a | 1-1.5m×1.5m | m | 7176.19 | 8 | 57409.52 | 路基工程 | 涵洞工程 | 盖板涵 | K15+770.00 |  | 第四册S4-5
| 420-1-a | 1-1.5m×1.5m | m | 7176.19 | 8 | 57409.52 | 路基工程 | 涵洞工程 | 盖板涵 | K16+332.98 |  | 第四册S4-5
| 420-1-a | 1-1.5m×1.5m | m | 7176.19 | 14 | 100466.66 | 路基工程 | 涵洞工程 | 盖板涵 | K16+915.00 |  | 第四册S4-5
| 420-1-a | 1-1.5m×1.5m | m | 7176.19 | 8 | 57409.52 | 路基工程 | 涵洞工程 | 盖板涵 | K17+490.00 |  | 第四册S4-5
| 420-1-a | 1-1.5m×1.5m | m | 7176.19 | 10 | 71761.9 | 路基工程 | 涵洞工程 | 盖板涵 | K18+470.00 |  | 第四册S4-5
| 本页小计 |  |  |  | 96 | 688914.24
| 420-1-l | 1-1.5m×1.0m | m | 6532.66 | 8 | 52261.28 | 路基工程 | 涵洞工程 | 盖板涵 | K6+980.00 |  | 第四册S4-5
| 420-1-l | 1-1.5m×1.0m | m | 6532.66 | 10 | 65326.6 | 路基工程 | 涵洞工程 | 盖板涵 | K19+080.00 |  | 第四册S4-5
| 本页小计 |  |  |  | 18 | 117587.88
| 420-1-m | 1-1.0m×1.0m | m | 9411.23 | 1 | 9411.23 | 路基工程 | 涵洞工程 | 盖板涵 | K9+430.00 |  | 第四册S4-5
| 420-1-m | 1-1.0m×1.0m | m | 9411.23 | 2 | 18822.46 | 路基工程 | 涵洞工程 | 盖板涵 | K16+730.00 |  | 第四册S4-5
| 420-1-m | 1-1.0m×1.0m | m | 9411.23 | 1 | 9411.23 | 路基工程 | 涵洞工程 | 盖板涵 | K17+075.00 |  | 第四册S4-5
| 本页小计 |  |  |  | 4 | 37644.92
| 420-2 | 钢筋混凝土箱涵
| 420-2-i | 1-5.0m×5.0m | m | 39672.41 | 23.45 | 930318.0145 | 路基工程 | 涵洞工程 | 箱涵 | K19+752.5 |  | 第四册S4-5
| 本页小计 |  |  |  | 23.45 | 930318.0145
| 420-5 | 涵洞帽石
| 420-5-a-2 | C25混凝土涵洞帽石 | m3 | 751.04 | 0.5 | 375.52 | 路基工程 | 涵洞工程 | C25现浇混凝土 | K6+980.00 | 涵洞帽石 | 第四册S4-8
| 420-5-a-2 | C25混凝土涵洞帽石 | m3 | 751.04 | 0.5 | 375.52 | 路基工程 | 涵洞工程 | C25现浇混凝土 | K8+815.00 | 涵洞帽石 | 第四册S4-8
| 420-5-a-2 | C25混凝土涵洞帽石 | m3 | 751.04 | 0.4 | 300.416 | 路基工程 | 涵洞工程 | C25现浇混凝土 | K9+430.00 | 涵洞帽石 | 第四册S4-8
| 420-5-a-2 | C25混凝土涵洞帽石 | m3 | 751.04 | 0.5 | 375.52 | 路基工程 | 涵洞工程 | C25现浇混凝土 | K12+535.67 | 涵洞帽石 | 第四册S4-8
| 420-5-a-2 | C25混凝土涵洞帽石 | m3 | 751.04 | 0.5 | 375.52 | 路基工程 | 涵洞工程 | C25现浇混凝土 | K12+955.00 | 涵洞帽石 | 第四册S4-8
| 420-5-a-2 | C25混凝土涵洞帽石 | m3 | 751.04 | 0.5 | 375.52 | 路基工程 | 涵洞工程 | C25现浇混凝土 | K14+190.00 | 涵洞帽石 | 第四册S4-8
| 420-5-a-2 | C25混凝土涵洞帽石 | m3 | 751.04 | 0.5 | 375.52 | 路基工程 | 涵洞工程 | C25现浇混凝土 | K15+267.00 | 涵洞帽石 | 第四册S4-8
| 420-5-a-2 | C25混凝土涵洞帽石 | m3 | 751.04 | 0.5 | 375.52 | 路基工程 | 涵洞工程 | C25现浇混凝土 | K15+770.00 | 涵洞帽石 | 第四册S4-8
| 420-5-a-2 | C25混凝土涵洞帽石 | m3 | 751.04 | 0.5 | 375.52 | 路基工程 | 涵洞工程 | C25现浇混凝土 | K16+332.98 | 涵洞帽石 | 第四册S4-8
| 420-5-a-2 | C25混凝土涵洞帽石 | m3 | 751.04 | 0.4 | 300.416 | 路基工程 | 涵洞工程 | C25现浇混凝土 | K16+730.00 | 涵洞帽石 | 第四册S4-8
| 420-5-a-2 | C25混凝土涵洞帽石 | m3 | 751.04 | 0.5 | 375.52 | 路基工程 | 涵洞工程 | C25现浇混凝土 | K16+915.00 | 涵洞帽石 | 第四册S4-8
| 420-5-a-2 | C25混凝土涵洞帽石 | m3 | 751.04 | 0.4 | 300.416 | 路基工程 | 涵洞工程 | C25现浇混凝土 | K17+075.00 | 涵洞帽石 | 第四册S4-8
| 420-5-a-2 | C25混凝土涵洞帽石 | m3 | 751.04 | 0.5 | 375.52 | 路基工程 | 涵洞工程 | C25现浇混凝土 | K17+490.00 | 涵洞帽石 | 第四册S4-8
| 420-5-a-2 | C25混凝土涵洞帽石 | m3 | 751.04 | 0.5 | 375.52 | 路基工程 | 涵洞工程 | C25现浇混凝土 | K18+470.00 | 涵洞帽石 | 第四册S4-8
| 420-5-a-2 | C25混凝土涵洞帽石 | m3 | 751.04 | 0.5 | 375.52 | 路基工程 | 涵洞工程 | C25现浇混凝土 | K19+080.00 | 涵洞帽石 | 第四册S4-8
| 420-5-a-2 | C25混凝土涵洞帽石 | m3 | 751.04 | 1 | 751.04 | 路基工程 | 涵洞工程 | C25现浇混凝土 | K19+752.50 | 涵洞帽石 | 第四册S4-8
| 本页小计 |  |  |  | 8.2 | 6158.528
| 410-6-n | 桥梁信息牌 | 块 | 1814.78 | 2 | 3629.56 | 菜溪中桥 | 总体、桥面系和附属工程 | 信息牌 | K12+856.25 |  | 第三册S4-4-9
| 410-6-n | 桥梁信息牌 | 块 | 1814.78 | 2 | 3629.56 | 远口中桥 | 总体、桥面系和附属工程 | 信息牌 | K19+904.050 |  | 第三册S4-4-12
| 本页小计 |  |  |  | 4 | 7259.12
| 602 | 护栏
| 602-1 | 混凝土护栏（护 墙、立柱）
| 602-1-a-1 | C30现浇钢筋混凝土防撞护栏（Rrf-A-E1） | m3 | 1653.04 | 7.62 | 12596.1648 | 交通安全设施 | 护栏 | 钢筋混凝土护栏 | K6+870.000〜K6+885.000 | 右 | 第一册S2-20
| 602-1-a-1 | C30现浇钢筋混凝土防撞护栏（Rrf-A-E1） | m3 | 1653.04 | 15.24 | 25192.3296 | 交通安全设施 | 护栏 | 钢筋混凝土护栏 | K9+600.000〜K9+630.000 | 右 | 第一册S2-20
| 602-1-a-1 | C30现浇钢筋混凝土防撞护栏（Rrf-A-E1） | m3 | 1653.04 | 17.78 | 29391.0512 | 交通安全设施 | 护栏 | 钢筋混凝土护栏 | Kll+835.000〜K11+870.000 | 左 | 第一册S2-20
| 602-1-a-1 | C30现浇钢筋混凝土防撞护栏（Rrf-A-E1） | m3 | 1653.04 | 10.16 | 16794.8864 | 交通安全设施 | 护栏 | 钢筋混凝土护栏 | K11+910.000〜K11+930.000 | 左 | 第一册S2-20
| 602-1-a-1 | C30现浇钢筋混凝土防撞护栏（Rrf-A-E1） | m3 | 1653.04 | 152.4 | 251923.296 | 交通安全设施 | 护栏 | 钢筋混凝土护栏 | K12+960.000〜K13+260.000 | 左 | 第一册S2-20
| 602-1-a-1 | C30现浇钢筋混凝土防撞护栏（Rrf-A-E1） | m3 | 1653.04 | 50.8 | 83974.432 | 交通安全设施 | 护栏 | 钢筋混凝土护栏 | K12+375.000〜K12+475.000 | 左 | 第一册S2-20
| 602-1-a-1 | C30现浇钢筋混凝土防撞护栏（Rrf-A-E1） | m3 | 1653.04 | 8.13 | 13439.2152 | 交通安全设施 | 护栏 | 钢筋混凝土护栏 | K14+132.000〜K14+148.000 | 右 | 第一册S2-20
| 602-1-a-1 | C30现浇钢筋混凝土防撞护栏（Rrf-A-E1） | m3 | 1653.04 | 18.54 | 30647.3616 | 交通安全设施 | 护栏 | 钢筋混凝土护栏 | K16+198.500〜K16+235.000 | 左 | 第一册S2-20
| 602-1-a-1 | C30现浇钢筋混凝土防撞护栏（Rrf-A-E1） | m3 | 1653.04 | 22.35 | 36945.444 | 交通安全设施 | 护栏 | 钢筋混凝土护栏 | K19+541.000〜K19+585.000 | 左 | 第一册S2-20
| 602-1-a-1 | C30现浇钢筋混凝土防撞护栏（Rrf-A-E1） | m3 | 1653.04 | 93.25 | 154145.98 | 交通安全设施 | 护栏 | 钢筋混凝土护栏 | K19+690.000〜K19+873.549 | 左 | 第一册S2-20
| 602-1-a-1 | C30现浇钢筋混凝土防撞护栏（Rrf-A-E1） | m3 | 1653.04 | 33.02 | 54583.3808 | 交通安全设施 | 护栏 | 钢筋混凝土护栏 | K19+720.000〜K19+785.000 | 右 | 第一册S2-20
| 602-1-a-1 | C30现浇钢筋混凝土防撞护栏（Rrf-A-E1） | m3 | 1653.04 | 7.87 | 13009.4248 | 交通安全设施 | 护栏 | 钢筋混凝土护栏 | K19+858.000〜K19+873.500 | 右 | 第一册S2-20
| 602-1-a-1 | C30现浇钢筋混凝土防撞护栏（Rrf-A-E1） | m3 | 1653.04 | 2.29 | 3785.4616 | 交通安全设施 | 护栏 | 钢筋混凝土护栏 | K19+959.550〜K19+964.000 | 左 | 第一册S2-20
| 602-1-a-1 | C30现浇钢筋混凝土防撞护栏（Rrf-A-E1） | m3 | 1653.04 | 2.29 | 3785.4616 | 交通安全设施 | 护栏 | 钢筋混凝土护栏 | K19+959.550〜K19+964.000 | 右 | 第一册S2-20
| 602-1-a-1 | C30现浇钢筋混凝土防撞护栏（Rrf-A-E1） | m3 | 1653.04 | 42.67 | 70535.2168 | 交通安全设施 | 护栏 | 钢筋混凝土护栏 | K20+716.000〜K20+800.000 | 左 | 第一册S2-20
| 602-1-a-1 | C30现浇钢筋混凝土防撞护栏（Rrf-A-E1） | m3 | 1652.75 | 6.1 | 10081.775 | 交通安全设施 | 护栏 | 钢筋混凝土护栏 | K12+815 | 平面交叉 | 第四册S6-2
| 本页小计 |  |  |  | 490.51 | 810830.8814
| 602-3 | 波形梁钢护栏
| 602-3-a | 路侧波形梁钢护栏
| 602-3-a-7 | 波形梁钢护栏 | m | 312.83 | 300 | 93849 | 交通安全设施 | 护栏 | 波形梁钢护栏 | K5+720.000〜K6+020.000 | 右 | 第一册S2-20 | Gr-B-2C
| 602-3-a-7 | 波形梁钢护栏 | m | 312.83 | 520 | 162671.6 | 交通安全设施 | 护栏 | 波形梁钢护栏 | K6+120.000〜K6+640.000 | 右 | 第一册S2-20 | Gr-B-2C
| 602-3-a-7 | 波形梁钢护栏 | m | 312.83 | 420 | 131388.6 | 交通安全设施 | 护栏 | 波形梁钢护栏 | K6+884.000〜K7+304.000 | 右 | 第一册S2-20 | Gr-B-2C
| 602-3-a-7 | 波形梁钢护栏 | m | 312.83 | 40 | 12513.2 | 交通安全设施 | 护栏 | 波形梁钢护栏 | K8+810.000〜K8+850.000 | 左 | 第一册S2-20 | Gr-B-2C
| 602-3-a-7 | 波形梁钢护栏 | m | 312.83 | 260 | 81335.8 | 交通安全设施 | 护栏 | 波形梁钢护栏 | K9+118.000〜K9+378.000 | 左 | 第一册S2-20 | Gr-B-2C
| 602-3-a-7 | 波形梁钢护栏 | m | 312.83 | 76 | 23775.08 | 交通安全设施 | 护栏 | 波形梁钢护栏 | K9+404.000〜K9+480.000 | 左 | 第一册S2-20 | Gr-B-2C
| 602-3-a-7 | 波形梁钢护栏 | m | 312.83 | 56 | 17518.48 | 交通安全设施 | 护栏 | 波形梁钢护栏 | K9+585.000〜K9+641.000 | 左 | 第一册S2-20 | Gr-B-2C
| 602-3-a-7 | 波形梁钢护栏 | m | 312.83 | 32 | 10010.56 | 交通安全设施 | 护栏 | 波形梁钢护栏 | K9+719.000〜K9+751.000 | 左 | 第一册S2-20 | Gr-B-2C
| 602-3-a-7 | 波形梁钢护栏 | m | 312.83 | 472 | 147655.76 | 交通安全设施 | 护栏 | 波形梁钢护栏 | K9+780.000〜K10+252.000 | 左 | 第一册S2-20 | Gr-B-2C
| 602-3-a-7 | 波形梁钢护栏 | m | 312.83 | 50 | 15641.5 | 交通安全设施 | 护栏 | 波形梁钢护栏 | K10+640.000〜K10+690.000 | 左 | 第一册S2-20 | Gr-B-2C
| 602-3-a-7 | 波形梁钢护栏 | m | 312.83 | 496 | 155163.68 | 交通安全设施 | 护栏 | 波形梁钢护栏 | K10+700.000〜K11+196.000 | 左 | 第一册S2-20 | Gr-B-2C
| 602-3-a-7 | 波形梁钢护栏 | m | 312.83 | 50 | 15641.5 | 交通安全设施 | 护栏 | 波形梁钢护栏 | K10+870.000〜K10+920.000 | 右 | 第一册S2-20 | Gr-B-2C
| 602-3-a-7 | 波形梁钢护栏 | m | 312.83 | 124 | 38790.92 | 交通安全设施 | 护栏 | 波形梁钢护栏 | K11+952.000〜K12+076.000 | 左 | 第一册S2-20 | Gr-B-2C
| 602-3-a-7 | 波形梁钢护栏 | m | 312.83 | 56 | 17518.48 | 交通安全设施 | 护栏 | 波形梁钢护栏 | K12+165.000〜K12+221.000 | 左 | 第一册S2-20 | Gr-B-2C
| 602-3-a-7 | 波形梁钢护栏 | m | 312.83 | 56 | 17518.48 | 交通安全设施 | 护栏 | 波形梁钢护栏 | K12+240.000〜K12+296.000 | 左 | 第一册S2-20 | Gr-B-2C
| 602-3-a-7 | 波形梁钢护栏 | m | 312.83 | 40 | 12513.2 | 交通安全设施 | 护栏 | 波形梁钢护栏 | K12+500.000〜K12+540.000 | 左 | 第一册S2-20 | Gr-B-2C
| 602-3-a-7 | 波形梁钢护栏 | m | 312.83 | 76 | 23775.08 | 交通安全设施 | 护栏 | 波形梁钢护栏 | K12+649.000〜K12+725.000 | 左 | 第一册S2-20 | Gr-B-2C
| 602-3-a-7 | 波形梁钢护栏 | m | 312.83 | 184 | 57560.72 | 交通安全设施 | 护栏 | 波形梁钢护栏 | K12+765.000〜K12+949.000 | 左 | 第一册S2-20 | Gr-B-2C
| 602-3-a-7 | 波形梁钢护栏 | m | 312.83 | 156 | 48801.48 | 交通安全设施 | 护栏 | 波形梁钢护栏 | K13+045.000〜K13+201.000 | 左 | 第一册S2-20 | Gr-B-2C
| 602-3-a-7 | 波形梁钢护栏 | m | 312.83 | 40 | 12513.2 | 交通安全设施 | 护栏 | 波形梁钢护栏 | K13+395.000〜K13+435.000 | 右 | 第一册S2-20 | Gr-B-2C
| 602-3-a-7 | 波形梁钢护栏 | m | 312.83 | 64 | 20021.12 | 交通安全设施 | 护栏 | 波形梁钢护栏 | K13+365.000〜K13+429.000 | 左 | 第一册S2-20 | Gr-B-2C
| 602-3-a-7 | 波形梁钢护栏 | m | 312.83 | 272 | 85089.76 | 交通安全设施 | 护栏 | 波形梁钢护栏 | K13+520.000〜K13+792.000 | 左 | 第一册S2-20 | Gr-B-2C
| 602-3-a-7 | 波形梁钢护栏 | m | 312.83 | 292 | 91346.36 | 交通安全设施 | 护栏 | 波形梁钢护栏 | K13+900.000〜K14+192.000 | 左 | 第一册S2-20 | Gr-B-2C
| 602-3-a-7 | 波形梁钢护栏 | m | 312.83 | 72 | 22523.76 | 交通安全设施 | 护栏 | 波形梁钢护栏 | K14+270.000〜K14+342.000 | 左 | 第一册S2-20 | Gr-B-2C
| 602-3-a-7 | 波形梁钢护栏 | m | 312.83 | 52 | 16267.16 | 交通安全设施 | 护栏 | 波形梁钢护栏 | K14+414.000〜K14+466.000 | 左 | 第一册S2-20 | Gr-B-2C
| 602-3-a-7 | 波形梁钢护栏 | m | 312.83 | 28 | 8759.24 | 交通安全设施 | 护栏 | 波形梁钢护栏 | K14+540.000〜K14+568.000 | 左 | 第一册S2-20 | Gr-B-2C
| 602-3-a-7 | 波形梁钢护栏 | m | 312.83 | 64 | 20021.12 | 交通安全设施 | 护栏 | 波形梁钢护栏 | K14+636.000〜K14+700.000 | 左 | 第一册S2-20 | Gr-B-2C
| 602-3-a-7 | 波形梁钢护栏 | m | 312.83 | 124 | 38790.92 | 交通安全设施 | 护栏 | 波形梁钢护栏 | K14+744.000〜K14+868.000 | 左 | 第一册S2-20 | Gr-B-2C
| 602-3-a-7 | 波形梁钢护栏 | m | 312.83 | 1048 | 327845.84 | 交通安全设施 | 护栏 | 波形梁钢护栏 | K14+990.000〜K16+038.000 | 左 | 第一册S2-20 | Gr-B-2C
| 602-3-a-7 | 波形梁钢护栏 | m | 312.83 | 32 | 10010.56 | 交通安全设施 | 护栏 | 波形梁钢护栏 | K16+310.000〜K16+342.000 | 左 | 第一册S2-20 | Gr-B-2C
| 602-3-a-7 | 波形梁钢护栏 | m | 312.83 | 108 | 33785.64 | 交通安全设施 | 护栏 | 波形梁钢护栏 | K16+382.000〜K16+490.000 | 左 | 第一册S2-20 | Gr-B-2C
| 602-3-a-7 | 波形梁钢护栏 | m | 312.83 | 492 | 153912.36 | 交通安全设施 | 护栏 | 波形梁钢护栏 | K16+540.000〜K17+032.000 | 左 | 第一册S2-20 | Gr-B-2C
| 602-3-a-7 | 波形梁钢护栏 | m | 312.83 | 152 | 47550.16 | 交通安全设施 | 护栏 | 波形梁钢护栏 | K17+070.000〜K17+222.000 | 左 | 第一册S2-20 | Gr-B-2C
| 602-3-a-7 | 波形梁钢护栏 | m | 312.83 | 32 | 10010.56 | 交通安全设施 | 护栏 | 波形梁钢护栏 | K17+408.000〜K17+440.000 | 右 | 第一册S2-20 | Gr-B-2C
| 602-3-a-7 | 波形梁钢护栏 | m | 312.83 | 124 | 38790.92 | 交通安全设施 | 护栏 | 波形梁钢护栏 | K17+570.000〜K17+694.000 | 右 | 第一册S2-20 | Gr-B-2C
| 602-3-a-7 | 波形梁钢护栏 | m | 312.83 | 172 | 53806.76 | 交通安全设施 | 护栏 | 波形梁钢护栏 | K17+780.000〜K17+952.000 | 右 | 第一册S2-20 | Gr-B-2C
| 602-3-a-7 | 波形梁钢护栏 | m | 312.83 | 120 | 37539.6 | 交通安全设施 | 护栏 | 波形梁钢护栏 | K18+140.000〜K18+260.000 | 左 | 第一册S2-20 | Gr-B-2C
| 602-3-a-7 | 波形梁钢护栏 | m | 312.83 | 100 | 31283 | 交通安全设施 | 护栏 | 波形梁钢护栏 | K18+300.000〜K18+400.000 | 左 | 第一册S2-20 | Gr-B-2C
| 602-3-a-7 | 波形梁钢护栏 | m | 312.83 | 36 | 11261.88 | 交通安全设施 | 护栏 | 波形梁钢护栏 | K18+464.000〜K18+500.000 | 左 | 第一册S2-20 | Gr-B-2C
| 602-3-a-7 | 波形梁钢护栏 | m | 312.83 | 56 | 17518.48 | 交通安全设施 | 护栏 | 波形梁钢护栏 | K18+824.000〜K18+880.000 | 左 | 第一册S2-20 | Gr-B-2C
| 602-3-a-7 | 波形梁钢护栏 | m | 312.83 | 172 | 53806.76 | 交通安全设施 | 护栏 | 波形梁钢护栏 | K18+958.000〜K19+130.000 | 左 | 第一册S2-20 | Gr-B-2C
| 602-3-a-7 | 波形梁钢护栏 | m | 312.83 | 36 | 11261.88 | 交通安全设施 | 护栏 | 波形梁钢护栏 | K18+960.000〜K18+996.000 | 右 | 第一册S2-20 | Gr-B-2C
| 602-3-a-7 | 波形梁钢护栏 | m | 312.83 | 32 | 10010.56 | 交通安全设施 | 护栏 | 波形梁钢护栏 | K19+083.000〜K19+115.000 | 右 | 第一册S2-20 | Gr-B-2C
| 602-3-a-7 | 波形梁钢护栏 | m | 312.83 | 56 | 17518.48 | 交通安全设施 | 护栏 | 波形梁钢护栏 | K19+209.000〜K19+265.000 | 左 | 第一册S2-20 | Gr-B-2C
| 602-3-a-7 | 波形梁钢护栏 | m | 312.83 | 36 | 11261.88 | 交通安全设施 | 护栏 | 波形梁钢护栏 | K19+420.000〜K19+456.000 | 右 | 第一册S2-20 | Gr-B-2C
| 本页小计 |  |  |  | 7276 | 2276151.08
| 602-3-a-22 | 波形梁钢护栏 | m | 333.96 | 12 | 4007.52 | 交通安全设施 | 护栏 | 波形梁钢护栏 | K6+980.00 |  | 第四册S4-10 | Gr-C-2E
| 602-3-a-22 | 波形梁钢护栏 | m | 333.96 | 12 | 4007.52 | 交通安全设施 | 护栏 | 波形梁钢护栏 | K8+815.00 |  | 第四册S4-10 | Gr-C-2E
| 602-3-a-22 | 波形梁钢护栏 | m | 333.96 | 12 | 4007.52 | 交通安全设施 | 护栏 | 波形梁钢护栏 | K9+430.00 |  | 第四册S4-10 | Gr-C-2E
| 602-3-a-22 | 波形梁钢护栏 | m | 333.96 | 12 | 4007.52 | 交通安全设施 | 护栏 | 波形梁钢护栏 | K12+535.67 |  | 第四册S4-10 | Gr-C-2E
| 602-3-a-22 | 波形梁钢护栏 | m | 333.96 | 12 | 4007.52 | 交通安全设施 | 护栏 | 波形梁钢护栏 | K12+955.00 |  | 第四册S4-10 | Gr-C-2E
| 602-3-a-22 | 波形梁钢护栏 | m | 333.96 | 12 | 4007.52 | 交通安全设施 | 护栏 | 波形梁钢护栏 | K14+190.00 |  | 第四册S4-10 | Gr-C-2E
| 602-3-a-22 | 波形梁钢护栏 | m | 333.96 | 12 | 4007.52 | 交通安全设施 | 护栏 | 波形梁钢护栏 | K15+267.00 |  | 第四册S4-10 | Gr-C-2E
| 602-3-a-22 | 波形梁钢护栏 | m | 333.96 | 12 | 4007.52 | 交通安全设施 | 护栏 | 波形梁钢护栏 | K15+770.00 |  | 第四册S4-10 | Gr-C-2E
| 602-3-a-22 | 波形梁钢护栏 | m | 333.96 | 12 | 4007.52 | 交通安全设施 | 护栏 | 波形梁钢护栏 | K16+332.98 |  | 第四册S4-10 | Gr-C-2E
| 602-3-a-22 | 波形梁钢护栏 | m | 333.96 | 12 | 4007.52 | 交通安全设施 | 护栏 | 波形梁钢护栏 | K16+730.00 |  | 第四册S4-10 | Gr-C-2E
| 602-3-a-22 | 波形梁钢护栏 | m | 333.96 | 12 | 4007.52 | 交通安全设施 | 护栏 | 波形梁钢护栏 | K17+075.00 |  | 第四册S4-10 | Gr-C-2E
| 602-3-a-22 | 波形梁钢护栏 | m | 333.96 | 12 | 4007.52 | 交通安全设施 | 护栏 | 波形梁钢护栏 | K17+490.00 |  | 第四册S4-10 | Gr-C-2E
| 602-3-a-22 | 波形梁钢护栏 | m | 333.96 | 12 | 4007.52 | 交通安全设施 | 护栏 | 波形梁钢护栏 | K18+470.00 |  | 第四册S4-10 | Gr-C-2E
| 602-3-a-22 | 波形梁钢护栏 | m | 333.96 | 12 | 4007.52 | 交通安全设施 | 护栏 | 波形梁钢护栏 | K19+080.00 |  | 第四册S4-10 | Gr-C-2E
| 本页小计 |  |  |  | 168 | 56105.28
| 604 | 道路交通标志
| 604-1 | 单柱式交通标志
| 604-1-a | △70 | 个 | 2274.29 | 1 | 2274.29 | 交通安全设施 | 标志 | 单柱式标志 | K5+460 | 左侧 | 第一册S2-18
| 604-1-a | △70 | 个 | 2274.29 | 1 | 2274.29 | 交通安全设施 | 标志 | 单柱式标志 | K5+500 | 左侧 | 第一册S2-18
| 604-1-a | △70 | 个 | 2274.29 | 1 | 2274.29 | 交通安全设施 | 标志 | 单柱式标志 | K5+563 | 左侧 | 第一册S2-18
| 604-1-a | △70 | 个 | 2274.29 | 1 | 2274.29 | 交通安全设施 | 标志 | 单柱式标志 | K6+080 | 右侧 | 第一册S2-18
| 604-1-a | △70 | 个 | 2274.29 | 1 | 2274.29 | 交通安全设施 | 标志 | 单柱式标志 | K6+140 | 左侧 | 第一册S2-18
| 604-1-a | △70 | 个 | 2274.29 | 1 | 2274.29 | 交通安全设施 | 标志 | 单柱式标志 | K6+310 | 左侧 | 第一册S2-18
| 604-1-a | △70 | 个 | 2274.29 | 1 | 2274.29 | 交通安全设施 | 标志 | 单柱式标志 | K6+940 | 右侧 | 第一册S2-18
| 604-1-a | △70 | 个 | 2274.29 | 1 | 2274.29 | 交通安全设施 | 标志 | 单柱式标志 | K6+970 | 左侧 | 第一册S2-18
| 604-1-a | △70 | 个 | 2274.29 | 1 | 2274.29 | 交通安全设施 | 标志 | 单柱式标志 | K6+990 | 左侧 | 第一册S2-18
| 604-1-a | △70 | 个 | 2274.29 | 1 | 2274.29 | 交通安全设施 | 标志 | 单柱式标志 | K7+220 | 右侧 | 第一册S2-18
| 604-1-a | △70 | 个 | 2274.29 | 1 | 2274.29 | 交通安全设施 | 标志 | 单柱式标志 | K7+230 | 左侧 | 第一册S2-18
| 604-1-a | △70 | 个 | 2274.29 | 1 | 2274.29 | 交通安全设施 | 标志 | 单柱式标志 | K7+280 | 左侧 | 第一册S2-18
| 604-1-a | △70 | 个 | 2274.29 | 1 | 2274.29 | 交通安全设施 | 标志 | 单柱式标志 | K8+640 | 右侧 | 第一册S2-18
| 604-1-a | △70 | 个 | 2274.29 | 1 | 2274.29 | 交通安全设施 | 标志 | 单柱式标志 | K8+670 | 左侧 | 第一册S2-18
| 604-1-a | △70 | 个 | 2274.29 | 1 | 2274.29 | 交通安全设施 | 标志 | 单柱式标志 | K8+980 | 左侧 | 第一册S2-18
| 604-1-a | △70 | 个 | 2274.29 | 1 | 2274.29 | 交通安全设施 | 标志 | 单柱式标志 | K9+118 | 右侧 | 第一册S2-18
| 604-1-a | △70 | 个 | 2274.29 | 1 | 2274.29 | 交通安全设施 | 标志 | 单柱式标志 | K9+150 | 右侧 | 第一册S2-18
| 604-1-a | △70 | 个 | 2274.29 | 1 | 2274.29 | 交通安全设施 | 标志 | 单柱式标志 | K9+165 | 左侧 | 第一册S2-18
| 604-1-a | △70 | 个 | 2274.29 | 1 | 2274.29 | 交通安全设施 | 标志 | 单柱式标志 | K9+350 | 右侧 | 第一册S2-18
| 604-1-a | △70 | 个 | 2274.29 | 1 | 2274.29 | 交通安全设施 | 标志 | 单柱式标志 | K9+460 | 左侧 | 第一册S2-18
| 604-1-a | △70 | 个 | 2274.29 | 1 | 2274.29 | 交通安全设施 | 标志 | 单柱式标志 | K9+480 | 右侧 | 第一册S2-18
| 604-1-a | △70 | 个 | 2274.29 | 1 | 2274.29 | 交通安全设施 | 标志 | 单柱式标志 | K9+550 | 右侧 | 第一册S2-18
| 604-1-a | △70 | 个 | 2274.29 | 1 | 2274.29 | 交通安全设施 | 标志 | 单柱式标志 | K9+860 | 左侧 | 第一册S2-18
| 604-1-a | △70 | 个 | 2274.29 | 1 | 2274.29 | 交通安全设施 | 标志 | 单柱式标志 | K10+180 | 右侧 | 第一册S2-18
| 604-1-a | △70 | 个 | 2274.29 | 1 | 2274.29 | 交通安全设施 | 标志 | 单柱式标志 | K10+365 | 左侧 | 第一册S2-18
| 604-1-a | △70 | 个 | 2274.29 | 1 | 2274.29 | 交通安全设施 | 标志 | 单柱式标志 | K10+980 | 右侧 | 第一册S2-18
| 604-1-a | △70 | 个 | 2274.29 | 1 | 2274.29 | 交通安全设施 | 标志 | 单柱式标志 | K11+420 | 左侧 | 第一册S2-18
| 604-1-a | △70 | 个 | 2274.29 | 1 | 2274.29 | 交通安全设施 | 标志 | 单柱式标志 | K11+720 | 右侧 | 第一册S2-18
| 604-1-a | △70 | 个 | 2274.29 | 1 | 2274.29 | 交通安全设施 | 标志 | 单柱式标志 | K12+180 | 左侧 | 第一册S2-18
| 604-1-a | △70 | 个 | 2274.29 | 1 | 2274.29 | 交通安全设施 | 标志 | 单柱式标志 | K12+240 | 右侧 | 第一册S2-18
| 604-1-a | △70 | 个 | 2274.29 | 1 | 2274.29 | 交通安全设施 | 标志 | 单柱式标志 | K12+640 | 左侧 | 第一册S2-18
| 604-1-a | △70 | 个 | 2274.29 | 1 | 2274.29 | 交通安全设施 | 标志 | 单柱式标志 | K12+680 | 左侧 | 第一册S2-18
| 604-1-a | △70 | 个 | 2274.29 | 1 | 2274.29 | 交通安全设施 | 标志 | 单柱式标志 | K13+260 | 右侧 | 第一册S2-18
| 604-1-a | △70 | 个 | 2274.29 | 1 | 2274.29 | 交通安全设施 | 标志 | 单柱式标志 | K13+380 | 左侧 | 第一册S2-18
| 604-1-a | △70 | 个 | 2274.29 | 1 | 2274.29 | 交通安全设施 | 标志 | 单柱式标志 | K13+840 | 右侧 | 第一册S2-18
| 604-1-a | △70 | 个 | 2274.29 | 1 | 2274.29 | 交通安全设施 | 标志 | 单柱式标志 | K13+865 | 右侧 | 第一册S2-18
| 604-1-a | △70 | 个 | 2274.29 | 1 | 2274.29 | 交通安全设施 | 标志 | 单柱式标志 | K13+930 | 左侧 | 第一册S2-18
| 604-1-a | △70 | 个 | 2274.29 | 1 | 2274.29 | 交通安全设施 | 标志 | 单柱式标志 | K14+020 | 右侧 | 第一册S2-18
| 604-1-a | △70 | 个 | 2274.29 | 1 | 2274.29 | 交通安全设施 | 标志 | 单柱式标志 | K14+195 | 左侧 | 第一册S2-18
| 604-1-a | △70 | 个 | 2274.29 | 1 | 2274.29 | 交通安全设施 | 标志 | 单柱式标志 | K14+300 | 右侧 | 第一册S2-18
| 604-1-a | △70 | 个 | 2274.29 | 1 | 2274.29 | 交通安全设施 | 标志 | 单柱式标志 | K14+800 | 右侧 | 第一册S2-18
| 604-1-a | △70 | 个 | 2274.29 | 1 | 2274.29 | 交通安全设施 | 标志 | 单柱式标志 | K15+060 | 左侧 | 第一册S2-18
| 604-1-a | △70 | 个 | 2274.29 | 1 | 2274.29 | 交通安全设施 | 标志 | 单柱式标志 | K16+500 | 右侧 | 第一册S2-18
| 604-1-a | △70 | 个 | 2274.29 | 1 | 2274.29 | 交通安全设施 | 标志 | 单柱式标志 | K17+320 | 右侧 | 第一册S2-18
| 604-1-a | △70 | 个 | 2274.29 | 1 | 2274.29 | 交通安全设施 | 标志 | 单柱式标志 | K17+345 | 右侧 | 第一册S2-18
| 604-1-a | △70 | 个 | 2274.29 | 1 | 2274.29 | 交通安全设施 | 标志 | 单柱式标志 | K17+376 | 右侧 | 第一册S2-18
| 604-1-a | △70 | 个 | 2274.29 | 1 | 2274.29 | 交通安全设施 | 标志 | 单柱式标志 | K17+400 | 左侧 | 第一册S2-18
| 604-1-a | △70 | 个 | 2274.29 | 1 | 2274.29 | 交通安全设施 | 标志 | 单柱式标志 | K17+420 | 左侧 | 第一册S2-18
| 604-1-a | △70 | 个 | 2274.29 | 1 | 2274.29 | 交通安全设施 | 标志 | 单柱式标志 | K17+650 | 右侧 | 第一册S2-18
| 604-1-a | △70 | 个 | 2274.29 | 1 | 2274.29 | 交通安全设施 | 标志 | 单柱式标志 | K17+860 | 左侧 | 第一册S2-18
| 604-1-a | △70 | 个 | 2274.29 | 1 | 2274.29 | 交通安全设施 | 标志 | 单柱式标志 | K18+420 | 右侧 | 第一册S2-18
| 604-1-a | △70 | 个 | 2274.29 | 1 | 2274.29 | 交通安全设施 | 标志 | 单柱式标志 | K18+560 | 右侧 | 第一册S2-18
| 604-1-a | △70 | 个 | 2274.29 | 1 | 2274.29 | 交通安全设施 | 标志 | 单柱式标志 | K19+140 | 左侧 | 第一册S2-18
| 604-1-a | △70 | 个 | 2274.29 | 1 | 2274.29 | 交通安全设施 | 标志 | 单柱式标志 | K19+200 | 左侧 | 第一册S2-18
| 604-1-a | △70 | 个 | 2274.29 | 1 | 2274.29 | 交通安全设施 | 标志 | 单柱式标志 | K19+480 | 右侧 | 第一册S2-18
| 604-1-a | △70 | 个 | 2274.29 | 1 | 2274.29 | 交通安全设施 | 标志 | 单柱式标志 | K19+530 | 左侧 | 第一册S2-18
| 604-1-a | △70 | 个 | 2274.29 | 1 | 2274.29 | 交通安全设施 | 标志 | 单柱式标志 | K19+980 | 右侧 | 第一册S2-18
| 604-1-a | △70 | 个 | 2274.29 | 1 | 2274.29 | 交通安全设施 | 标志 | 单柱式标志 | K20+735 | 右侧 | 第一册S2-18
| 604-1-a | △70 | 个 | 2274.29 | 1 | 2274.29 | 交通安全设施 | 标志 | 单柱式标志 | K20+830 | 右侧 | 第一册S2-18
| 本页小计 |  |  |  | 59 | 134183.11
| 604-1-b | ○60 | 块 | 2333.3 | 1 | 2333.3 | 交通安全设施 | 标志 | 单柱式标志 | K21+140 | 左侧 | 第一册S2-18
| 本页小计 |  |  |  | 1 | 2333.3
| 604-1-v | △70+△70 | 个 | 2655.63 | 1 | 2655.63 | 交通安全设施 | 标志 | 单柱式标志 | K5+435 | 右侧 | 第一册S2-18
| 604-1-v | △70+△70 | 个 | 2655.63 | 1 | 2655.63 | 交通安全设施 | 标志 | 单柱式标志 | K8+620 | 右侧 | 第一册S2-18
| 本页小计 |  |  |  | 2 | 5311.26
| 604-1-x | □60X80 | 个 | 2457.42 | 1 | 2457.42 | 交通安全设施 | 标志 | 单柱式标志 | K6+880 | 右侧 | 第一册S2-18
| 604-1-x | □60X80 | 个 | 2457.42 | 1 | 2457.42 | 交通安全设施 | 标志 | 单柱式标志 | K12+825 | 左侧 | 第一册S2-18
| 604-1-x | □60X80 | 个 | 2457.42 | 1 | 2457.42 | 交通安全设施 | 标志 | 单柱式标志 | K15+380 | 左侧 | 第一册S2-18
| 本页小计 |  |  |  | 3 | 7372.26
| 604-1-an | △70+□105X45 | 个 | 2766.73 | 1 | 2766.73 | 交通安全设施 | 标志 | 单柱式标志 | K17+160 | 右侧 | 第一册S2-18
| 604-1-an | △70+□105X45 | 个 | 2766.73 | 1 | 2766.73 | 交通安全设施 | 标志 | 单柱式标志 | K17+960 | 左侧 | 第一册S2-18
| 本页小计 |  |  |  | 2 | 5533.46
| 604-1-a-42 | 2○60+□53X34 | 个 | 3252.47 | 1 | 3252.47 | 交通安全设施 | 标志 | 单柱式标志 | K5+450 | 左侧 | 第一册S2-18
| 604-1-a-42 | 2○60+□53X34 | 个 | 3252.47 | 1 | 3252.47 | 交通安全设施 | 标志 | 单柱式标志 | K6+640 | 右侧 | 第一册S2-18
| 604-1-a-42 | 2○60+□53X34 | 个 | 3252.47 | 1 | 3252.47 | 交通安全设施 | 标志 | 单柱式标志 | K6+880 | 左侧 | 第一册S2-18
| 604-1-a-42 | 2○60+□53X34 | 个 | 3252.47 | 1 | 3252.47 | 交通安全设施 | 标志 | 单柱式标志 | K7+290 | 右侧 | 第一册S2-18
| 604-1-a-42 | 2○60+□53X34 | 个 | 3252.47 | 1 | 3252.47 | 交通安全设施 | 标志 | 单柱式标志 | K7+500 | 左侧 | 第一册S2-18
| 604-1-a-42 | 2○60+□53X34 | 个 | 3252.47 | 1 | 3252.47 | 交通安全设施 | 标志 | 单柱式标志 | K8+260 | 右侧 | 第一册S2-18
| 604-1-a-42 | 2○60+□53X34 | 个 | 3252.47 | 1 | 3252.47 | 交通安全设施 | 标志 | 单柱式标志 | K8+640 | 左侧 | 第一册S2-18
| 604-1-a-42 | 2○60+□53X34 | 个 | 3252.47 | 1 | 3252.47 | 交通安全设施 | 标志 | 单柱式标志 | K8+980 | 右侧 | 第一册S2-18
| 604-1-a-42 | 2○60+□53X34 | 个 | 3252.47 | 1 | 3252.47 | 交通安全设施 | 标志 | 单柱式标志 | K9+130 | 左侧 | 第一册S2-18
| 604-1-a-42 | 2○60+□53X34 | 个 | 3252.47 | 1 | 3252.47 | 交通安全设施 | 标志 | 单柱式标志 | K10+350 | 右侧 | 第一册S2-18
| 604-1-a-42 | 2○60+□53X34 | 个 | 3252.47 | 1 | 3252.47 | 交通安全设施 | 标志 | 单柱式标志 | K10+510 | 左侧 | 第一册S2-18
| 604-1-a-42 | 2○60+□53X34 | 个 | 3252.47 | 1 | 3252.47 | 交通安全设施 | 标志 | 单柱式标志 | K11+410 | 右侧 | 第一册S2-18
| 604-1-a-42 | 2○60+□53X34 | 个 | 3252.47 | 1 | 3252.47 | 交通安全设施 | 标志 | 单柱式标志 | K11+530 | 左侧 | 第一册S2-18
| 604-1-a-42 | 2○60+□53X34 | 个 | 3252.47 | 1 | 3252.47 | 交通安全设施 | 标志 | 单柱式标志 | K16+060 | 右侧 | 第一册S2-18
| 604-1-a-42 | 2○60+□53X34 | 个 | 3252.47 | 1 | 3252.47 | 交通安全设施 | 标志 | 单柱式标志 | K16+210 | 左侧 | 第一册S2-18
| 604-1-a-42 | 2○60+□53X34 | 个 | 3252.47 | 1 | 3252.47 | 交通安全设施 | 标志 | 单柱式标志 | K17+960 | 右侧 | 第一册S2-18
| 604-1-a-42 | 2○60+□53X34 | 个 | 3252.47 | 1 | 3252.47 | 交通安全设施 | 标志 | 单柱式标志 | K18+120 | 左侧 | 第一册S2-18
| 604-1-a-42 | 2○60+□53X34 | 个 | 3252.47 | 1 | 3252.47 | 交通安全设施 | 标志 | 单柱式标志 | K20+940 | 右侧 | 第一册S2-18
| 604-1-a-42 | 2○60+□53X34 | 个 | 3252.47 | 1 | 3252.47 | 交通安全设施 | 标志 | 单柱式标志 | K21+090 | 左侧 | 第一册S2-18
| 604-1-a-42 | 2○60+□53X34 | 个 | 3252.47 | 1 | 3252.47 | 交通安全设施 | 标志 | 单柱式标志 | K19+860 | 右侧 | 第一册S2-18
| 604-1-a-42 | 2○60+□53X34 | 个 | 3252.47 | 1 | 3252.47 | 交通安全设施 | 标志 | 单柱式标志 | K19+980 | 左侧 | 第一册S2-18
| 本页小计 |  |  |  | 21 | 68301.87
| 604-1-ap | □97X140 | 个 | 3295.75 | 1 | 3295.75 | 交通安全设施 | 标志 | 单柱式标志 | K7+100 | 右侧 | 第一册S2-18
| 604-1-ap | □97X140 | 个 | 3295.75 | 1 | 3295.75 | 交通安全设施 | 标志 | 单柱式标志 | K7+300 | 左侧 | 第一册S2-18
| 本页小计 |  |  |  | 2 | 6591.5
| 604-5 | 单悬臂式交通标志
| 604-5-z | □130X60 | 个 | 14818.58 | 1 | 14775.17 | 交通安全设施 | 标志 | 悬臂式标志 | K8+990 | 左侧 | 第一册S2-18
| 604-5-z | □130X60 | 个 | 14818.58 | 1 | 14775.17 | 交通安全设施 | 标志 | 悬臂式标志 | K19+120 | 右侧 | 第一册S2-18
| 本页小计 |  |  |  | 2 | 29550.34
| 604-5-aa | □200X150 | 个 | 20129.68 | 1 | 20071.77 | 交通安全设施 | 标志 | 悬臂式标志 | K8+230 | 右侧 | 第一册S2-18
| 604-5-aa | □200X150 | 个 | 20129.68 | 1 | 20071.77 | 交通安全设施 | 标志 | 悬臂式标志 | K8+630 | 左侧 | 第一册S2-18
| 本页小计 |  |  |  | 2 | 40143.54
| 604-5-ab | □205X150 | 个 | 20166.52 | 1 | 20108.5 | 交通安全设施 | 标志 | 悬臂式标志 | K14+150 | 右侧 | 第一册S2-18
| 604-5-ab | □205X150 | 个 | 20166.52 | 1 | 20108.5 | 交通安全设施 | 标志 | 悬臂式标志 | K14+220 | 左侧 | 第一册S2-18
| 本页小计 |  |  |  | 2 | 40217
| 604-5-ac | □250X75 | 个 | 16138.98 | 1 | 16092.84 | 交通安全设施 | 标志 | 悬臂式标志 | K14+185 | 右侧 | 第一册S2-18
| 604-5-ac | □250X75 | 个 | 16138.98 | 1 | 16092.84 | 交通安全设施 | 标志 | 悬臂式标志 | K21+140 | 右侧 | 第一册S2-18
| 本页小计 |  |  |  | 2 | 32185.68
| 604-8 | 里程碑
| 604-8-a | C25混凝土里程碑 | 个 | 133.06 | 16 | 2128.96 | 交通安全设施 | 标志 | 里程碑 | K5+400.000〜K21+180.372 |  | 第一册S2-15
| 604-9 | 公路界碑
| 604-9-a | C25混凝土公路界碑 | 个 | 62.8 | 562 | 35293.6 | 交通安全设施 | 标志 | 公路界碑 | K5+400.000〜K21+180.372 |  | 第一册S2-15
| 604-10 | 百米桩
| 604-10-a | C25混凝土百米桩 | 个 | 16.66 | 129 | 2149.14 | 交通安全设施 | 标志 | 百米桩 | K5+400.000〜K21+180.372 |  | 第一册S2-15
| 604-15 | 防滑块
| 604-15-a | 彩色防滑块 | 块 | 1395.06 | 0.91 | 1269.5046 | 交通安全设施 | 标志 | 防滑块 | K6+110〜K6+190 | 左侧 | 第二册S3-32
| 604-15-a | 彩色防滑块 | 块 | 1395.06 | 1.94 | 2706.4164 | 交通安全设施 | 标志 | 防滑块 | K6+330〜K6+500 | 左侧 | 第二册S3-32
| 604-15-a | 彩色防滑块 | 块 | 1395.06 | 1.03 | 1436.9118 | 交通安全设施 | 标志 | 防滑块 | K6+585〜K6+675 | 左侧 | 第二册S3-32
| 604-15-a | 彩色防滑块 | 块 | 1395.06 | 1.14 | 1590.3684 | 交通安全设施 | 标志 | 防滑块 | K7+140〜K7+240 | 左侧 | 第二册S3-32
| 604-15-a | 彩色防滑块 | 块 | 1395.06 | 0.34 | 474.3204 | 交通安全设施 | 标志 | 防滑块 | K8+860〜K8+890 | 右侧 | 第二册S3-32
| 604-15-a | 彩色防滑块 | 块 | 1395.06 | 0.69 | 962.5914 | 交通安全设施 | 标志 | 防滑块 | K9+230〜K9+290 | 右侧 | 第二册S3-32
| 604-15-a | 彩色防滑块 | 块 | 1395.06 | 1.03 | 1436.9118 | 交通安全设施 | 标志 | 防滑块 | K9+360〜K9+450 | 右侧 | 第二册S3-32
| 604-15-a | 彩色防滑块 | 块 | 1395.06 | 1.14 | 1590.3684 | 交通安全设施 | 标志 | 防滑块 | K9+720〜K9+820 | 右侧 | 第二册S3-32
| 604-15-a | 彩色防滑块 | 块 | 1395.06 | 0.69 | 962.5914 | 交通安全设施 | 标志 | 防滑块 | K10+210〜K10+270 | 右侧 | 第二册S3-32
| 604-15-a | 彩色防滑块 | 块 | 1395.06 | 0.8 | 1116.048 | 交通安全设施 | 标志 | 防滑块 | K11+920〜K11+990 | 右侧 | 第二册S3-32
| 604-15-a | 彩色防滑块 | 块 | 1395.06 | 0.57 | 795.1842 | 交通安全设施 | 标志 | 防滑块 | K12+290〜K12+340 | 右侧 | 第二册S3-32
| 604-15-a | 彩色防滑块 | 块 | 1395.06 | 0.46 | 641.7276 | 交通安全设施 | 标志 | 防滑块 | K13+870〜K13+910 | 右侧 | 第二册S3-32
| 604-15-a | 彩色防滑块 | 块 | 1395.06 | 1.14 | 1590.3684 | 交通安全设施 | 标志 | 防滑块 | K14+200〜K14+300 | 右侧 | 第二册S3-32
| 604-15-a | 彩色防滑块 | 块 | 1395.06 | 0.57 | 795.1842 | 交通安全设施 | 标志 | 防滑块 | K14+830〜K14+880 | 右侧 | 第二册S3-32
| 604-15-a | 彩色防滑块 | 块 | 1395.06 | 0.69 | 962.5914 | 交通安全设施 | 标志 | 防滑块 | K14+980〜K15+040 | 右侧 | 第二册S3-32
| 604-15-a | 彩色防滑块 | 块 | 1395.06 | 1.03 | 1436.9118 | 交通安全设施 | 标志 | 防滑块 | K16+650〜K16+740 | 右侧 | 第二册S3-32
| 604-15-a | 彩色防滑块 | 块 | 1395.06 | 0.8 | 1116.048 | 交通安全设施 | 标志 | 防滑块 | K16+990〜K17+060 | 右侧 | 第二册S3-32
| 604-15-a | 彩色防滑块 | 块 | 1395.06 | 0.69 | 962.5914 | 交通安全设施 | 标志 | 防滑块 | K17+170〜K17+230 | 右侧 | 第二册S3-32
| 604-15-a | 彩色防滑块 | 块 | 1395.06 | 0.46 | 641.7276 | 交通安全设施 | 标志 | 防滑块 | K17+500〜K17+540 | 右侧 | 第二册S3-32
| 604-15-a | 彩色防滑块 | 块 | 1395.06 | 1.03 | 1436.9118 | 交通安全设施 | 标志 | 防滑块 | K18+130〜K18+220 | 右侧 | 第二册S3-32
| 604-15-a | 彩色防滑块 | 块 | 1395.06 | 1.14 | 1590.3684 | 交通安全设施 | 标志 | 防滑块 | K18+440〜K18+540 | 右侧 | 第二册S3-32
| 本页小计 |  |  |  | 18.29 | 25515.6474
| 605 | 道路交通标线
| 605-1 | 热熔型涂料路面标线
| 605-1-a | 标线 | m2 | 39.47 | 94 | 3710.18 | 交通安全设施 | 标线 | 标线 | K5+276.00〜K5+590.00 | 车道中线 | 第一册S2-19 | 黄色双实线
| 605-1-a | 标线 | m2 | 39.47 | 29 | 1144.63 | 交通安全设施 | 标线 | 标线 | K5+590.00〜K6+080.00 | 车道中线 | 第一册S2-19 | 黄色单虚线
| 605-1-a | 标线 | m2 | 39.47 | 20 | 789.4 | 交通安全设施 | 标线 | 标线 | K6+080.00〜K6+215.00 | 车道中线 | 第一册S2-19 | 黄色单实线
| 605-1-a | 标线 | m2 | 39.47 | 90 | 3552.3 | 交通安全设施 | 标线 | 标线 | K6+215.00〜K6+290.00 | 车道中线 | 第一册S2-19 | 黄色单实线
| 605-1-a | 标线 | m2 | 39.47 | 12 | 473.64 | 交通安全设施 | 标线 | 标线 | K6+290.00〜K6+495.00 | 车道中线 | 第一册S2-19 | 黄色单虚线
| 605-1-a | 标线 | m2 | 39.47 | 34 | 1341.98 | 交通安全设施 | 标线 | 标线 | K6+495.00〜K6+654.00 | 车道中线 | 第一册S2-19 | 黄色虚实线
| 605-1-a | 标线 | m2 | 39.47 | 65 | 2565.55 | 交通安全设施 | 标线 | 标线 | K6+654.00〜K6+870.00 | 车道中线 | 第一册S2-19 | 黄色双实线
| 605-1-a | 标线 | m2 | 39.47 | 34 | 1341.98 | 交通安全设施 | 标线 | 标线 | K6+870.00〜K7+030.00 | 车道中线 | 第一册S2-19 | 黄色虚实线
| 605-1-a | 标线 | m2 | 39.47 | 41 | 1618.27 | 交通安全设施 | 标线 | 标线 | K7+030.00〜K7+304.00 | 车道中线 | 第一册S2-19 | 黄色单实线
| 605-1-a | 标线 | m2 | 39.47 | 56 | 2210.32 | 交通安全设施 | 标线 | 标线 | K7+304.00〜K7+490.00 | 车道中线 | 第一册S2-19 | 黄色双实线
| 605-1-a | 标线 | m2 | 39.47 | 34 | 1341.98 | 交通安全设施 | 标线 | 标线 | K7+490.00〜K7+650.00 | 车道中线 | 第一册S2-19 | 黄色虚实线
| 605-1-a | 标线 | m2 | 39.47 | 34 | 1341.98 | 交通安全设施 | 标线 | 标线 | K7+650.00〜K8+220.00 | 车道中线 | 第一册S2-19 | 黄色单虚线
| 605-1-a | 标线 | m2 | 39.47 | 8 | 315.76 | 交通安全设施 | 标线 | 标线 | K8+220.00〜K8+276.00 | 车道中线 | 第一册S2-19 | 黄色单实线
| 605-1-a | 标线 | m2 | 39.47 | 106 | 4183.82 | 交通安全设施 | 标线 | 标线 | K8+276.00〜K8+630.00 | 车道中线 | 第一册S2-19 | 黄色双实线
| 605-1-a | 标线 | m2 | 39.47 | 2 | 78.94 | 交通安全设施 | 标线 | 标线 | K8+630.00〜K8+641.00 | 车道中线 | 第一册S2-19 | 黄色单实线
| 605-1-a | 标线 | m2 | 39.47 | 134 | 5288.98 | 交通安全设施 | 标线 | 标线 | K8+641.00〜K8+725.00 | 车道中线 | 第一册S2-19 | 黄色单实线
| 605-1-a | 标线 | m2 | 39.47 | 40 | 1578.8 | 交通安全设施 | 标线 | 标线 | K8+725.00〜K8+990.00 | 车道中线 | 第一册S2-19 | 黄色单实线
| 605-1-a | 标线 | m2 | 39.47 | 87 | 3433.89 | 交通安全设施 | 标线 | 标线 | K8+990.00〜K9+280.00 | 车道中线 | 第一册S2-19 | 黄色双实线
| 605-1-a | 标线 | m2 | 39.47 | 44 | 1736.68 | 交通安全设施 | 标线 | 标线 | K9+280.00〜K9+570.00 | 车道中线 | 第一册S2-19 | 黄色单实线
| 605-1-a | 标线 | m2 | 39.47 | 232 | 9157.04 | 交通安全设施 | 标线 | 标线 | K9+570.00〜K9+671.00 | 车道中线 | 第一册S2-19 | 黄色单实线
| 605-1-a | 标线 | m2 | 39.47 | 28 | 1105.16 | 交通安全设施 | 标线 | 标线 | K9+671.00〜K9+860.00 | 车道中线 | 第一册S2-19 | 黄色单实线
| 605-1-a | 标线 | m2 | 39.47 | 19 | 749.93 | 交通安全设施 | 标线 | 标线 | K9+860.00〜K10+180.00 | 车道中线 | 第一册S2-19 | 黄色单虚线
| 605-1-a | 标线 | m2 | 39.47 | 28 | 1105.16 | 交通安全设施 | 标线 | 标线 | K10+180.00〜K10+367.00 | 车道中线 | 第一册S2-19 | 黄色单实线
| 605-1-a | 标线 | m2 | 39.47 | 85 | 3354.95 | 交通安全设施 | 标线 | 标线 | K10+367.00〜K10+650.00 | 车道中线 | 第一册S2-19 | 黄色双实线
| 605-1-a | 标线 | m2 | 39.47 | 20 | 789.4 | 交通安全设施 | 标线 | 标线 | K10+650.00〜K10+780.00 | 车道中线 | 第一册S2-19 | 黄色单实线
| 605-1-a | 标线 | m2 | 39.47 | 12 | 473.64 | 交通安全设施 | 标线 | 标线 | K10+780.00〜K10+980.00 | 车道中线 | 第一册S2-19 | 黄色单虚线
| 605-1-a | 标线 | m2 | 39.47 | 66 | 2605.02 | 交通安全设施 | 标线 | 标线 | K10+980.00〜K11+422.00 | 车道中线 | 第一册S2-19 | 黄色单实线
| 605-1-a | 标线 | m2 | 39.47 | 29 | 1144.63 | 交通安全设施 | 标线 | 标线 | K11+422.00〜K11+519.00 | 车道中线 | 第一册S2-19 | 黄色双实线
| 605-1-a | 标线 | m2 | 39.47 | 34 | 1341.98 | 交通安全设施 | 标线 | 标线 | K11+519.00〜K11+680.00 | 车道中线 | 第一册S2-19 | 黄色虚实线
| 605-1-a | 标线 | m2 | 39.47 | 144 | 5683.68 | 交通安全设施 | 标线 | 标线 | K11+680.00〜K12+640.00 | 车道中线 | 第一册S2-19 | 黄色单实线
| 605-1-a | 标线 | m2 | 39.47 | 74 | 2920.78 | 交通安全设施 | 标线 | 标线 | K12+640.00〜K12+886.75 | 车道中线 | 第一册S2-19 | 黄色双实线
| 605-1-a | 标线 | m2 | 39.47 | 32 | 1263.04 | 交通安全设施 | 标线 | 标线 | K12+886.75〜K13+040.00 | 车道中线 | 第一册S2-19 | 黄色虚实线
| 605-1-a | 标线 | m2 | 39.47 | 98 | 3868.06 | 交通安全设施 | 标线 | 标线 | K13+040.00〜K13+690.00 | 车道中线 | 第一册S2-19 | 黄色单实线
| 605-1-a | 标线 | m2 | 39.47 | 9 | 355.23 | 交通安全设施 | 标线 | 标线 | K13+690.00〜K13+840.00 | 车道中线 | 第一册S2-19 | 黄色单虚线
| 605-1-a | 标线 | m2 | 39.47 | 50 | 1973.5 | 交通安全设施 | 标线 | 标线 | K13+840.00〜K14+170.00 | 车道中线 | 第一册S2-19 | 黄色单实线
| 605-1-a | 标线 | m2 | 39.47 | 2 | 78.94 | 交通安全设施 | 标线 | 标线 | K14+170.00〜K14+200.00 | 车道中线 | 第一册S2-19 | 黄色单虚线
| 605-1-a | 标线 | m2 | 39.47 | 230 | 9078.1 | 交通安全设施 | 标线 | 标线 | K14+200.00〜K14+300.00 | 车道中线 | 第一册S2-19 | 黄色单实线
| 605-1-a | 标线 | m2 | 39.47 | 30 | 1184.1 | 交通安全设施 | 标线 | 标线 | K14+300.00〜K14+800.00 | 车道中线 | 第一册S2-19 | 黄色单虚线
| 605-1-a | 标线 | m2 | 39.47 | 39 | 1539.33 | 交通安全设施 | 标线 | 标线 | K14+800.00〜K15+060.00 | 车道中线 | 第一册S2-19 | 黄色单实线
| 605-1-a | 标线 | m2 | 39.47 | 51 | 2012.97 | 交通安全设施 | 标线 | 标线 | K15+060.00〜K15+910.00 | 车道中线 | 第一册S2-19 | 黄色单虚线
| 605-1-a | 标线 | m2 | 39.47 | 34 | 1341.98 | 交通安全设施 | 标线 | 标线 | K15+910.00〜K16+072.50 | 车道中线 | 第一册S2-19 | 黄色虚实线
| 605-1-a | 标线 | m2 | 39.47 | 86 | 3394.42 | 交通安全设施 | 标线 | 标线 | K16+072.50〜K16+360.00 | 车道中线 | 第一册S2-19 | 黄色双实线
| 605-1-a | 标线 | m2 | 39.47 | 120 | 4736.4 | 交通安全设施 | 标线 | 标线 | K16+360.00〜K17+158.00 | 车道中线 | 第一册S2-19 | 黄色单实线
| 605-1-a | 标线 | m2 | 39.47 | 128 | 5052.16 | 交通安全设施 | 标线 | 标线 | K17+158.00〜K17+229.00 | 车道中线 | 第一册S2-19 | 黄色单实线
| 605-1-a | 标线 | m2 | 39.47 | 29 | 1144.63 | 交通安全设施 | 标线 | 标线 | K17+229.00〜K17+420.00 | 车道中线 | 第一册S2-19 | 黄色单实线
| 605-1-a | 标线 | m2 | 39.47 | 14 | 552.58 | 交通安全设施 | 标线 | 标线 | K17+420.00〜K17+650.00 | 车道中线 | 第一册S2-19 | 黄色单虚线
| 605-1-a | 标线 | m2 | 39.47 | 3 | 118.41 | 交通安全设施 | 标线 | 标线 | K17+650.00〜K17+672.00 | 车道中线 | 第一册S2-19 | 黄色单实线
| 605-1-a | 标线 | m2 | 39.47 | 166 | 6552.02 | 交通安全设施 | 标线 | 标线 | K17+672.00〜K17+744.00 | 车道中线 | 第一册S2-19 | 黄色单实线
| 605-1-a | 标线 | m2 | 39.47 | 69 | 2723.43 | 交通安全设施 | 标线 | 标线 | K17+744.00〜K17+974.00 | 车道中线 | 第一册S2-19 | 黄色单实线
| 605-1-a | 标线 | m2 | 39.47 | 86 | 3394.42 | 交通安全设施 | 标线 | 标线 | K17+974.00〜K18+260.00 | 车道中线 | 第一册S2-19 | 黄色双实线
| 605-1-a | 标线 | m2 | 39.47 | 10 | 394.7 | 交通安全设施 | 标线 | 标线 | K18+260.00〜K18+420.00 | 车道中线 | 第一册S2-19 | 黄色单虚线
| 605-1-a | 标线 | m2 | 39.47 | 4 | 157.88 | 交通安全设施 | 标线 | 标线 | K18+420.00〜K18+445.00 | 车道中线 | 第一册S2-19 | 黄色单实线
| 605-1-a | 标线 | m2 | 39.47 | 209 | 8249.23 | 交通安全设施 | 标线 | 标线 | K18+445.00〜K18+536.00 | 车道中线 | 第一册S2-19 | 黄色单实线
| 605-1-a | 标线 | m2 | 39.47 | 30 | 1184.1 | 交通安全设施 | 标线 | 标线 | K18+536.00〜K18+734.00 | 车道中线 | 第一册S2-19 | 黄色单实线
| 605-1-a | 标线 | m2 | 39.47 | 154 | 6078.38 | 交通安全设施 | 标线 | 标线 | K18+734.00〜K18+830.00 | 车道中线 | 第一册S2-19 | 黄色单实线
| 605-1-a | 标线 | m2 | 39.47 | 7 | 276.29 | 交通安全设施 | 标线 | 标线 | K18+830.00〜K18+877.00 | 车道中线 | 第一册S2-19 | 黄色单实线
| 605-1-a | 标线 | m2 | 39.47 | 163 | 6433.61 | 交通安全设施 | 标线 | 标线 | K18+877.00〜K18+948.00 | 车道中线 | 第一册S2-19 | 黄色单实线
| 605-1-a | 标线 | m2 | 39.47 | 29 | 1144.63 | 交通安全设施 | 标线 | 标线 | K18+948.00〜K19+140.00 | 车道中线 | 第一册S2-19 | 黄色单实线
| 605-1-a | 标线 | m2 | 39.47 | 19 | 749.93 | 交通安全设施 | 标线 | 标线 | K19+140.00〜K19+460.00 | 车道中线 | 第一册S2-19 | 黄色单虚线
| 605-1-a | 标线 | m2 | 39.47 | 12 | 473.64 | 交通安全设施 | 标线 | 标线 | K19+460.00〜K19+540.00 | 车道中线 | 第一册S2-19 | 黄色单实线
| 605-1-a | 标线 | m2 | 39.47 | 13 | 513.11 | 交通安全设施 | 标线 | 标线 | K19+540.00〜K19+760.00 | 车道中线 | 第一册S2-19 | 黄色单虚线
| 605-1-a | 标线 | m2 | 39.47 | 17 | 670.99 | 交通安全设施 | 标线 | 标线 | K19+760.00〜K19+873.00 | 车道中线 | 第一册S2-19 | 黄色单实线
| 605-1-a | 标线 | m2 | 39.47 | 26 | 1026.22 | 交通安全设施 | 标线 | 标线 | K19+873.00〜K19+959.00 | 车道中线 | 第一册S2-19 | 黄色双实线
| 605-1-a | 标线 | m2 | 39.47 | 41 | 1618.27 | 交通安全设施 | 标线 | 标线 | K19+959.00〜K20+640.00 | 车道中线 | 第一册S2-19 | 黄色单虚线
| 605-1-a | 标线 | m2 | 39.47 | 30 | 1184.1 | 交通安全设施 | 标线 | 标线 | K20+640.00〜K20+840.00 | 车道中线 | 第一册S2-19 | 黄色单实线
| 605-1-a | 标线 | m2 | 39.47 | 23 | 907.81 | 交通安全设施 | 标线 | 标线 | K20+840.00〜K20+916.00 | 车道中线 | 第一册S2-19 | 黄色双实线
| 605-1-a | 标线 | m2 | 39.47 | 39 | 1539.33 | 交通安全设施 | 标线 | 标线 | K20+950.45〜K21+080.45 | 车道中线 | 第一册S2-19 | 黄色双实线
| 605-1-a | 标线 | m2 | 39.47 | 21 | 828.87 | 交通安全设施 | 标线 | 标线 | K21+080.45〜K21+180.37 | 车道中线 | 第一册S2-19 | 黄色虚实线
| 605-1-a | 标线 | m2 | 39.47 | 428 | 16893.16 | 交通安全设施 | 标线 | 标线 | K19+490.00〜K20+916.00 | 车道边缘线 | 第一册S2-19 | 白色实线
| 605-1-a | 标线 | m2 | 39.47 | 12 | 473.64 | 交通安全设施 | 标线 | 标线 | K20+916.00 | 人行横道线 | 第一册S2-19 | 白色
| 605-1-a | 标线 | m2 | 39.47 | 6.5 | 256.555 | 交通安全设施 | 标线 | 标线 | K6+120 | 右侧 | 第四册S9-4 | 停车休息区
| 605-1-a | 标线 | m2 | 39.47 | 14.1 | 556.527 | 交通安全设施 | 标线 | 标线 | K6+960 | 右侧 | 第四册S9-4 | 停车休息区
| 605-1-a | 标线 | m2 | 39.47 | 6.6 | 260.502 | 交通安全设施 | 标线 | 标线 | K9+300 | 左侧 | 第四册S9-4 | 停车休息区
| 605-1-a | 标线 | m2 | 39.47 | 20.2 | 797.294 | 交通安全设施 | 标线 | 标线 | K9+900 | 左侧 | 第四册S9-4 | 停车休息区
| 605-1-a | 标线 | m2 | 39.47 | 9.4 | 371.018 | 交通安全设施 | 标线 | 标线 | K10+100 | 左侧 | 第四册S9-4 | 停车休息区
| 605-1-a | 标线 | m2 | 39.47 | 5.4 | 213.138 | 交通安全设施 | 标线 | 标线 | K10+325 | 左侧 | 第四册S9-4 | 停车休息区
| 605-1-a | 标线 | m2 | 39.47 | 19.7 | 777.559 | 交通安全设施 | 标线 | 标线 | K12+880 | 右侧 | 第四册S9-4 | 停车休息区
| 605-1-a | 标线 | m2 | 39.47 | 7.6 | 299.972 | 交通安全设施 | 标线 | 标线 | K13+700 | 左侧 | 第四册S9-4 | 停车休息区
| 605-1-a | 标线 | m2 | 39.47 | 10.8 | 426.276 | 交通安全设施 | 标线 | 标线 | K14+900 | 左侧 | 第四册S9-4 | 停车休息区
| 605-1-a | 标线 | m2 | 39.47 | 6.7 | 264.449 | 交通安全设施 | 标线 | 标线 | K16+270 | 左侧 | 第四册S9-4 | 停车休息区
| 605-1-a | 标线 | m2 | 39.47 | 14.1 | 556.527 | 交通安全设施 | 标线 | 标线 | K17+750 | 右侧 | 第四册S9-4 | 停车休息区
| 605-1-a | 标线 | m2 | 39.47 | 20.6 | 813.082 | 交通安全设施 | 标线 | 标线 | K18+300 | 左侧 | 第四册S9-4 | 停车休息区
| 605-1-a | 标线 | m2 | 39.47 | 19.7 | 777.559 | 交通安全设施 | 标线 | 标线 | K18+560 | 左侧 | 第四册S9-4 | 停车休息区
| 605-1-a | 标线 | m2 | 39.47 | 8.6 | 339.442 | 交通安全设施 | 标线 | 标线 | K20+580 | 左侧 | 第四册S9-4 | 停车休息区
| 本页小计 |  |  |  | 4468 | 176351.96
| 605-2-c-1 | 减速震荡标线 | m2 | 97.16 | 17.8 | 1729.448 | 交通安全设施 | 标线 | 减速震荡标线 | K5+430.00〜K5+460.00 | 右 | 第二册S2-22
| 605-2-c-1 | 减速震荡标线 | m2 | 97.16 | 17.8 | 1729.448 | 交通安全设施 | 标线 | 减速震荡标线 | K5+540.00〜K5+570.00 | 左 | 第二册S2-22
| 605-2-c-1 | 减速震荡标线 | m2 | 97.16 | 17.8 | 1729.448 | 交通安全设施 | 标线 | 减速震荡标线 | K6+070.00〜K6+100.00 | 右 | 第二册S2-22
| 605-2-c-1 | 减速震荡标线 | m2 | 97.16 | 17.8 | 1729.448 | 交通安全设施 | 标线 | 减速震荡标线 | K6+280.00〜K6+310.00 | 左 | 第二册S2-22
| 605-2-c-1 | 减速震荡标线 | m2 | 97.16 | 17.8 | 1729.448 | 交通安全设施 | 标线 | 减速震荡标线 | K7+070.00〜K7+100.00 | 右 | 第二册S2-22
| 605-2-c-1 | 减速震荡标线 | m2 | 97.16 | 17.8 | 1729.448 | 交通安全设施 | 标线 | 减速震荡标线 | K7+270.00〜K7+300.00 | 左 | 第二册S2-22
| 605-2-c-1 | 减速震荡标线 | m2 | 97.16 | 17.8 | 1729.448 | 交通安全设施 | 标线 | 减速震荡标线 | K8+630.00〜K8+660.00 | 右 | 第二册S2-22
| 605-2-c-1 | 减速震荡标线 | m2 | 97.16 | 17.8 | 1729.448 | 交通安全设施 | 标线 | 减速震荡标线 | K8+950.00〜K8+980.00 | 左 | 第二册S2-22
| 605-2-c-1 | 减速震荡标线 | m2 | 97.16 | 17.8 | 1729.448 | 交通安全设施 | 标线 | 减速震荡标线 | K9+340.00〜K9+370.00 | 右 | 第二册S2-22
| 605-2-c-1 | 减速震荡标线 | m2 | 97.16 | 17.8 | 1729.448 | 交通安全设施 | 标线 | 减速震荡标线 | K9+440.00〜K9+470.00 | 左 | 第二册S2-22
| 605-2-c-1 | 减速震荡标线 | m2 | 97.16 | 17.8 | 1729.448 | 交通安全设施 | 标线 | 减速震荡标线 | K9+540.00〜K9+570.00 | 右 | 第二册S2-22
| 605-2-c-1 | 减速震荡标线 | m2 | 97.16 | 17.8 | 1729.448 | 交通安全设施 | 标线 | 减速震荡标线 | K9+830.00〜K9+860.00 | 左 | 第二册S2-22
| 605-2-c-1 | 减速震荡标线 | m2 | 97.16 | 17.8 | 1729.448 | 交通安全设施 | 标线 | 减速震荡标线 | K10+160.00〜K10+190.00 | 右 | 第二册S2-22
| 605-2-c-1 | 减速震荡标线 | m2 | 97.16 | 17.8 | 1729.448 | 交通安全设施 | 标线 | 减速震荡标线 | K10+330.00〜K10+360.00 | 左 | 第二册S2-22
| 605-2-c-1 | 减速震荡标线 | m2 | 97.16 | 17.8 | 1729.448 | 交通安全设施 | 标线 | 减速震荡标线 | K10+980.00〜K11+010.00 | 右 | 第二册S2-22
| 605-2-c-1 | 减速震荡标线 | m2 | 97.16 | 17.8 | 1729.448 | 交通安全设施 | 标线 | 减速震荡标线 | K11+390.00〜K11+420.00 | 左 | 第二册S2-22
| 605-2-c-1 | 减速震荡标线 | m2 | 97.16 | 17.8 | 1729.448 | 交通安全设施 | 标线 | 减速震荡标线 | K11+700.00〜K11+730.00 | 右 | 第二册S2-22
| 605-2-c-1 | 减速震荡标线 | m2 | 97.16 | 17.8 | 1729.448 | 交通安全设施 | 标线 | 减速震荡标线 | K12+150.00〜K12+180.00 | 左 | 第二册S2-22
| 605-2-c-1 | 减速震荡标线 | m2 | 97.16 | 17.8 | 1729.448 | 交通安全设施 | 标线 | 减速震荡标线 | K12+240.00〜K12+270.00 | 右 | 第二册S2-22
| 605-2-c-1 | 减速震荡标线 | m2 | 97.16 | 17.8 | 1729.448 | 交通安全设施 | 标线 | 减速震荡标线 | K12+620.00〜K12+650.00 | 左 | 第二册S2-22
| 605-2-c-1 | 减速震荡标线 | m2 | 97.16 | 17.8 | 1729.448 | 交通安全设施 | 标线 | 减速震荡标线 | K13+240.00〜K13+270.00 | 右 | 第二册S2-22
| 605-2-c-1 | 减速震荡标线 | m2 | 97.16 | 17.8 | 1729.448 | 交通安全设施 | 标线 | 减速震荡标线 | K13+360.00〜K13+390.00 | 左 | 第二册S2-22
| 605-2-c-1 | 减速震荡标线 | m2 | 97.16 | 17.8 | 1729.448 | 交通安全设施 | 标线 | 减速震荡标线 | K13+820.00〜K13+850.00 | 右 | 第二册S2-22
| 605-2-c-1 | 减速震荡标线 | m2 | 97.16 | 17.8 | 1729.448 | 交通安全设施 | 标线 | 减速震荡标线 | K13+920.00〜K13+950.00 | 左 | 第二册S2-22
| 605-2-c-1 | 减速震荡标线 | m2 | 97.16 | 17.8 | 1729.448 | 交通安全设施 | 标线 | 减速震荡标线 | K14+010.00〜K14+040.00 | 右 | 第二册S2-22
| 605-2-c-1 | 减速震荡标线 | m2 | 97.16 | 17.8 | 1729.448 | 交通安全设施 | 标线 | 减速震荡标线 | K14+290.00〜K14+320.00 | 左 | 第二册S2-22
| 605-2-c-1 | 减速震荡标线 | m2 | 97.16 | 17.8 | 1729.448 | 交通安全设施 | 标线 | 减速震荡标线 | K14+790.00〜K14+820.00 | 右 | 第二册S2-22
| 605-2-c-1 | 减速震荡标线 | m2 | 97.16 | 17.8 | 1729.448 | 交通安全设施 | 标线 | 减速震荡标线 | K15+040.00〜K15+070.00 | 左 | 第二册S2-22
| 605-2-c-1 | 减速震荡标线 | m2 | 97.16 | 17.8 | 1729.448 | 交通安全设施 | 标线 | 减速震荡标线 | K16+490.00〜K16+520.00 | 右 | 第二册S2-22
| 605-2-c-1 | 减速震荡标线 | m2 | 97.16 | 17.8 | 1729.448 | 交通安全设施 | 标线 | 减速震荡标线 | K16+740.00〜K16+770.00 | 左 | 第二册S2-22
| 605-2-c-1 | 减速震荡标线 | m2 | 97.16 | 17.8 | 1729.448 | 交通安全设施 | 标线 | 减速震荡标线 | K16+840.00〜K16+870.00 | 右 | 第二册S2-22
| 605-2-c-1 | 减速震荡标线 | m2 | 97.16 | 17.8 | 1729.448 | 交通安全设施 | 标线 | 减速震荡标线 | K17+060.00〜K17+090.00 | 左 | 第二册S2-22
| 605-2-c-1 | 减速震荡标线 | m2 | 97.16 | 17.8 | 1729.448 | 交通安全设施 | 标线 | 减速震荡标线 | K1+713.00〜K1+743.00 | 右 | 第二册S2-22
| 605-2-c-1 | 减速震荡标线 | m2 | 97.16 | 17.8 | 1729.448 | 交通安全设施 | 标线 | 减速震荡标线 | K17+400.00〜K17+430.00 | 左 | 第二册S2-22
| 605-2-c-1 | 减速震荡标线 | m2 | 97.16 | 17.8 | 1729.448 | 交通安全设施 | 标线 | 减速震荡标线 | K17+640.00〜K17+670.00 | 右 | 第二册S2-22
| 605-2-c-1 | 减速震荡标线 | m2 | 97.16 | 17.8 | 1729.448 | 交通安全设施 | 标线 | 减速震荡标线 | K17+840.00〜K17+870.00 | 左 | 第二册S2-22
| 605-2-c-1 | 减速震荡标线 | m2 | 97.16 | 17.8 | 1729.448 | 交通安全设施 | 标线 | 减速震荡标线 | K18+410.00〜K18+440.00 | 右 | 第二册S2-22
| 605-2-c-1 | 减速震荡标线 | m2 | 97.16 | 17.8 | 1729.448 | 交通安全设施 | 标线 | 减速震荡标线 | K18+640.00〜K18+670.00 | 左 | 第二册S2-22
| 605-2-c-1 | 减速震荡标线 | m2 | 97.16 | 17.8 | 1729.448 | 交通安全设施 | 标线 | 减速震荡标线 | K18+710.00〜K18+740.00 | 右 | 第二册S2-22
| 605-2-c-1 | 减速震荡标线 | m2 | 97.16 | 17.8 | 1729.448 | 交通安全设施 | 标线 | 减速震荡标线 | K18+950.00〜K18+980.00 | 左 | 第二册S2-22
| 605-2-c-1 | 减速震荡标线 | m2 | 97.16 | 17.8 | 1729.448 | 交通安全设施 | 标线 | 减速震荡标线 | K18+960.00〜K18+990.00 | 右 | 第二册S2-22
| 605-2-c-1 | 减速震荡标线 | m2 | 97.16 | 17.8 | 1729.448 | 交通安全设施 | 标线 | 减速震荡标线 | K19+110.00〜K19+140.00 |  | 第二册S2-22
| 本页小计 |  |  |  | 747.6 | 72636.816
| 605-5 | 轮廓标
| 605-5-a-5 | 轮廓标 | 个 | 7.27 | 38 | 276.26 | 交通安全设施 | 轮廓标 | 轮廓标 | K5+720.000〜K6+020.000 | 右 | 第一册S2-21
| 605-5-a-5 | 轮廓标 | 个 | 7.27 | 66 | 479.82 | 交通安全设施 | 轮廓标 | 轮廓标 | K6+120.000〜K6+640.000 | 右 | 第一册S2-21
| 605-5-a-5 | 轮廓标 | 个 | 7.27 | 53 | 385.31 | 交通安全设施 | 轮廓标 | 轮廓标 | K6+884.000〜K7+304.000 | 右 | 第一册S2-21
| 605-5-a-5 | 轮廓标 | 个 | 7.27 | 6 | 43.62 | 交通安全设施 | 轮廓标 | 轮廓标 | K8+810.000〜K8+850.000 | 左 | 第一册S2-21
| 605-5-a-5 | 轮廓标 | 个 | 7.27 | 33 | 239.91 | 交通安全设施 | 轮廓标 | 轮廓标 | K9+118.000〜K9+378.000 | 左 | 第一册S2-21
| 605-5-a-5 | 轮廓标 | 个 | 7.27 | 10 | 72.7 | 交通安全设施 | 轮廓标 | 轮廓标 | K9+404.000〜K9+480.000 | 左 | 第一册S2-21
| 605-5-a-5 | 轮廓标 | 个 | 7.27 | 8 | 58.16 | 交通安全设施 | 轮廓标 | 轮廓标 | K9+585.000〜K9+64L000 | 左 | 第一册S2-21
| 605-5-a-5 | 轮廓标 | 个 | 7.27 | 5 | 36.35 | 交通安全设施 | 轮廓标 | 轮廓标 | K9+719.000〜K9+751.000 | 左 | 第一册S2-21
| 605-5-a-5 | 轮廓标 | 个 | 7.27 | 60 | 436.2 | 交通安全设施 | 轮廓标 | 轮廓标 | K9+780.000〜K10+252.000 | 左 | 第一册S2-21
| 605-5-a-5 | 轮廓标 | 个 | 7.27 | 7 | 50.89 | 交通安全设施 | 轮廓标 | 轮廓标 | K10+640.000〜K10+690.000 | 左 | 第一册S2-21
| 605-5-a-5 | 轮廓标 | 个 | 7.27 | 63 | 458.01 | 交通安全设施 | 轮廓标 | 轮廓标 | K10+700.000〜K11+196.000 | 左 | 第一册S2-21
| 605-5-a-5 | 轮廓标 | 个 | 7.27 | 7 | 50.89 | 交通安全设施 | 轮廓标 | 轮廓标 | K10+870.000〜K10+920.000 | 右 | 第一册S2-21
| 605-5-a-5 | 轮廓标 | 个 | 7.27 | 16 | 116.32 | 交通安全设施 | 轮廓标 | 轮廓标 | K11+952.000〜K12+076.000 | 左 | 第一册S2-21
| 605-5-a-5 | 轮廓标 | 个 | 7.27 | 8 | 58.16 | 交通安全设施 | 轮廓标 | 轮廓标 | K12+165.000〜K12+221.000 | 左 | 第一册S2-21
| 605-5-a-5 | 轮廓标 | 个 | 7.27 | 8 | 58.16 | 交通安全设施 | 轮廓标 | 轮廓标 | K12+240.000〜K12+296.000 | 左 | 第一册S2-21
| 605-5-a-5 | 轮廓标 | 个 | 7.27 | 6 | 43.62 | 交通安全设施 | 轮廓标 | 轮廓标 | K12+500.000〜K12+540.000 | 左 | 第一册S2-21
| 605-5-a-5 | 轮廓标 | 个 | 7.27 | 10 | 72.7 | 交通安全设施 | 轮廓标 | 轮廓标 | K12+649.000〜K12+725.000 | 左 | 第一册S2-21
| 605-5-a-5 | 轮廓标 | 个 | 7.27 | 24 | 174.48 | 交通安全设施 | 轮廓标 | 轮廓标 | K12+765.000〜K12+949.000 | 左 | 第一册S2-21
| 605-5-a-5 | 轮廓标 | 个 | 7.27 | 20 | 145.4 | 交通安全设施 | 轮廓标 | 轮廓标 | K13+045.000〜K13+201.000 | 左 | 第一册S2-21
| 605-5-a-5 | 轮廓标 | 个 | 7.27 | 6 | 43.62 | 交通安全设施 | 轮廓标 | 轮廓标 | K13+395.000〜K13+435.000 | 右 | 第一册S2-21
| 605-5-a-5 | 轮廓标 | 个 | 7.27 | 9 | 65.43 | 交通安全设施 | 轮廓标 | 轮廓标 | K13+365.000〜K13+429.000 | 左 | 第一册S2-21
| 605-5-a-5 | 轮廓标 | 个 | 7.27 | 35 | 254.45 | 交通安全设施 | 轮廓标 | 轮廓标 | K13+520.000〜K13+792.000 | 左 | 第一册S2-21
| 605-5-a-5 | 轮廓标 | 个 | 7.27 | 37 | 268.99 | 交通安全设施 | 轮廓标 | 轮廓标 | K13+900.000〜K14+192.000 | 左 | 第一册S2-21
| 605-5-a-5 | 轮廓标 | 个 | 7.27 | 10 | 72.7 | 交通安全设施 | 轮廓标 | 轮廓标 | K14+270.000〜K14+342.000 | 左 | 第一册S2-21
| 605-5-a-5 | 轮廓标 | 个 | 7.27 | 7 | 50.89 | 交通安全设施 | 轮廓标 | 轮廓标 | K14+414.000〜K14+466.000 | 左 | 第一册S2-21
| 605-5-a-5 | 轮廓标 | 个 | 7.27 | 4 | 29.08 | 交通安全设施 | 轮廓标 | 轮廓标 | K14+540.000〜K14+568.000 | 左 | 第一册S2-21
| 605-5-a-5 | 轮廓标 | 个 | 7.27 | 9 | 65.43 | 交通安全设施 | 轮廓标 | 轮廓标 | K14+636.000〜K14+700.000 | 左 | 第一册S2-21
| 605-5-a-5 | 轮廓标 | 个 | 7.27 | 16 | 116.32 | 交通安全设施 | 轮廓标 | 轮廓标 | K14+744.000〜K14+868.000 | 左 | 第一册S2-21
| 605-5-a-5 | 轮廓标 | 个 | 7.27 | 132 | 959.64 | 交通安全设施 | 轮廓标 | 轮廓标 | K14+990.000〜K16+038.000 | 左 | 第一册S2-21
| 605-5-a-5 | 轮廓标 | 个 | 7.27 | 5 | 36.35 | 交通安全设施 | 轮廓标 | 轮廓标 | K16+310.000〜K16+342.000 | 左 | 第一册S2-21
| 605-5-a-5 | 轮廓标 | 个 | 7.27 | 14 | 101.78 | 交通安全设施 | 轮廓标 | 轮廓标 | K16+382.000〜K16+490.000 | 左 | 第一册S2-21
| 605-5-a-5 | 轮廓标 | 个 | 7.27 | 62 | 450.74 | 交通安全设施 | 轮廓标 | 轮廓标 | K16+540.000〜K17+032.000 | 左 | 第一册S2-21
| 605-5-a-5 | 轮廓标 | 个 | 7.27 | 20 | 145.4 | 交通安全设施 | 轮廓标 | 轮廓标 | K17+070.000〜K17+222.000 | 左 | 第一册S2-21
| 605-5-a-5 | 轮廓标 | 个 | 7.27 | 5 | 36.35 | 交通安全设施 | 轮廓标 | 轮廓标 | K17+408.000〜K17+440.000 | 右 | 第一册S2-21
| 605-5-a-5 | 轮廓标 | 个 | 7.27 | 16 | 116.32 | 交通安全设施 | 轮廓标 | 轮廓标 | K17+570.000〜K17+694.000 | 右 | 第一册S2-21
| 605-5-a-5 | 轮廓标 | 个 | 7.27 | 22 | 159.94 | 交通安全设施 | 轮廓标 | 轮廓标 | K17+780.000〜K17+952.000 | 右 | 第一册S2-21
| 605-5-a-5 | 轮廓标 | 个 | 7.27 | 16 | 116.32 | 交通安全设施 | 轮廓标 | 轮廓标 | K18+140.000〜K18+260.000 | 左 | 第一册S2-21
| 605-5-a-5 | 轮廓标 | 个 | 7.27 | 13 | 94.51 | 交通安全设施 | 轮廓标 | 轮廓标 | K18+300.000〜K18+400.000 | 左 | 第一册S2-21
| 605-5-a-5 | 轮廓标 | 个 | 7.27 | 5 | 36.35 | 交通安全设施 | 轮廓标 | 轮廓标 | K18+464.000〜K18+500.000 | 左 | 第一册S2-21
| 605-5-a-5 | 轮廓标 | 个 | 7.27 | 8 | 58.16 | 交通安全设施 | 轮廓标 | 轮廓标 | K18+824.000〜K18+880.000 | 左 | 第一册S2-21
| 605-5-a-5 | 轮廓标 | 个 | 7.27 | 22 | 159.94 | 交通安全设施 | 轮廓标 | 轮廓标 | K18+958.000〜K19+130.000 | 左 | 第一册S2-21
| 605-5-a-5 | 轮廓标 | 个 | 7.27 | 5 | 36.35 | 交通安全设施 | 轮廓标 | 轮廓标 | K18+960.000〜K18+996.000 | 右 | 第一册S2-21
| 605-5-a-5 | 轮廓标 | 个 | 7.27 | 5 | 36.35 | 交通安全设施 | 轮廓标 | 轮廓标 | K19+083.000〜K19+115.000 | 右 | 第一册S2-21
| 605-5-a-5 | 轮廓标 | 个 | 7.27 | 8 | 58.16 | 交通安全设施 | 轮廓标 | 轮廓标 | K19+209.000〜K19+265.000 | 左 | 第一册S2-21
| 605-5-a-5 | 轮廓标 | 个 | 7.27 | 5 | 36.35 | 交通安全设施 | 轮廓标 | 轮廓标 | K19+420.000〜K19+456.000 | 右 | 第一册S2-21
| 605-5-a-5 | 轮廓标 | 个 | 7.27 | 2 | 14.54 | 交通安全设施 | 轮廓标 | 轮廓标 | K6+870.000 ~K6+885.000 | 右 | 第一册S2-21
| 605-5-a-5 | 轮廓标 | 个 | 7.27 | 4 | 29.08 | 交通安全设施 | 轮廓标 | 轮廓标 | K9+600.000〜K9+630.000 | 右 | 第一册S2-21
| 605-5-a-5 | 轮廓标 | 个 | 7.27 | 5 | 36.35 | 交通安全设施 | 轮廓标 | 轮廓标 | K11+835.000 ~K11+870.000 | 左 | 第一册S2-21
| 605-5-a-5 | 轮廓标 | 个 | 7.27 | 3 | 21.81 | 交通安全设施 | 轮廓标 | 轮廓标 | Kll+910.000〜KI 1+930.000 | 左 | 第一册S2-21
| 605-5-a-5 | 轮廓标 | 个 | 7.27 | 38 | 276.26 | 交通安全设施 | 轮廓标 | 轮廓标 | K12+960.000〜K13+260.000 | 左 | 第一册S2-21
| 605-5-a-5 | 轮廓标 | 个 | 7.27 | 13 | 94.51 | 交通安全设施 | 轮廓标 | 轮廓标 | K12+375.000〜K12+475.000 | 左 | 第一册S2-21
| 605-5-a-5 | 轮廓标 | 个 | 7.27 | 3 | 21.81 | 交通安全设施 | 轮廓标 | 轮廓标 | K14+132.000〜K14+148.000 | 右 | 第一册S2-21
| 605-5-a-5 | 轮廓标 | 个 | 7.27 | 5 | 36.35 | 交通安全设施 | 轮廓标 | 轮廓标 | K16+198.500〜K16+235.000 | 左 | 第一册S2-21
| 605-5-a-5 | 轮廓标 | 个 | 7.27 | 6 | 43.62 | 交通安全设施 | 轮廓标 | 轮廓标 | K19+541.000〜K19+585.000 | 左 | 第一册S2-21
| 605-5-a-5 | 轮廓标 | 个 | 7.27 | 23 | 167.21 | 交通安全设施 | 轮廓标 | 轮廓标 | K19+690.000〜K19+873.549 | 左 | 第一册S2-21
| 605-5-a-5 | 轮廓标 | 个 | 7.27 | 9 | 65.43 | 交通安全设施 | 轮廓标 | 轮廓标 | K19+720.000〜K19+785.000 | 右 | 第一册S2-21
| 605-5-a-5 | 轮廓标 | 个 | 7.27 | 2 | 14.54 | 交通安全设施 | 轮廓标 | 轮廓标 | K19+858.000〜K19+873.500 | 右 | 第一册S2-21
| 605-5-a-5 | 轮廓标 | 个 | 7.27 | 1 | 7.27 | 交通安全设施 | 轮廓标 | 轮廓标 | K19+959.550〜K19+964.000 | 左 | 第一册S2-21
| 605-5-a-5 | 轮廓标 | 个 | 7.27 | 1 | 7.27 | 交通安全设施 | 轮廓标 | 轮廓标 | K19+959.550〜K19+964.000 | 右 | 第一册S2-21
| 605-5-a-5 | 轮廓标 | 个 | 7.27 | 11 | 79.97 | 交通安全设施 | 轮廓标 | 轮廓标 | K20+716.000〜K20+800.000 | 左 | 第一册S2-21
| 本页小计 |  |  |  | 1070 | 7778.9
| 605-11 | 道口桩 | 根 | 221 | 4 | 884 | 交通安全设施 | 标志 | 道口桩 | K5+480.00 | 左侧 | 第四册S6-4
| 605-11 | 道口桩 | 根 | 221 | 4 | 884 | 交通安全设施 | 标志 | 道口桩 | K6+960.00 | 左侧 | 第四册S6-4
| 605-11 | 道口桩 | 根 | 221 | 4 | 884 | 交通安全设施 | 标志 | 道口桩 | K7+260.00 | 左侧 | 第四册S6-4
| 605-11 | 道口桩 | 根 | 221 | 4 | 884 | 交通安全设施 | 标志 | 道口桩 | K8+633.00 | 右侧 | 第四册S6-4
| 605-11 | 道口桩 | 根 | 221 | 4 | 884 | 交通安全设施 | 标志 | 道口桩 | K9+120.00 | 右侧 | 第四册S6-4
| 605-11 | 道口桩 | 根 | 221 | 4 | 884 | 交通安全设施 | 标志 | 道口桩 | K12+815.00 | 右侧 | 第四册S6-4
| 605-11 | 道口桩 | 根 | 221 | 4 | 884 | 交通安全设施 | 标志 | 道口桩 | K12+905.00 | 右侧 | 第四册S6-4
| 605-11 | 道口桩 | 根 | 221 | 4 | 884 | 交通安全设施 | 标志 | 道口桩 | K14+185.00 | 右侧 | 第四册S6-4
| 605-11 | 道口桩 | 根 | 221 | 4 | 884 | 交通安全设施 | 标志 | 道口桩 | K16+068.00 | 右侧 | 第四册S6-4
| 605-11 | 道口桩 | 根 | 221 | 4 | 884 | 交通安全设施 | 标志 | 道口桩 | K17+336.00 | 右侧 | 第四册S6-4
| 605-11 | 道口桩 | 根 | 221 | 4 | 884 | 交通安全设施 | 标志 | 道口桩 | K17+372.00 | 右侧 | 第四册S6-4
| 605-11 | 道口桩 | 根 | 221 | 4 | 884 | 交通安全设施 | 标志 | 道口桩 | K19+505.00 | 右侧 | 第四册S6-4
| 本页小计 |  |  |  | 48 | 10608
| 702 | 铺设表土
| 702-3 | 回填种植土
| 702-3-a | 回填种植土 | m3 | 40 | 27 | 1080 | 绿化及环境保护 | 绿化及环境保护 | 回填种植土 | K6+292〜K6+412 | 左 | 第四册S8-4 | 上挡墙绿化
| 702-3-a | 回填种植土 | m3 | 40 | 14.9 | 596 | 绿化及环境保护 | 绿化及环境保护 | 回填种植土 | K6+465〜K6+531 | 左 | 第四册S8-4 | 上挡墙绿化
| 702-3-a | 回填种植土 | m3 | 40 | 6.8 | 272 | 绿化及环境保护 | 绿化及环境保护 | 回填种植土 | K7+195〜K7+225 | 左 | 第四册S8-4 | 上挡墙绿化
| 702-3-a | 回填种植土 | m3 | 40 | 10.6 | 424 | 绿化及环境保护 | 绿化及环境保护 | 回填种植土 | K8+723〜K8+770 | 右 | 第四册S8-4 | 上挡墙绿化
| 702-3-a | 回填种植土 | m3 | 40 | 8.8 | 352 | 绿化及环境保护 | 绿化及环境保护 | 回填种植土 | K8+854〜K8+893 | 右 | 第四册S8-4 | 上挡墙绿化
| 702-3-a | 回填种植土 | m3 | 40 | 16 | 640 | 绿化及环境保护 | 绿化及环境保护 | 回填种植土 | K9+253〜K9+324 | 右 | 第四册S8-4 | 上挡墙绿化
| 702-3-a | 回填种植土 | m3 | 40 | 9.9 | 396 | 绿化及环境保护 | 绿化及环境保护 | 回填种植土 | K9+746〜K9+790 | 右 | 第四册S8-4 | 上挡墙绿化
| 702-3-a | 回填种植土 | m3 | 40 | 7.4 | 296 | 绿化及环境保护 | 绿化及环境保护 | 回填种植土 | K11+567〜K11+600 | 左 | 第四册S8-4 | 上挡墙绿化
| 702-3-a | 回填种植土 | m3 | 40 | 11.3 | 452 | 绿化及环境保护 | 绿化及环境保护 | 回填种植土 | K11+926〜K11+976 | 右 | 第四册S8-4 | 上挡墙绿化
| 702-3-a | 回填种植土 | m3 | 40 | 7.9 | 316 | 绿化及环境保护 | 绿化及环境保护 | 回填种植土 | K12+091〜K12+126 | 右 | 第四册S8-4 | 上挡墙绿化
| 702-3-a | 回填种植土 | m3 | 40 | 5 | 200 | 绿化及环境保护 | 绿化及环境保护 | 回填种植土 | K12+140〜K12+162 | 右 | 第四册S8-4 | 上挡墙绿化
| 702-3-a | 回填种植土 | m3 | 40 | 15.5 | 620 | 绿化及环境保护 | 绿化及环境保护 | 回填种植土 | K12+304〜K12+373 | 右 | 第四册S8-4 | 上挡墙绿化
| 702-3-a | 回填种植土 | m3 | 40 | 2.3 | 92 | 绿化及环境保护 | 绿化及环境保护 | 回填种植土 | K12+398〜K12+408 | 右 | 第四册S8-4 | 上挡墙绿化
| 702-3-a | 回填种植土 | m3 | 40 | 3.2 | 128 | 绿化及环境保护 | 绿化及环境保护 | 回填种植土 | K12+420〜K12+434 | 右 | 第四册S8-4 | 上挡墙绿化
| 702-3-a | 回填种植土 | m3 | 40 | 1.8 | 72 | 绿化及环境保护 | 绿化及环境保护 | 回填种植土 | K12+470〜K12+478 | 右 | 第四册S8-4 | 上挡墙绿化
| 702-3-a | 回填种植土 | m3 | 40 | 5.9 | 236 | 绿化及环境保护 | 绿化及环境保护 | 回填种植土 | K12+585〜K12+611 | 右 | 第四册S8-4 | 上挡墙绿化
| 702-3-a | 回填种植土 | m3 | 40 | 21.4 | 856 | 绿化及环境保护 | 绿化及环境保护 | 回填种植土 | K12+710〜K12+805 | 右 | 第四册S8-4 | 上挡墙绿化
| 702-3-a | 回填种植土 | m3 | 40 | 2.7 | 108 | 绿化及环境保护 | 绿化及环境保护 | 回填种植土 | K12+910〜K12+922 | 右 | 第四册S8-4 | 上挡墙绿化
| 702-3-a | 回填种植土 | m3 | 40 | 2.7 | 108 | 绿化及环境保护 | 绿化及环境保护 | 回填种植土 | K13+498〜K13+510 | 右 | 第四册S8-4 | 上挡墙绿化
| 702-3-a | 回填种植土 | m3 | 40 | 8.1 | 324 | 绿化及环境保护 | 绿化及环境保护 | 回填种植土 | K13+578〜K13+614 | 右 | 第四册S8-4 | 上挡墙绿化
| 702-3-a | 回填种植土 | m3 | 40 | 7.4 | 296 | 绿化及环境保护 | 绿化及环境保护 | 回填种植土 | K13+873〜K13+906 | 右 | 第四册S8-4 | 上挡墙绿化
| 702-3-a | 回填种植土 | m3 | 40 | 1.8 | 72 | 绿化及环境保护 | 绿化及环境保护 | 回填种植土 | K14+195〜K14+203 | 右 | 第四册S8-4 | 上挡墙绿化
| 702-3-a | 回填种植土 | m3 | 40 | 12.6 | 504 | 绿化及环境保护 | 绿化及环境保护 | 回填种植土 | K14+211〜K14+267 | 右 | 第四册S8-4 | 上挡墙绿化
| 702-3-a | 回填种植土 | m3 | 40 | 5.2 | 208 | 绿化及环境保护 | 绿化及环境保护 | 回填种植土 | K15+005〜K15+028 | 右 | 第四册S8-4 | 上挡墙绿化
| 702-3-a | 回填种植土 | m3 | 40 | 7.4 | 296 | 绿化及环境保护 | 绿化及环境保护 | 回填种植土 | K16+017〜K16+050 | 右 | 第四册S8-4 | 上挡墙绿化
| 702-3-a | 回填种植土 | m3 | 40 | 9 | 360 | 绿化及环境保护 | 绿化及环境保护 | 回填种植土 | K16+446〜K16+486 | 右 | 第四册S8-4 | 上挡墙绿化
| 702-3-a | 回填种植土 | m3 | 40 | 10.8 | 432 | 绿化及环境保护 | 绿化及环境保护 | 回填种植土 | K17+080〜K17+128 | 右 | 第四册S8-4 | 上挡墙绿化
| 702-3-a | 回填种植土 | m3 | 40 | 3.4 | 136 | 绿化及环境保护 | 绿化及环境保护 | 回填种植土 | K17+187〜K17+202 | 右 | 第四册S8-4 | 上挡墙绿化
| 702-3-a | 回填种植土 | m3 | 40 | 5.6 | 224 | 绿化及环境保护 | 绿化及环境保护 | 回填种植土 | K17+207〜K17+232 | 右 | 第四册S8-4 | 上挡墙绿化
| 702-3-a | 回填种植土 | m3 | 40 | 4.7 | 188 | 绿化及环境保护 | 绿化及环境保护 | 回填种植土 | K17+314〜K17+335 | 右 | 第四册S8-4 | 上挡墙绿化
| 702-3-a | 回填种植土 | m3 | 40 | 2.7 | 108 | 绿化及环境保护 | 绿化及环境保护 | 回填种植土 | K17+458〜K17+470 | 左 | 第四册S8-4 | 上挡墙绿化
| 702-3-a | 回填种植土 | m3 | 40 | 5.6 | 224 | 绿化及环境保护 | 绿化及环境保护 | 回填种植土 | K18+125〜K18+150 | 右 | 第四册S8-4 | 上挡墙绿化
| 702-3-a | 回填种植土 | m3 | 40 | 12.8 | 512 | 绿化及环境保护 | 绿化及环境保护 | 回填种植土 | K18+464〜K18+521 | 右 | 第四册S8-4 | 上挡墙绿化
| 702-3-a | 回填种植土 | m3 | 40 | 1.6 | 64 | 绿化及环境保护 | 绿化及环境保护 | 回填种植土 | K18+666〜K18+673 | 左 | 第四册S8-4 | 上挡墙绿化
| 702-3-a | 回填种植土 | m3 | 40 | 19.8 | 792 | 绿化及环境保护 | 绿化及环境保护 | 回填种植土 | K20+735〜K20+823 | 右 | 第四册S8-4 | 上挡墙绿化
| 702-3-a | 回填种植土 | m3 | 40 | 27 | 1080 | 绿化及环境保护 | 绿化及环境保护 | 回填种植土 | K5+740〜K5+800 | 右 | 第四册S8-8 | 宽平台绿化
| 702-3-a | 回填种植土 | m3 | 40 | 51.8 | 2072 | 绿化及环境保护 | 绿化及环境保护 | 回填种植土 | K6+120〜K6+235 | 右 | 第四册S8-8 | 宽平台绿化
| 702-3-a | 回填种植土 | m3 | 40 | 13.5 | 540 | 绿化及环境保护 | 绿化及环境保护 | 回填种植土 | K6+265〜K6+295 | 左 | 第四册S8-8 | 宽平台绿化
| 702-3-a | 回填种植土 | m3 | 40 | 99 | 3960 | 绿化及环境保护 | 绿化及环境保护 | 回填种植土 | K6+360〜K6+580 | 右 | 第四册S8-8 | 宽平台绿化
| 702-3-a | 回填种植土 | m3 | 40 | 86.4 | 3456 | 绿化及环境保护 | 绿化及环境保护 | 回填种植土 | K6+880〜K7+072 | 左 | 第四册S8-8 | 宽平台绿化
| 702-3-a | 回填种植土 | m3 | 40 | 31.5 | 1260 | 绿化及环境保护 | 绿化及环境保护 | 回填种植土 | K7+230〜K7+300 | 左 | 第四册S8-8 | 宽平台绿化
| 702-3-a | 回填种植土 | m3 | 40 | 31.5 | 1260 | 绿化及环境保护 | 绿化及环境保护 | 回填种植土 | K8+640〜K8+710 | 右 | 第四册S8-8 | 宽平台绿化
| 702-3-a | 回填种植土 | m3 | 40 | 18 | 720 | 绿化及环境保护 | 绿化及环境保护 | 回填种植土 | K8+730〜K8+770 | 左 | 第四册S8-8 | 宽平台绿化
| 702-3-a | 回填种植土 | m3 | 40 | 20.3 | 812 | 绿化及环境保护 | 绿化及环境保护 | 回填种植土 | K9+190〜K9+235 | 右 | 第四册S8-8 | 宽平台绿化
| 702-3-a | 回填种植土 | m3 | 40 | 11.3 | 452 | 绿化及环境保护 | 绿化及环境保护 | 回填种植土 | K9+370〜K9+395 | 左 | 第四册S8-8 | 宽平台绿化
| 702-3-a | 回填种植土 | m3 | 40 | 36 | 1440 | 绿化及环境保护 | 绿化及环境保护 | 回填种植土 | K9+510〜K9+590 | 左 | 第四册S8-8 | 宽平台绿化
| 702-3-a | 回填种植土 | m3 | 40 | 29.3 | 1172 | 绿化及环境保护 | 绿化及环境保护 | 回填种植土 | K9+645〜K9+710 | 左 | 第四册S8-8 | 宽平台绿化
| 702-3-a | 回填种植土 | m3 | 40 | 29.3 | 1172 | 绿化及环境保护 | 绿化及环境保护 | 回填种植土 | K9+645〜K9+710 | 右 | 第四册S8-8 | 宽平台绿化
| 702-3-a | 回填种植土 | m3 | 40 | 92.3 | 3692 | 绿化及环境保护 | 绿化及环境保护 | 回填种植土 | K9+820〜K10+025 | 右 | 第四册S8-8 | 宽平台绿化
| 702-3-a | 回填种植土 | m3 | 40 | 132.8 | 5312 | 绿化及环境保护 | 绿化及环境保护 | 回填种植土 | K10+070〜K10+365 | 右 | 第四册S8-8 | 宽平台绿化
| 702-3-a | 回填种植土 | m3 | 40 | 60.8 | 2432 | 绿化及环境保护 | 绿化及环境保护 | 回填种植土 | K10+230〜K10+365 | 左 | 第四册S8-8 | 宽平台绿化
| 702-3-a | 回填种植土 | m3 | 40 | 11.3 | 452 | 绿化及环境保护 | 绿化及环境保护 | 回填种植土 | K10+640〜K10+665 | 右 | 第四册S8-8 | 宽平台绿化
| 702-3-a | 回填种植土 | m3 | 40 | 58.5 | 2340 | 绿化及环境保护 | 绿化及环境保护 | 回填种植土 | K12+160〜K12+290 | 右 | 第四册S8-8 | 宽平台绿化
| 702-3-a | 回填种植土 | m3 | 40 | 24.8 | 992 | 绿化及环境保护 | 绿化及环境保护 | 回填种植土 | K12+945〜K13+000 | 左 | 第四册S8-8 | 宽平台绿化
| 702-3-a | 回填种植土 | m3 | 40 | 29.3 | 1172 | 绿化及环境保护 | 绿化及环境保护 | 回填种植土 | K12+945〜K13+010 | 右 | 第四册S8-8 | 宽平台绿化
| 702-3-a | 回填种植土 | m3 | 40 | 9 | 360 | 绿化及环境保护 | 绿化及环境保护 | 回填种植土 | K13+190〜K13+210 | 左 | 第四册S8-8 | 宽平台绿化
| 702-3-a | 回填种植土 | m3 | 40 | 103.5 | 4140 | 绿化及环境保护 | 绿化及环境保护 | 回填种植土 | K13+050〜K13+280 | 右 | 第四册S8-8 | 宽平台绿化
| 702-3-a | 回填种植土 | m3 | 40 | 99 | 3960 | 绿化及环境保护 | 绿化及环境保护 | 回填种植土 | K13+610〜K13+830 | 右 | 第四册S8-8 | 宽平台绿化
| 702-3-a | 回填种植土 | m3 | 40 | 29.3 | 1172 | 绿化及环境保护 | 绿化及环境保护 | 回填种植土 | K13+855〜K13+920 | 左 | 第四册S8-8 | 宽平台绿化
| 702-3-a | 回填种植土 | m3 | 40 | 27 | 1080 | 绿化及环境保护 | 绿化及环境保护 | 回填种植土 | K13+960〜K14+020 | 右 | 第四册S8-8 | 宽平台绿化
| 702-3-a | 回填种植土 | m3 | 40 | 20.3 | 812 | 绿化及环境保护 | 绿化及环境保护 | 回填种植土 | K13+980〜K14+025 | 左 | 第四册S8-8 | 宽平台绿化
| 702-3-a | 回填种植土 | m3 | 40 | 63 | 2520 | 绿化及环境保护 | 绿化及环境保护 | 回填种植土 | K14+020〜K14+160 | 右 | 第四册S8-8 | 宽平台绿化
| 702-3-a | 回填种植土 | m3 | 40 | 51.8 | 2072 | 绿化及环境保护 | 绿化及环境保护 | 回填种植土 | K14+285〜K14+400 | 右 | 第四册S8-8 | 宽平台绿化
| 702-3-a | 回填种植土 | m3 | 40 | 13.5 | 540 | 绿化及环境保护 | 绿化及环境保护 | 回填种植土 | K14+520〜K14+550 | 左 | 第四册S8-8 | 宽平台绿化
| 702-3-a | 回填种植土 | m3 | 40 | 20.3 | 812 | 绿化及环境保护 | 绿化及环境保护 | 回填种植土 | K14+540〜K14+585 | 右 | 第四册S8-8 | 宽平台绿化
| 702-3-a | 回填种植土 | m3 | 40 | 18 | 720 | 绿化及环境保护 | 绿化及环境保护 | 回填种植土 | K14+650〜K14+690 | 左 | 第四册S8-8 | 宽平台绿化
| 702-3-a | 回填种植土 | m3 | 40 | 81 | 3240 | 绿化及环境保护 | 绿化及环境保护 | 回填种植土 | K14+825〜K15+005 | 右 | 第四册S8-8 | 宽平台绿化
| 702-3-a | 回填种植土 | m3 | 40 | 22.5 | 900 | 绿化及环境保护 | 绿化及环境保护 | 回填种植土 | K14+860〜K14+910 | 左 | 第四册S8-8 | 宽平台绿化
| 702-3-a | 回填种植土 | m3 | 40 | 45 | 1800 | 绿化及环境保护 | 绿化及环境保护 | 回填种植土 | K15+040〜K15+140 | 右 | 第四册S8-8 | 宽平台绿化
| 702-3-a | 回填种植土 | m3 | 40 | 16.2 | 648 | 绿化及环境保护 | 绿化及环境保护 | 回填种植土 | K15+230〜K15+266 | 右 | 第四册S8-8 | 宽平台绿化
| 702-3-a | 回填种植土 | m3 | 40 | 9 | 360 | 绿化及环境保护 | 绿化及环境保护 | 回填种植土 | K15+270〜K15+290 | 右 | 第四册S8-8 | 宽平台绿化
| 702-3-a | 回填种植土 | m3 | 40 | 40.5 | 1620 | 绿化及环境保护 | 绿化及环境保护 | 回填种植土 | K15+390〜K15+480 | 右 | 第四册S8-8 | 宽平台绿化
| 702-3-a | 回填种植土 | m3 | 40 | 22.5 | 900 | 绿化及环境保护 | 绿化及环境保护 | 回填种植土 | K15+510〜K15+560 | 右 | 第四册S8-8 | 宽平台绿化
| 702-3-a | 回填种植土 | m3 | 40 | 153 | 6120 | 绿化及环境保护 | 绿化及环境保护 | 回填种植土 | K15+650〜K15+990 | 右 | 第四册S8-8 | 宽平台绿化
| 702-3-a | 回填种植土 | m3 | 40 | 112.5 | 4500 | 绿化及环境保护 | 绿化及环境保护 | 回填种植土 | K16+200〜K16+450 | 右 | 第四册S8-8 | 宽平台绿化
| 702-3-a | 回填种植土 | m3 | 40 | 54 | 2160 | 绿化及环境保护 | 绿化及环境保护 | 回填种植土 | K16+250〜K16+370 | 左 | 第四册S8-8 | 宽平台绿化
| 702-3-a | 回填种植土 | m3 | 40 | 40.5 | 1620 | 绿化及环境保护 | 绿化及环境保护 | 回填种植土 | K16+410〜K16+500 | 左 | 第四册S8-8 | 宽平台绿化
| 702-3-a | 回填种植土 | m3 | 40 | 175.5 | 7020 | 绿化及环境保护 | 绿化及环境保护 | 回填种植土 | K16+505〜K16+895 | 右 | 第四册S8-8 | 宽平台绿化
| 702-3-a | 回填种植土 | m3 | 40 | 72 | 2880 | 绿化及环境保护 | 绿化及环境保护 | 回填种植土 | K16+920〜K17+080 | 右 | 第四册S8-8 | 宽平台绿化
| 702-3-a | 回填种植土 | m3 | 40 | 38.3 | 1532 | 绿化及环境保护 | 绿化及环境保护 | 回填种植土 | K17+080〜K17+165 | 左 | 第四册S8-8 | 宽平台绿化
| 702-3-a | 回填种植土 | m3 | 40 | 33.8 | 1352 | 绿化及环境保护 | 绿化及环境保护 | 回填种植土 | K17+240〜K17+315 | 右 | 第四册S8-8 | 宽平台绿化
| 702-3-a | 回填种植土 | m3 | 40 | 31.5 | 1260 | 绿化及环境保护 | 绿化及环境保护 | 回填种植土 | K17+330〜K17+400 | 右 | 第四册S8-8 | 宽平台绿化
| 702-3-a | 回填种植土 | m3 | 40 | 20.3 | 812 | 绿化及环境保护 | 绿化及环境保护 | 回填种植土 | K17+480〜K17+525 | 左 | 第四册S8-8 | 宽平台绿化
| 702-3-a | 回填种植土 | m3 | 40 | 20.3 | 812 | 绿化及环境保护 | 绿化及环境保护 | 回填种植土 | K17+525〜K17+570 | 右 | 第四册S8-8 | 宽平台绿化
| 702-3-a | 回填种植土 | m3 | 40 | 33.8 | 1352 | 绿化及环境保护 | 绿化及环境保护 | 回填种植土 | K17+585〜K17+660 | 左 | 第四册S8-8 | 宽平台绿化
| 702-3-a | 回填种植土 | m3 | 40 | 99 | 3960 | 绿化及环境保护 | 绿化及环境保护 | 回填种植土 | K17+710〜K17+930 | 左 | 第四册S8-8 | 宽平台绿化
| 702-3-a | 回填种植土 | m3 | 40 | 20.3 | 812 | 绿化及环境保护 | 绿化及环境保护 | 回填种植土 | K18+115〜K18+160 | 左 | 第四册S8-8 | 宽平台绿化
| 702-3-a | 回填种植土 | m3 | 40 | 90 | 3600 | 绿化及环境保护 | 绿化及环境保护 | 回填种植土 | K18+160〜K18+360 | 右 | 第四册S8-8 | 宽平台绿化
| 702-3-a | 回填种植土 | m3 | 40 | 33.8 | 1352 | 绿化及环境保护 | 绿化及环境保护 | 回填种植土 | K18+390〜K18+465 | 左 | 第四册S8-8 | 宽平台绿化
| 702-3-a | 回填种植土 | m3 | 40 | 27 | 1080 | 绿化及环境保护 | 绿化及环境保护 | 回填种植土 | K18+390〜K18+450 | 右 | 第四册S8-8 | 宽平台绿化
| 702-3-a | 回填种植土 | m3 | 40 | 121.5 | 4860 | 绿化及环境保护 | 绿化及环境保护 | 回填种植土 | K18+520〜K18+790 | 右 | 第四册S8-8 | 宽平台绿化
| 702-3-a | 回填种植土 | m3 | 40 | 155.3 | 6212 | 绿化及环境保护 | 绿化及环境保护 | 回填种植土 | K18+585〜K18+930 | 左 | 第四册S8-8 | 宽平台绿化
| 702-3-a | 回填种植土 | m3 | 40 | 99 | 3960 | 绿化及环境保护 | 绿化及环境保护 | 回填种植土 | K18+860〜K19+080 | 右 | 第四册S8-8 | 宽平台绿化
| 702-3-a | 回填种植土 | m3 | 40 | 166.5 | 6660 | 绿化及环境保护 | 绿化及环境保护 | 回填种植土 | K19+175〜K19+545 | 左 | 第四册S8-8 | 宽平台绿化
| 702-3-a | 回填种植土 | m3 | 40 | 20.3 | 812 | 绿化及环境保护 | 绿化及环境保护 | 回填种植土 | K19+145〜K19+190 | 右 | 第四册S8-8 | 宽平台绿化
| 702-3-a | 回填种植土 | m3 | 40 | 211.5 | 8460 | 绿化及环境保护 | 绿化及环境保护 | 回填种植土 | K19+260〜K19+730 | 右 | 第四册S8-8 | 宽平台绿化
| 702-3-a | 回填种植土 | m3 | 40 | 51.8 | 2072 | 绿化及环境保护 | 绿化及环境保护 | 回填种植土 | K19+575〜K19+690 | 左 | 第四册S8-8 | 宽平台绿化
| 702-3-a | 回填种植土 | m3 | 40 | 72 | 2880 | 绿化及环境保护 | 绿化及环境保护 | 回填种植土 | K19+550〜K19+710 | 右 | 第四册S8-8 | 宽平台绿化
| 702-3-a | 回填种植土 | m3 | 40 | 38.3 | 1532 | 绿化及环境保护 | 绿化及环境保护 | 回填种植土 | K19+780〜K19+865 | 右 | 第四册S8-8 | 宽平台绿化
| 702-3-a | 回填种植土 | m3 | 40 | 20.3 | 812 | 绿化及环境保护 | 绿化及环境保护 | 回填种植土 | K20+790〜K20+835 | 左 | 第四册S8-8 | 宽平台绿化
| 702-3-a | 回填种植土 | m3 | 40 | 57 | 2280 | 绿化及环境保护 | 绿化及环境保护 | 回填种植土 | K6+120 | 右侧 | 第四册S9-4 | 停车休息区
| 702-3-a | 回填种植土 | m3 | 40 | 65 | 2600 | 绿化及环境保护 | 绿化及环境保护 | 回填种植土 | K6+960 | 右侧 | 第四册S9-4 | 停车休息区
| 702-3-a | 回填种植土 | m3 | 40 | 48 | 1920 | 绿化及环境保护 | 绿化及环境保护 | 回填种植土 | K9+300 | 左侧 | 第四册S9-4 | 停车休息区
| 702-3-a | 回填种植土 | m3 | 40 | 73 | 2920 | 绿化及环境保护 | 绿化及环境保护 | 回填种植土 | K9+900 | 左侧 | 第四册S9-4 | 停车休息区
| 702-3-a | 回填种植土 | m3 | 40 | 58 | 2320 | 绿化及环境保护 | 绿化及环境保护 | 回填种植土 | K10+100 | 左侧 | 第四册S9-4 | 停车休息区
| 702-3-a | 回填种植土 | m3 | 40 | 50 | 2000 | 绿化及环境保护 | 绿化及环境保护 | 回填种植土 | K10+325 | 左侧 | 第四册S9-4 | 停车休息区
| 702-3-a | 回填种植土 | m3 | 40 | 25 | 1000 | 绿化及环境保护 | 绿化及环境保护 | 回填种植土 | K12+880 | 右侧 | 第四册S9-4 | 停车休息区
| 702-3-a | 回填种植土 | m3 | 40 | 58 | 2320 | 绿化及环境保护 | 绿化及环境保护 | 回填种植土 | K13+700 | 左侧 | 第四册S9-4 | 停车休息区
| 702-3-a | 回填种植土 | m3 | 40 | 46 | 1840 | 绿化及环境保护 | 绿化及环境保护 | 回填种植土 | K14+900 | 左侧 | 第四册S9-4 | 停车休息区
| 702-3-a | 回填种植土 | m3 | 40 | 47 | 1880 | 绿化及环境保护 | 绿化及环境保护 | 回填种植土 | K16+270 | 左侧 | 第四册S9-4 | 停车休息区
| 702-3-a | 回填种植土 | m3 | 40 | 39 | 1560 | 绿化及环境保护 | 绿化及环境保护 | 回填种植土 | K17+750 | 右侧 | 第四册S9-4 | 停车休息区
| 702-3-a | 回填种植土 | m3 | 40 | 68 | 2720 | 绿化及环境保护 | 绿化及环境保护 | 回填种植土 | K18+300 | 左侧 | 第四册S9-4 | 停车休息区
| 702-3-a | 回填种植土 | m3 | 40 | 24 | 960 | 绿化及环境保护 | 绿化及环境保护 | 回填种植土 | K18+560 | 左侧 | 第四册S9-4 | 停车休息区
| 702-3-a | 回填种植土 | m3 | 40 | 53 | 2120 | 绿化及环境保护 | 绿化及环境保护 | 回填种植土 | K20+580 | 左侧 | 第四册S9-4 | 停车休息区
| 本页小计 |  |  |  | 4608.8 | 184352
| 702-3-d | 回填土-取、弃土场绿化 | m3 | 40 | 1218 | 48720 | 绿化及环境保护 | 绿化及环境保护 | 回填种植土 | K4+780 | 左 | 第四册S8-11 | 弃土场绿化
| 702-3-d | 回填土-取、弃土场绿化 | m3 | 40 | 1308 | 52320 | 绿化及环境保护 | 绿化及环境保护 | 回填种植土 | K19+110 | 右 | 第四册S8-11 | 弃土场绿化
| 本页小计 |  |  |  | 2526 | 101040
| 702-4 | 挡块
| 702-4-e | C25混凝土预制块 | m3 | 1069.58 | 9 | 9626.22 | 绿化及环境保护 | 绿化及环境保护 | 预制块 | K6+292〜K6+412 | 左 | 第四册S8-4 | 上挡墙绿化
| 702-4-e | C25混凝土预制块 | m3 | 1069.58 | 5 | 5347.9 | 绿化及环境保护 | 绿化及环境保护 | 预制块 | K6+465〜K6+531 | 左 | 第四册S8-4 | 上挡墙绿化
| 702-4-e | C25混凝土预制块 | m3 | 1069.58 | 2.3 | 2460.034 | 绿化及环境保护 | 绿化及环境保护 | 预制块 | K7+195〜K7+225 | 左 | 第四册S8-4 | 上挡墙绿化
| 702-4-e | C25混凝土预制块 | m3 | 1069.58 | 3.5 | 3743.53 | 绿化及环境保护 | 绿化及环境保护 | 预制块 | K8+723〜K8+770 | 右 | 第四册S8-4 | 上挡墙绿化
| 702-4-e | C25混凝土预制块 | m3 | 1069.58 | 2.9 | 3101.782 | 绿化及环境保护 | 绿化及环境保护 | 预制块 | K8+854〜K8+893 | 右 | 第四册S8-4 | 上挡墙绿化
| 702-4-e | C25混凝土预制块 | m3 | 1069.58 | 5.3 | 5668.774 | 绿化及环境保护 | 绿化及环境保护 | 预制块 | K9+253〜K9+324 | 右 | 第四册S8-4 | 上挡墙绿化
| 702-4-e | C25混凝土预制块 | m3 | 1069.58 | 3.3 | 3529.614 | 绿化及环境保护 | 绿化及环境保护 | 预制块 | K9+746〜K9+790 | 右 | 第四册S8-4 | 上挡墙绿化
| 702-4-e | C25混凝土预制块 | m3 | 1069.58 | 2.5 | 2673.95 | 绿化及环境保护 | 绿化及环境保护 | 预制块 | K11+567〜K11+600 | 左 | 第四册S8-4 | 上挡墙绿化
| 702-4-e | C25混凝土预制块 | m3 | 1069.58 | 3.8 | 4064.404 | 绿化及环境保护 | 绿化及环境保护 | 预制块 | K11+926〜K11+976 | 右 | 第四册S8-4 | 上挡墙绿化
| 702-4-e | C25混凝土预制块 | m3 | 1069.58 | 2.6 | 2780.908 | 绿化及环境保护 | 绿化及环境保护 | 预制块 | K12+091〜K12+126 | 右 | 第四册S8-4 | 上挡墙绿化
| 702-4-e | C25混凝土预制块 | m3 | 1069.58 | 1.7 | 1818.286 | 绿化及环境保护 | 绿化及环境保护 | 预制块 | K12+140〜K12+162 | 右 | 第四册S8-4 | 上挡墙绿化
| 702-4-e | C25混凝土预制块 | m3 | 1069.58 | 5.2 | 5561.816 | 绿化及环境保护 | 绿化及环境保护 | 预制块 | K12+304〜K12+373 | 右 | 第四册S8-4 | 上挡墙绿化
| 702-4-e | C25混凝土预制块 | m3 | 1069.58 | 0.8 | 855.664 | 绿化及环境保护 | 绿化及环境保护 | 预制块 | K12+398〜K12+408 | 右 | 第四册S8-4 | 上挡墙绿化
| 702-4-e | C25混凝土预制块 | m3 | 1069.58 | 1.1 | 1176.538 | 绿化及环境保护 | 绿化及环境保护 | 预制块 | K12+420〜K12+434 | 右 | 第四册S8-4 | 上挡墙绿化
| 702-4-e | C25混凝土预制块 | m3 | 1069.58 | 0.6 | 641.748 | 绿化及环境保护 | 绿化及环境保护 | 预制块 | K12+470〜K12+478 | 右 | 第四册S8-4 | 上挡墙绿化
| 702-4-e | C25混凝土预制块 | m3 | 1069.58 | 2 | 2139.16 | 绿化及环境保护 | 绿化及环境保护 | 预制块 | K12+585〜K12+611 | 右 | 第四册S8-4 | 上挡墙绿化
| 702-4-e | C25混凝土预制块 | m3 | 1069.58 | 7.1 | 7594.018 | 绿化及环境保护 | 绿化及环境保护 | 预制块 | K12+710〜K12+805 | 右 | 第四册S8-4 | 上挡墙绿化
| 702-4-e | C25混凝土预制块 | m3 | 1069.58 | 0.9 | 962.622 | 绿化及环境保护 | 绿化及环境保护 | 预制块 | K12+910〜K12+922 | 右 | 第四册S8-4 | 上挡墙绿化
| 702-4-e | C25混凝土预制块 | m3 | 1069.58 | 0.9 | 962.622 | 绿化及环境保护 | 绿化及环境保护 | 预制块 | K13+498〜K13+510 | 右 | 第四册S8-4 | 上挡墙绿化
| 702-4-e | C25混凝土预制块 | m3 | 1069.58 | 2.7 | 2887.866 | 绿化及环境保护 | 绿化及环境保护 | 预制块 | K13+578〜K13+614 | 右 | 第四册S8-4 | 上挡墙绿化
| 702-4-e | C25混凝土预制块 | m3 | 1069.58 | 2.5 | 2673.95 | 绿化及环境保护 | 绿化及环境保护 | 预制块 | K13+873〜K13+906 | 右 | 第四册S8-4 | 上挡墙绿化
| 702-4-e | C25混凝土预制块 | m3 | 1069.58 | 0.6 | 641.748 | 绿化及环境保护 | 绿化及环境保护 | 预制块 | K14+195〜K14+203 | 右 | 第四册S8-4 | 上挡墙绿化
| 702-4-e | C25混凝土预制块 | m3 | 1069.58 | 4.2 | 4492.236 | 绿化及环境保护 | 绿化及环境保护 | 预制块 | K14+211〜K14+267 | 右 | 第四册S8-4 | 上挡墙绿化
| 702-4-e | C25混凝土预制块 | m3 | 1069.58 | 1.7 | 1818.286 | 绿化及环境保护 | 绿化及环境保护 | 预制块 | K15+005〜K15+028 | 右 | 第四册S8-4 | 上挡墙绿化
| 702-4-e | C25混凝土预制块 | m3 | 1069.58 | 2.5 | 2673.95 | 绿化及环境保护 | 绿化及环境保护 | 预制块 | K16+017〜K16+050 | 右 | 第四册S8-4 | 上挡墙绿化
| 702-4-e | C25混凝土预制块 | m3 | 1069.58 | 3 | 3208.74 | 绿化及环境保护 | 绿化及环境保护 | 预制块 | K16+446〜K16+486 | 右 | 第四册S8-4 | 上挡墙绿化
| 702-4-e | C25混凝土预制块 | m3 | 1069.58 | 3.6 | 3850.488 | 绿化及环境保护 | 绿化及环境保护 | 预制块 | K17+080〜K17+128 | 右 | 第四册S8-4 | 上挡墙绿化
| 702-4-e | C25混凝土预制块 | m3 | 1069.58 | 1.1 | 1176.538 | 绿化及环境保护 | 绿化及环境保护 | 预制块 | K17+187〜K17+202 | 右 | 第四册S8-4 | 上挡墙绿化
| 702-4-e | C25混凝土预制块 | m3 | 1069.58 | 1.9 | 2032.202 | 绿化及环境保护 | 绿化及环境保护 | 预制块 | K17+207〜K17+232 | 右 | 第四册S8-4 | 上挡墙绿化
| 702-4-e | C25混凝土预制块 | m3 | 1069.58 | 1.6 | 1711.328 | 绿化及环境保护 | 绿化及环境保护 | 预制块 | K17+314〜K17+335 | 右 | 第四册S8-4 | 上挡墙绿化
| 702-4-e | C25混凝土预制块 | m3 | 1069.58 | 0.9 | 962.622 | 绿化及环境保护 | 绿化及环境保护 | 预制块 | K17+458〜K17+470 | 左 | 第四册S8-4 | 上挡墙绿化
| 702-4-e | C25混凝土预制块 | m3 | 1069.58 | 1.9 | 2032.202 | 绿化及环境保护 | 绿化及环境保护 | 预制块 | K18+125〜K18+150 | 右 | 第四册S8-4 | 上挡墙绿化
| 702-4-e | C25混凝土预制块 | m3 | 1069.58 | 4.3 | 4599.194 | 绿化及环境保护 | 绿化及环境保护 | 预制块 | K18+464〜K18+521 | 右 | 第四册S8-4 | 上挡墙绿化
| 702-4-e | C25混凝土预制块 | m3 | 1069.58 | 0.5 | 534.79 | 绿化及环境保护 | 绿化及环境保护 | 预制块 | K18+666〜K18+673 | 左 | 第四册S8-4 | 上挡墙绿化
| 702-4-e | C25混凝土预制块 | m3 | 1069.58 | 6.6 | 7059.228 | 绿化及环境保护 | 绿化及环境保护 | 预制块 | K20+735〜K20+823 | 右 | 第四册S8-4 | 上挡墙绿化
| 本页小计 |  |  |  | 100.1 | 107064.958
| 703 | 撒播草种和铺植草皮
| 703-1 | 取、弃土场绿化 | 处
| 703-1-b | 撒播草籽 | m2 | 6.79 | 3045 | 20675.55 | 绿化及环境保护 | 绿化及环境保护 | 撒播草花 | K4+780 | 左 | 第四册S8-11 | 弃土场绿化
| 703-1-b | 撒播草籽 | m2 | 6.79 | 3270 | 22203.3 | 绿化及环境保护 | 绿化及环境保护 | 撒播草花 | K19+110 | 右 | 第四册S8-11 | 弃土场绿化
| 本页小计 |  |  |  | 6315 | 42878.85
| 703-2 | 撒播草种及花 卉、灌木籽（含 喷播）
| 703-2-d-2 | 撒播草花 | m2 | 18.6 | 180 | 3348 | 绿化及环境保护 | 绿化及环境保护 | 撒播草花 | K6+292〜K6+412 | 左 | 第四册S8-4 | 上挡墙绿化
| 703-2-d-2 | 撒播草花 | m2 | 18.6 | 99 | 1841.4 | 绿化及环境保护 | 绿化及环境保护 | 撒播草花 | K6+465〜K6+531 | 左 | 第四册S8-4 | 上挡墙绿化
| 703-2-d-2 | 撒播草花 | m2 | 18.6 | 45 | 837 | 绿化及环境保护 | 绿化及环境保护 | 撒播草花 | K7+195〜K7+225 | 左 | 第四册S8-4 | 上挡墙绿化
| 703-2-d-2 | 撒播草花 | m2 | 18.6 | 71 | 1320.6 | 绿化及环境保护 | 绿化及环境保护 | 撒播草花 | K8+723〜K8+770 | 右 | 第四册S8-4 | 上挡墙绿化
| 703-2-d-2 | 撒播草花 | m2 | 18.6 | 59 | 1097.4 | 绿化及环境保护 | 绿化及环境保护 | 撒播草花 | K8+854〜K8+893 | 右 | 第四册S8-4 | 上挡墙绿化
| 703-2-d-2 | 撒播草花 | m2 | 18.6 | 107 | 1990.2 | 绿化及环境保护 | 绿化及环境保护 | 撒播草花 | K9+253〜K9+324 | 右 | 第四册S8-4 | 上挡墙绿化
| 703-2-d-2 | 撒播草花 | m2 | 18.6 | 66 | 1227.6 | 绿化及环境保护 | 绿化及环境保护 | 撒播草花 | K9+746〜K9+790 | 右 | 第四册S8-4 | 上挡墙绿化
| 703-2-d-2 | 撒播草花 | m2 | 18.6 | 50 | 930 | 绿化及环境保护 | 绿化及环境保护 | 撒播草花 | K11+567〜K11+600 | 左 | 第四册S8-4 | 上挡墙绿化
| 703-2-d-2 | 撒播草花 | m2 | 18.6 | 75 | 1395 | 绿化及环境保护 | 绿化及环境保护 | 撒播草花 | K11+926〜K11+976 | 右 | 第四册S8-4 | 上挡墙绿化
| 703-2-d-2 | 撒播草花 | m2 | 18.6 | 53 | 985.8 | 绿化及环境保护 | 绿化及环境保护 | 撒播草花 | K12+091〜K12+126 | 右 | 第四册S8-4 | 上挡墙绿化
| 703-2-d-2 | 撒播草花 | m2 | 18.6 | 33 | 613.8 | 绿化及环境保护 | 绿化及环境保护 | 撒播草花 | K12+140〜K12+162 | 右 | 第四册S8-4 | 上挡墙绿化
| 703-2-d-2 | 撒播草花 | m2 | 18.6 | 104 | 1934.4 | 绿化及环境保护 | 绿化及环境保护 | 撒播草花 | K12+304〜K12+373 | 右 | 第四册S8-4 | 上挡墙绿化
| 703-2-d-2 | 撒播草花 | m2 | 18.6 | 15 | 279 | 绿化及环境保护 | 绿化及环境保护 | 撒播草花 | K12+398〜K12+408 | 右 | 第四册S8-4 | 上挡墙绿化
| 703-2-d-2 | 撒播草花 | m2 | 18.6 | 21 | 390.6 | 绿化及环境保护 | 绿化及环境保护 | 撒播草花 | K12+420〜K12+434 | 右 | 第四册S8-4 | 上挡墙绿化
| 703-2-d-2 | 撒播草花 | m2 | 18.6 | 12 | 223.2 | 绿化及环境保护 | 绿化及环境保护 | 撒播草花 | K12+470〜K12+478 | 右 | 第四册S8-4 | 上挡墙绿化
| 703-2-d-2 | 撒播草花 | m2 | 18.6 | 39 | 725.4 | 绿化及环境保护 | 绿化及环境保护 | 撒播草花 | K12+585〜K12+611 | 右 | 第四册S8-4 | 上挡墙绿化
| 703-2-d-2 | 撒播草花 | m2 | 18.6 | 143 | 2659.8 | 绿化及环境保护 | 绿化及环境保护 | 撒播草花 | K12+710〜K12+805 | 右 | 第四册S8-4 | 上挡墙绿化
| 703-2-d-2 | 撒播草花 | m2 | 18.6 | 18 | 334.8 | 绿化及环境保护 | 绿化及环境保护 | 撒播草花 | K12+910〜K12+922 | 右 | 第四册S8-4 | 上挡墙绿化
| 703-2-d-2 | 撒播草花 | m2 | 18.6 | 18 | 334.8 | 绿化及环境保护 | 绿化及环境保护 | 撒播草花 | K13+498〜K13+510 | 右 | 第四册S8-4 | 上挡墙绿化
| 703-2-d-2 | 撒播草花 | m2 | 18.6 | 54 | 1004.4 | 绿化及环境保护 | 绿化及环境保护 | 撒播草花 | K13+578〜K13+614 | 右 | 第四册S8-4 | 上挡墙绿化
| 703-2-d-2 | 撒播草花 | m2 | 18.6 | 50 | 930 | 绿化及环境保护 | 绿化及环境保护 | 撒播草花 | K13+873〜K13+906 | 右 | 第四册S8-4 | 上挡墙绿化
| 703-2-d-2 | 撒播草花 | m2 | 18.6 | 12 | 223.2 | 绿化及环境保护 | 绿化及环境保护 | 撒播草花 | K14+195〜K14+203 | 右 | 第四册S8-4 | 上挡墙绿化
| 703-2-d-2 | 撒播草花 | m2 | 18.6 | 84 | 1562.4 | 绿化及环境保护 | 绿化及环境保护 | 撒播草花 | K14+211〜K14+267 | 右 | 第四册S8-4 | 上挡墙绿化
| 703-2-d-2 | 撒播草花 | m2 | 18.6 | 35 | 651 | 绿化及环境保护 | 绿化及环境保护 | 撒播草花 | K15+005〜K15+028 | 右 | 第四册S8-4 | 上挡墙绿化
| 703-2-d-2 | 撒播草花 | m2 | 18.6 | 50 | 930 | 绿化及环境保护 | 绿化及环境保护 | 撒播草花 | K16+017〜K16+050 | 右 | 第四册S8-4 | 上挡墙绿化
| 703-2-d-2 | 撒播草花 | m2 | 18.6 | 60 | 1116 | 绿化及环境保护 | 绿化及环境保护 | 撒播草花 | K16+446〜K16+486 | 右 | 第四册S8-4 | 上挡墙绿化
| 703-2-d-2 | 撒播草花 | m2 | 18.6 | 72 | 1339.2 | 绿化及环境保护 | 绿化及环境保护 | 撒播草花 | K17+080〜K17+128 | 右 | 第四册S8-4 | 上挡墙绿化
| 703-2-d-2 | 撒播草花 | m2 | 18.6 | 23 | 427.8 | 绿化及环境保护 | 绿化及环境保护 | 撒播草花 | K17+187〜K17+202 | 右 | 第四册S8-4 | 上挡墙绿化
| 703-2-d-2 | 撒播草花 | m2 | 18.6 | 38 | 706.8 | 绿化及环境保护 | 绿化及环境保护 | 撒播草花 | K17+207〜K17+232 | 右 | 第四册S8-4 | 上挡墙绿化
| 703-2-d-2 | 撒播草花 | m2 | 18.6 | 32 | 595.2 | 绿化及环境保护 | 绿化及环境保护 | 撒播草花 | K17+314〜K17+335 | 右 | 第四册S8-4 | 上挡墙绿化
| 703-2-d-2 | 撒播草花 | m2 | 18.6 | 18 | 334.8 | 绿化及环境保护 | 绿化及环境保护 | 撒播草花 | K17+458〜K17+470 | 左 | 第四册S8-4 | 上挡墙绿化
| 703-2-d-2 | 撒播草花 | m2 | 18.6 | 38 | 706.8 | 绿化及环境保护 | 绿化及环境保护 | 撒播草花 | K18+125〜K18+150 | 右 | 第四册S8-4 | 上挡墙绿化
| 703-2-d-2 | 撒播草花 | m2 | 18.6 | 86 | 1599.6 | 绿化及环境保护 | 绿化及环境保护 | 撒播草花 | K18+464〜K18+521 | 右 | 第四册S8-4 | 上挡墙绿化
| 703-2-d-2 | 撒播草花 | m2 | 18.6 | 11 | 204.6 | 绿化及环境保护 | 绿化及环境保护 | 撒播草花 | K18+666〜K18+673 | 左 | 第四册S8-4 | 上挡墙绿化
| 703-2-d-2 | 撒播草花 | m2 | 18.6 | 132 | 2455.2 | 绿化及环境保护 | 绿化及环境保护 | 撒播草花 | K20+735〜K20+823 | 右 | 第四册S8-4 | 上挡墙绿化
| 本页小计 |  |  |  | 2003 | 37255.8
| 703-2-d-3 | 撒播草花 | m2 | 18.6 | 90 | 1674 | 绿化及环境保护 | 绿化及环境保护 | 撒播草花 | K5+740〜K5+800 | 右 | 第四册S8-8 | 宽平台绿化
| 703-2-d-3 | 撒播草花 | m2 | 18.6 | 172.5 | 3208.5 | 绿化及环境保护 | 绿化及环境保护 | 撒播草花 | K6+120〜K6+235 | 右 | 第四册S8-8 | 宽平台绿化
| 703-2-d-3 | 撒播草花 | m2 | 18.6 | 45 | 837 | 绿化及环境保护 | 绿化及环境保护 | 撒播草花 | K6+265〜K6+295 | 左 | 第四册S8-8 | 宽平台绿化
| 703-2-d-3 | 撒播草花 | m2 | 18.6 | 330 | 6138 | 绿化及环境保护 | 绿化及环境保护 | 撒播草花 | K6+360〜K6+580 | 右 | 第四册S8-8 | 宽平台绿化
| 703-2-d-3 | 撒播草花 | m2 | 18.6 | 288 | 5356.8 | 绿化及环境保护 | 绿化及环境保护 | 撒播草花 | K6+880〜K7+072 | 左 | 第四册S8-8 | 宽平台绿化
| 703-2-d-3 | 撒播草花 | m2 | 18.6 | 105 | 1953 | 绿化及环境保护 | 绿化及环境保护 | 撒播草花 | K7+230〜K7+300 | 左 | 第四册S8-8 | 宽平台绿化
| 703-2-d-3 | 撒播草花 | m2 | 18.6 | 105 | 1953 | 绿化及环境保护 | 绿化及环境保护 | 撒播草花 | K8+640〜K8+710 | 右 | 第四册S8-8 | 宽平台绿化
| 703-2-d-3 | 撒播草花 | m2 | 18.6 | 60 | 1116 | 绿化及环境保护 | 绿化及环境保护 | 撒播草花 | K8+730〜K8+770 | 左 | 第四册S8-8 | 宽平台绿化
| 703-2-d-3 | 撒播草花 | m2 | 18.6 | 67.5 | 1255.5 | 绿化及环境保护 | 绿化及环境保护 | 撒播草花 | K9+190〜K9+235 | 右 | 第四册S8-8 | 宽平台绿化
| 703-2-d-3 | 撒播草花 | m2 | 18.6 | 37.5 | 697.5 | 绿化及环境保护 | 绿化及环境保护 | 撒播草花 | K9+370〜K9+395 | 左 | 第四册S8-8 | 宽平台绿化
| 703-2-d-3 | 撒播草花 | m2 | 18.6 | 120 | 2232 | 绿化及环境保护 | 绿化及环境保护 | 撒播草花 | K9+510〜K9+590 | 左 | 第四册S8-8 | 宽平台绿化
| 703-2-d-3 | 撒播草花 | m2 | 18.6 | 97.5 | 1813.5 | 绿化及环境保护 | 绿化及环境保护 | 撒播草花 | K9+645〜K9+710 | 左 | 第四册S8-8 | 宽平台绿化
| 703-2-d-3 | 撒播草花 | m2 | 18.6 | 97.5 | 1813.5 | 绿化及环境保护 | 绿化及环境保护 | 撒播草花 | K9+645〜K9+710 | 右 | 第四册S8-8 | 宽平台绿化
| 703-2-d-3 | 撒播草花 | m2 | 18.6 | 307.5 | 5719.5 | 绿化及环境保护 | 绿化及环境保护 | 撒播草花 | K9+820〜K10+025 | 右 | 第四册S8-8 | 宽平台绿化
| 703-2-d-3 | 撒播草花 | m2 | 18.6 | 442.5 | 8230.5 | 绿化及环境保护 | 绿化及环境保护 | 撒播草花 | K10+070〜K10+365 | 右 | 第四册S8-8 | 宽平台绿化
| 703-2-d-3 | 撒播草花 | m2 | 18.6 | 202.5 | 3766.5 | 绿化及环境保护 | 绿化及环境保护 | 撒播草花 | K10+230〜K10+365 | 左 | 第四册S8-8 | 宽平台绿化
| 703-2-d-3 | 撒播草花 | m2 | 18.6 | 37.5 | 697.5 | 绿化及环境保护 | 绿化及环境保护 | 撒播草花 | K10+640〜K10+665 | 右 | 第四册S8-8 | 宽平台绿化
| 703-2-d-3 | 撒播草花 | m2 | 18.6 | 195 | 3627 | 绿化及环境保护 | 绿化及环境保护 | 撒播草花 | K12+160〜K12+290 | 右 | 第四册S8-8 | 宽平台绿化
| 703-2-d-3 | 撒播草花 | m2 | 18.6 | 82.5 | 1534.5 | 绿化及环境保护 | 绿化及环境保护 | 撒播草花 | K12+945〜K13+000 | 左 | 第四册S8-8 | 宽平台绿化
| 703-2-d-3 | 撒播草花 | m2 | 18.6 | 97.5 | 1813.5 | 绿化及环境保护 | 绿化及环境保护 | 撒播草花 | K12+945〜K13+010 | 右 | 第四册S8-8 | 宽平台绿化
| 703-2-d-3 | 撒播草花 | m2 | 18.6 | 30 | 558 | 绿化及环境保护 | 绿化及环境保护 | 撒播草花 | K13+190〜K13+210 | 左 | 第四册S8-8 | 宽平台绿化
| 703-2-d-3 | 撒播草花 | m2 | 18.6 | 345 | 6417 | 绿化及环境保护 | 绿化及环境保护 | 撒播草花 | K13+050〜K13+280 | 右 | 第四册S8-8 | 宽平台绿化
| 703-2-d-3 | 撒播草花 | m2 | 18.6 | 330 | 6138 | 绿化及环境保护 | 绿化及环境保护 | 撒播草花 | K13+610〜K13+830 | 右 | 第四册S8-8 | 宽平台绿化
| 703-2-d-3 | 撒播草花 | m2 | 18.6 | 97.5 | 1813.5 | 绿化及环境保护 | 绿化及环境保护 | 撒播草花 | K13+855〜K13+920 | 左 | 第四册S8-8 | 宽平台绿化
| 703-2-d-3 | 撒播草花 | m2 | 18.6 | 90 | 1674 | 绿化及环境保护 | 绿化及环境保护 | 撒播草花 | K13+960〜K14+020 | 右 | 第四册S8-8 | 宽平台绿化
| 703-2-d-3 | 撒播草花 | m2 | 18.6 | 67.5 | 1255.5 | 绿化及环境保护 | 绿化及环境保护 | 撒播草花 | K13+980〜K14+025 | 左 | 第四册S8-8 | 宽平台绿化
| 703-2-d-3 | 撒播草花 | m2 | 18.6 | 210 | 3906 | 绿化及环境保护 | 绿化及环境保护 | 撒播草花 | K14+020〜K14+160 | 右 | 第四册S8-8 | 宽平台绿化
| 703-2-d-3 | 撒播草花 | m2 | 18.6 | 172.5 | 3208.5 | 绿化及环境保护 | 绿化及环境保护 | 撒播草花 | K14+285〜K14+400 | 右 | 第四册S8-8 | 宽平台绿化
| 703-2-d-3 | 撒播草花 | m2 | 18.6 | 45 | 837 | 绿化及环境保护 | 绿化及环境保护 | 撒播草花 | K14+520〜K14+550 | 左 | 第四册S8-8 | 宽平台绿化
| 703-2-d-3 | 撒播草花 | m2 | 18.6 | 67.5 | 1255.5 | 绿化及环境保护 | 绿化及环境保护 | 撒播草花 | K14+540〜K14+585 | 右 | 第四册S8-8 | 宽平台绿化
| 703-2-d-3 | 撒播草花 | m2 | 18.6 | 60 | 1116 | 绿化及环境保护 | 绿化及环境保护 | 撒播草花 | K14+650〜K14+690 | 左 | 第四册S8-8 | 宽平台绿化
| 703-2-d-3 | 撒播草花 | m2 | 18.6 | 270 | 5022 | 绿化及环境保护 | 绿化及环境保护 | 撒播草花 | K14+825〜K15+005 | 右 | 第四册S8-8 | 宽平台绿化
| 703-2-d-3 | 撒播草花 | m2 | 18.6 | 75 | 1395 | 绿化及环境保护 | 绿化及环境保护 | 撒播草花 | K14+860〜K14+910 | 左 | 第四册S8-8 | 宽平台绿化
| 703-2-d-3 | 撒播草花 | m2 | 18.6 | 150 | 2790 | 绿化及环境保护 | 绿化及环境保护 | 撒播草花 | K15+040〜K15+140 | 右 | 第四册S8-8 | 宽平台绿化
| 703-2-d-3 | 撒播草花 | m2 | 18.6 | 54 | 1004.4 | 绿化及环境保护 | 绿化及环境保护 | 撒播草花 | K15+230〜K15+266 | 右 | 第四册S8-8 | 宽平台绿化
| 703-2-d-3 | 撒播草花 | m2 | 18.6 | 30 | 558 | 绿化及环境保护 | 绿化及环境保护 | 撒播草花 | K15+270〜K15+290 | 右 | 第四册S8-8 | 宽平台绿化
| 703-2-d-3 | 撒播草花 | m2 | 18.6 | 135 | 2511 | 绿化及环境保护 | 绿化及环境保护 | 撒播草花 | K15+390〜K15+480 | 右 | 第四册S8-8 | 宽平台绿化
| 703-2-d-3 | 撒播草花 | m2 | 18.6 | 75 | 1395 | 绿化及环境保护 | 绿化及环境保护 | 撒播草花 | K15+510〜K15+560 | 右 | 第四册S8-8 | 宽平台绿化
| 703-2-d-3 | 撒播草花 | m2 | 18.6 | 510 | 9486 | 绿化及环境保护 | 绿化及环境保护 | 撒播草花 | K15+650〜K15+990 | 右 | 第四册S8-8 | 宽平台绿化
| 703-2-d-3 | 撒播草花 | m2 | 18.6 | 375 | 6975 | 绿化及环境保护 | 绿化及环境保护 | 撒播草花 | K16+200〜K16+450 | 右 | 第四册S8-8 | 宽平台绿化
| 703-2-d-3 | 撒播草花 | m2 | 18.6 | 180 | 3348 | 绿化及环境保护 | 绿化及环境保护 | 撒播草花 | K16+250〜K16+370 | 左 | 第四册S8-8 | 宽平台绿化
| 703-2-d-3 | 撒播草花 | m2 | 18.6 | 135 | 2511 | 绿化及环境保护 | 绿化及环境保护 | 撒播草花 | K16+410〜K16+500 | 左 | 第四册S8-8 | 宽平台绿化
| 703-2-d-3 | 撒播草花 | m2 | 18.6 | 585 | 10881 | 绿化及环境保护 | 绿化及环境保护 | 撒播草花 | K16+505〜K16+895 | 右 | 第四册S8-8 | 宽平台绿化
| 703-2-d-3 | 撒播草花 | m2 | 18.6 | 240 | 4464 | 绿化及环境保护 | 绿化及环境保护 | 撒播草花 | K16+920〜K17+080 | 右 | 第四册S8-8 | 宽平台绿化
| 703-2-d-3 | 撒播草花 | m2 | 18.6 | 127.5 | 2371.5 | 绿化及环境保护 | 绿化及环境保护 | 撒播草花 | K17+080〜K17+165 | 左 | 第四册S8-8 | 宽平台绿化
| 703-2-d-3 | 撒播草花 | m2 | 18.6 | 112.5 | 2092.5 | 绿化及环境保护 | 绿化及环境保护 | 撒播草花 | K17+240〜K17+315 | 右 | 第四册S8-8 | 宽平台绿化
| 703-2-d-3 | 撒播草花 | m2 | 18.6 | 105 | 1953 | 绿化及环境保护 | 绿化及环境保护 | 撒播草花 | K17+330〜K17+400 | 右 | 第四册S8-8 | 宽平台绿化
| 703-2-d-3 | 撒播草花 | m2 | 18.6 | 67.5 | 1255.5 | 绿化及环境保护 | 绿化及环境保护 | 撒播草花 | K17+480〜K17+525 | 左 | 第四册S8-8 | 宽平台绿化
| 703-2-d-3 | 撒播草花 | m2 | 18.6 | 67.5 | 1255.5 | 绿化及环境保护 | 绿化及环境保护 | 撒播草花 | K17+525〜K17+570 | 右 | 第四册S8-8 | 宽平台绿化
| 703-2-d-3 | 撒播草花 | m2 | 18.6 | 112.5 | 2092.5 | 绿化及环境保护 | 绿化及环境保护 | 撒播草花 | K17+585〜K17+660 | 左 | 第四册S8-8 | 宽平台绿化
| 703-2-d-3 | 撒播草花 | m2 | 18.6 | 330 | 6138 | 绿化及环境保护 | 绿化及环境保护 | 撒播草花 | K17+710〜K17+930 | 左 | 第四册S8-8 | 宽平台绿化
| 703-2-d-3 | 撒播草花 | m2 | 18.6 | 67.5 | 1255.5 | 绿化及环境保护 | 绿化及环境保护 | 撒播草花 | K18+115〜K18+160 | 左 | 第四册S8-8 | 宽平台绿化
| 703-2-d-3 | 撒播草花 | m2 | 18.6 | 300 | 5580 | 绿化及环境保护 | 绿化及环境保护 | 撒播草花 | K18+160〜K18+360 | 右 | 第四册S8-8 | 宽平台绿化
| 703-2-d-3 | 撒播草花 | m2 | 18.6 | 112.5 | 2092.5 | 绿化及环境保护 | 绿化及环境保护 | 撒播草花 | K18+390〜K18+465 | 左 | 第四册S8-8 | 宽平台绿化
| 703-2-d-3 | 撒播草花 | m2 | 18.6 | 90 | 1674 | 绿化及环境保护 | 绿化及环境保护 | 撒播草花 | K18+390〜K18+450 | 右 | 第四册S8-8 | 宽平台绿化
| 703-2-d-3 | 撒播草花 | m2 | 18.6 | 405 | 7533 | 绿化及环境保护 | 绿化及环境保护 | 撒播草花 | K18+520〜K18+790 | 右 | 第四册S8-8 | 宽平台绿化
| 703-2-d-3 | 撒播草花 | m2 | 18.6 | 517.5 | 9625.5 | 绿化及环境保护 | 绿化及环境保护 | 撒播草花 | K18+585〜K18+930 | 左 | 第四册S8-8 | 宽平台绿化
| 703-2-d-3 | 撒播草花 | m2 | 18.6 | 330 | 6138 | 绿化及环境保护 | 绿化及环境保护 | 撒播草花 | K18+860〜K19+080 | 右 | 第四册S8-8 | 宽平台绿化
| 703-2-d-3 | 撒播草花 | m2 | 18.6 | 555 | 10323 | 绿化及环境保护 | 绿化及环境保护 | 撒播草花 | K19+175〜K19+545 | 左 | 第四册S8-8 | 宽平台绿化
| 703-2-d-3 | 撒播草花 | m2 | 18.6 | 67.5 | 1255.5 | 绿化及环境保护 | 绿化及环境保护 | 撒播草花 | K19+145〜K19+190 | 右 | 第四册S8-8 | 宽平台绿化
| 703-2-d-3 | 撒播草花 | m2 | 18.6 | 705 | 13113 | 绿化及环境保护 | 绿化及环境保护 | 撒播草花 | K19+260〜K19+730 | 右 | 第四册S8-8 | 宽平台绿化
| 703-2-d-3 | 撒播草花 | m2 | 18.6 | 172.5 | 3208.5 | 绿化及环境保护 | 绿化及环境保护 | 撒播草花 | K19+575〜K19+690 | 左 | 第四册S8-8 | 宽平台绿化
| 703-2-d-3 | 撒播草花 | m2 | 18.6 | 240 | 4464 | 绿化及环境保护 | 绿化及环境保护 | 撒播草花 | K19+550〜K19+710 | 右 | 第四册S8-8 | 宽平台绿化
| 703-2-d-3 | 撒播草花 | m2 | 18.6 | 127.5 | 2371.5 | 绿化及环境保护 | 绿化及环境保护 | 撒播草花 | K19+780〜K19+865 | 右 | 第四册S8-8 | 宽平台绿化
| 703-2-d-3 | 撒播草花 | m2 | 18.6 | 67.5 | 1255.5 | 绿化及环境保护 | 绿化及环境保护 | 撒播草花 | K20+790〜K20+835 | 左 | 第四册S8-8 | 宽平台绿化
| 本页小计 |  |  |  | 11989.5 | 223004.7
| 703-2-d-6 | 撒播草花 | m2 | 18.6 | 127 | 2362.2 | 绿化及环境保护 | 绿化及环境保护 | 撒播草花 | K6+120 | 右侧 | 第四册S9-4 | 停车休息区
| 703-2-d-6 | 撒播草花 | m2 | 18.6 | 145 | 2697 | 绿化及环境保护 | 绿化及环境保护 | 撒播草花 | K6+960 | 右侧 | 第四册S9-4 | 停车休息区
| 703-2-d-6 | 撒播草花 | m2 | 18.6 | 106 | 1971.6 | 绿化及环境保护 | 绿化及环境保护 | 撒播草花 | K9+300 | 左侧 | 第四册S9-4 | 停车休息区
| 703-2-d-6 | 撒播草花 | m2 | 18.6 | 162 | 3013.2 | 绿化及环境保护 | 绿化及环境保护 | 撒播草花 | K9+900 | 左侧 | 第四册S9-4 | 停车休息区
| 703-2-d-6 | 撒播草花 | m2 | 18.6 | 129 | 2399.4 | 绿化及环境保护 | 绿化及环境保护 | 撒播草花 | K10+100 | 左侧 | 第四册S9-4 | 停车休息区
| 703-2-d-6 | 撒播草花 | m2 | 18.6 | 110 | 2046 | 绿化及环境保护 | 绿化及环境保护 | 撒播草花 | K10+325 | 左侧 | 第四册S9-4 | 停车休息区
| 703-2-d-6 | 撒播草花 | m2 | 18.6 | 54 | 1004.4 | 绿化及环境保护 | 绿化及环境保护 | 撒播草花 | K12+880 | 右侧 | 第四册S9-4 | 停车休息区
| 703-2-d-6 | 撒播草花 | m2 | 18.6 | 130 | 2418 | 绿化及环境保护 | 绿化及环境保护 | 撒播草花 | K13+700 | 左侧 | 第四册S9-4 | 停车休息区
| 703-2-d-6 | 撒播草花 | m2 | 18.6 | 103 | 1915.8 | 绿化及环境保护 | 绿化及环境保护 | 撒播草花 | K14+900 | 左侧 | 第四册S9-4 | 停车休息区
| 703-2-d-6 | 撒播草花 | m2 | 18.6 | 103 | 1915.8 | 绿化及环境保护 | 绿化及环境保护 | 撒播草花 | K16+270 | 左侧 | 第四册S9-4 | 停车休息区
| 703-2-d-6 | 撒播草花 | m2 | 18.6 | 86 | 1599.6 | 绿化及环境保护 | 绿化及环境保护 | 撒播草花 | K17+750 | 右侧 | 第四册S9-4 | 停车休息区
| 703-2-d-6 | 撒播草花 | m2 | 18.6 | 152 | 2827.2 | 绿化及环境保护 | 绿化及环境保护 | 撒播草花 | K18+300 | 左侧 | 第四册S9-4 | 停车休息区
| 703-2-d-6 | 撒播草花 | m2 | 18.6 | 54 | 1004.4 | 绿化及环境保护 | 绿化及环境保护 | 撒播草花 | K18+560 | 左侧 | 第四册S9-4 | 停车休息区
| 703-2-d-6 | 撒播草花 | m2 | 18.6 | 118 | 2194.8 | 绿化及环境保护 | 绿化及环境保护 | 撒播草花 | K20+580 | 左侧 | 第四册S9-4 | 停车休息区
| 本页小计 |  |  |  | 1579 | 29369.4
| 703-2-d-7 | 撒播草花 | m2 | 18.6 | 732 | 13615.2 | 绿化及环境保护 | 绿化及环境保护 | 路堤绿化 | K5+710.000~ K6+015.000 | 右 | 第四册S8-6 | 路堤绿化
| 703-2-d-7 | 撒播草花 | m2 | 18.6 | 1320 | 24552 | 绿化及环境保护 | 绿化及环境保护 | 路堤绿化 | K6+090.000〜K6+640.000 | 右 | 第四册S8-6 | 路堤绿化
| 703-2-d-7 | 撒播草花 | m2 | 18.6 | 804 | 14954.4 | 绿化及环境保护 | 绿化及环境保护 | 路堤绿化 | K6+880.000〜K7+215.000 | 右 | 第四册S8-6 | 路堤绿化
| 703-2-d-7 | 撒播草花 | m2 | 18.6 | 96 | 1785.6 | 绿化及环境保护 | 绿化及环境保护 | 路堤绿化 | K7+075.000〜K7+115.000 | 左 | 第四册S8-6 | 路堤绿化
| 703-2-d-7 | 撒播草花 | m2 | 18.6 | 72 | 1339.2 | 绿化及环境保护 | 绿化及环境保护 | 路堤绿化 | K7+270.000〜K7+300.000 | 右 | 第四册S8-6 | 路堤绿化
| 703-2-d-7 | 撒播草花 | m2 | 18.6 | 144 | 2678.4 | 绿化及环境保护 | 绿化及环境保护 | 路堤绿化 | K9+110.000〜K9+170.000 | 左 | 第四册S8-6 | 路堤绿化
| 703-2-d-7 | 撒播草花 | m2 | 18.6 | 300 | 5580 | 绿化及环境保护 | 绿化及环境保护 | 路堤绿化 | K9+250.000〜K9+375.000 | 左 | 第四册S8-6 | 路堤绿化
| 703-2-d-7 | 撒播草花 | m2 | 18.6 | 163 | 3031.8 | 绿化及环境保护 | 绿化及环境保护 | 路堤绿化 | K9+402.000〜K9+470.000 | 左 | 第四册S8-6 | 路堤绿化
| 703-2-d-7 | 撒播草花 | m2 | 18.6 | 84 | 1562.4 | 绿化及环境保护 | 绿化及环境保护 | 路堤绿化 | K9+610.000〜K9+645.000 | 左 | 第四册S8-6 | 路堤绿化
| 703-2-d-7 | 撒播草花 | m2 | 18.6 | 216 | 4017.6 | 绿化及环境保护 | 绿化及环境保护 | 路堤绿化 | K9+710.000〜K9+800.000 | 左 | 第四册S8-6 | 路堤绿化
| 703-2-d-7 | 撒播草花 | m2 | 18.6 | 912 | 16963.2 | 绿化及环境保护 | 绿化及环境保护 | 路堤绿化 | K9+830.000〜K10+210.000 | 左 | 第四册S8-6 | 路堤绿化
| 703-2-d-7 | 撒播草花 | m2 | 18.6 | 108 | 2008.8 | 绿化及环境保护 | 绿化及环境保护 | 路堤绿化 | K10+665.000〜K10+710.000 | 右 | 第四册S8-6 | 路堤绿化
| 703-2-d-7 | 撒播草花 | m2 | 18.6 | 1272 | 23659.2 | 绿化及环境保护 | 绿化及环境保护 | 路堤绿化 | K10+665.000〜K11+195.000 | 左 | 第四册S8-6 | 路堤绿化
| 703-2-d-7 | 撒播草花 | m2 | 18.6 | 1512 | 28123.2 | 绿化及环境保护 | 绿化及环境保护 | 路堤绿化 | K11+910.000〜K12+540.000 | 左 | 第四册S8-6 | 路堤绿化
| 703-2-d-7 | 撒播草花 | m2 | 18.6 | 156 | 2901.6 | 绿化及环境保护 | 绿化及环境保护 | 路堤绿化 | K12+670.000〜K12+735.000 | 左 | 第四册S8-6 | 路堤绿化
| 703-2-d-7 | 撒播草花 | m2 | 18.6 | 132 | 2455.2 | 绿化及环境保护 | 绿化及环境保护 | 路堤绿化 | K12+890.000〜K12+945.000 | 左 | 第四册S8-6 | 路堤绿化
| 703-2-d-7 | 撒播草花 | m2 | 18.6 | 192 | 3571.2 | 绿化及环境保护 | 绿化及环境保护 | 路堤绿化 | K13+110.000〜K13+190.000 | 左 | 第四册S8-6 | 路堤绿化
| 703-2-d-7 | 撒播草花 | m2 | 18.6 | 240 | 4464 | 绿化及环境保护 | 绿化及环境保护 | 路堤绿化 | K13+350.000〜K13+450.000 | 左 | 第四册S8-6 | 路堤绿化
| 703-2-d-7 | 撒播草花 | m2 | 18.6 | 96 | 1785.6 | 绿化及环境保护 | 绿化及环境保护 | 路堤绿化 | K13+410.000〜K13+450.000 | 右 | 第四册S8-6 | 路堤绿化
| 703-2-d-7 | 撒播草花 | m2 | 18.6 | 264 | 4910.4 | 绿化及环境保护 | 绿化及环境保护 | 路堤绿化 | K13+500.000〜K13+610.000 | 左 | 第四册S8-6 | 路堤绿化
| 703-2-d-7 | 撒播草花 | m2 | 18.6 | 144 | 2678.4 | 绿化及环境保护 | 绿化及环境保护 | 路堤绿化 | K13+920.000〜K13+980.000 | 左 | 第四册S8-6 | 路堤绿化
| 703-2-d-7 | 撒播草花 | m2 | 18.6 | 588 | 10936.8 | 绿化及环境保护 | 绿化及环境保护 | 路堤绿化 | K14+025.000〜K14+270.000 | 左 | 第四册S8-6 | 路堤绿化
| 703-2-d-7 | 撒播草花 | m2 | 18.6 | 384 | 7142.4 | 绿化及环境保护 | 绿化及环境保护 | 路堤绿化 | K14+270.000〜K14+430.000 | 左 | 第四册S8-6 | 路堤绿化
| 703-2-d-7 | 撒播草花 | m2 | 18.6 | 264 | 4910.4 | 绿化及环境保护 | 绿化及环境保护 | 路堤绿化 | K14+700.000〜K14+810.000 | 左 | 第四册S8-6 | 路堤绿化
| 703-2-d-7 | 撒播草花 | m2 | 18.6 | 132 | 2455.2 | 绿化及环境保护 | 绿化及环境保护 | 路堤绿化 | K14+935.000〜K14+990.000 | 左 | 第四册S8-6 | 路堤绿化
| 703-2-d-7 | 撒播草花 | m2 | 18.6 | 120 | 2232 | 绿化及环境保护 | 绿化及环境保护 | 路堤绿化 | K15+090.000〜K15+140.000 | 左 | 第四册S8-6 | 路堤绿化
| 703-2-d-7 | 撒播草花 | m2 | 18.6 | 960 | 17856 | 绿化及环境保护 | 绿化及环境保护 | 路堤绿化 | K15+270.000〜K15+670.000 | 左 | 第四册S8-6 | 路堤绿化
| 703-2-d-7 | 撒播草花 | m2 | 18.6 | 864 | 16070.4 | 绿化及环境保护 | 绿化及环境保护 | 路堤绿化 | K15+710.000〜K16+070.000 | 左 | 第四册S8-6 | 路堤绿化
| 703-2-d-7 | 撒播草花 | m2 | 18.6 | 336 | 6249.6 | 绿化及环境保护 | 绿化及环境保护 | 路堤绿化 | K16+530.000〜K16+670.000 | 左 | 第四册S8-6 | 路堤绿化
| 703-2-d-7 | 撒播草花 | m2 | 18.6 | 720 | 13392 | 绿化及环境保护 | 绿化及环境保护 | 路堤绿化 | K16+695.000〜K16+995.000 | 左 | 第四册S8-6 | 路堤绿化
| 703-2-d-7 | 撒播草花 | m2 | 18.6 | 276 | 5133.6 | 绿化及环境保护 | 绿化及环境保护 | 路堤绿化 | K17+165.000〜K17+280.000 | 左 | 第四册S8-6 | 路堤绿化
| 703-2-d-7 | 撒播草花 | m2 | 18.6 | 288 | 5356.8 | 绿化及环境保护 | 绿化及环境保护 | 路堤绿化 | K17+400.000〜K17+520.000 | 右 | 第四册S8-6 | 路堤绿化
| 703-2-d-7 | 撒播草花 | m2 | 18.6 | 432 | 8035.2 | 绿化及环境保护 | 绿化及环境保护 | 路堤绿化 | K17+780.000〜K17+960.000 | 右 | 第四册S8-6 | 路堤绿化
| 703-2-d-7 | 撒播草花 | m2 | 18.6 | 408 | 7588.8 | 绿化及环境保护 | 绿化及环境保护 | 路堤绿化 | K18+180.000〜K18+350.000 | 左 | 第四册S8-6 | 路堤绿化
| 703-2-d-7 | 撒播草花 | m2 | 18.6 | 252 | 4687.2 | 绿化及环境保护 | 绿化及环境保护 | 路堤绿化 | K18+480.000〜K18+585.000 | 左 | 第四册S8-6 | 路堤绿化
| 703-2-d-7 | 撒播草花 | m2 | 18.6 | 504 | 9374.4 | 绿化及环境保护 | 绿化及环境保护 | 路堤绿化 | K18+930.000〜K19+140.000 | 左 | 第四册S8-6 | 路堤绿化
| 本页小计 |  |  |  | 15487 | 288058.2
| 704 | 种植乔木、灌木和攀缘植物
| 704-1 | 人工种植乔木
| 704-1-m | 桂花树(胸径7〜8cm) | 棵 | 1027.68 | 7 | 7193.76 | 绿化及环境保护 | 人工种植乔木 | 桂花 | K6+120 | 右侧 | 第四册S9-4 | 停车休息区
| 704-1-m | 桂花树(胸径7〜8cm) | 棵 | 1027.68 | 7 | 7193.76 | 绿化及环境保护 | 人工种植乔木 | 桂花 | K6+960 | 右侧 | 第四册S9-4 | 停车休息区
| 704-1-m | 桂花树(胸径7〜8cm) | 棵 | 1027.68 | 5 | 5138.4 | 绿化及环境保护 | 人工种植乔木 | 桂花 | K9+300 | 左侧 | 第四册S9-4 | 停车休息区
| 704-1-m | 桂花树(胸径7〜8cm) | 棵 | 1027.68 | 8 | 8221.44 | 绿化及环境保护 | 人工种植乔木 | 桂花 | K9+900 | 左侧 | 第四册S9-4 | 停车休息区
| 704-1-m | 桂花树(胸径7〜8cm) | 棵 | 1027.68 | 7 | 7193.76 | 绿化及环境保护 | 人工种植乔木 | 桂花 | K10+100 | 左侧 | 第四册S9-4 | 停车休息区
| 704-1-m | 桂花树(胸径7〜8cm) | 棵 | 1027.68 | 3 | 3083.04 | 绿化及环境保护 | 人工种植乔木 | 桂花 | K10+325 | 左侧 | 第四册S9-4 | 停车休息区
| 704-1-m | 桂花树(胸径7〜8cm) | 棵 | 1027.68 | 6 | 6166.08 | 绿化及环境保护 | 人工种植乔木 | 桂花 | K12+880 | 右侧 | 第四册S9-4 | 停车休息区
| 704-1-m | 桂花树(胸径7〜8cm) | 棵 | 1027.68 | 7 | 7193.76 | 绿化及环境保护 | 人工种植乔木 | 桂花 | K13+700 | 左侧 | 第四册S9-4 | 停车休息区
| 704-1-m | 桂花树(胸径7〜8cm) | 棵 | 1027.68 | 7 | 7193.76 | 绿化及环境保护 | 人工种植乔木 | 桂花 | K14+900 | 左侧 | 第四册S9-4 | 停车休息区
| 704-1-m | 桂花树(胸径7〜8cm) | 棵 | 1027.68 | 7 | 7193.76 | 绿化及环境保护 | 人工种植乔木 | 桂花 | K16+270 | 左侧 | 第四册S9-4 | 停车休息区
| 704-1-m | 桂花树(胸径7〜8cm) | 棵 | 1027.68 | 5 | 5138.4 | 绿化及环境保护 | 人工种植乔木 | 桂花 | K17+750 | 右侧 | 第四册S9-4 | 停车休息区
| 704-1-m | 桂花树(胸径7〜8cm) | 棵 | 1027.68 | 8 | 8221.44 | 绿化及环境保护 | 人工种植乔木 | 桂花 | K18+300 | 左侧 | 第四册S9-4 | 停车休息区
| 704-1-m | 桂花树(胸径7〜8cm) | 棵 | 1027.68 | 6 | 6166.08 | 绿化及环境保护 | 人工种植乔木 | 桂花 | K18+560 | 左侧 | 第四册S9-4 | 停车休息区
| 704-1-m | 桂花树(胸径7〜8cm) | 棵 | 1027.68 | 5 | 5138.4 | 绿化及环境保护 | 人工种植乔木 | 桂花 | K20+580 | 左侧 | 第四册S9-4 | 停车休息区
| 本页小计 |  |  |  | 88 | 90435.84
| 704-1-y | 红叶李(胸径3〜4cm,高度1.5m以上) | 株 | 511.31 | 20 | 10226.2 | 绿化及环境保护 | 绿化及环境保护 | 红叶李 | K6+292〜K6+412 | 左 | 第四册S8-4 | 上挡墙绿化
| 704-1-y | 红叶李(胸径3〜4cm,高度1.5m以上) | 株 | 511.31 | 11 | 5624.41 | 绿化及环境保护 | 绿化及环境保护 | 红叶李 | K6+465〜K6+531 | 左 | 第四册S8-4 | 上挡墙绿化
| 704-1-y | 红叶李(胸径3〜4cm,高度1.5m以上) | 株 | 511.31 | 5 | 2556.55 | 绿化及环境保护 | 绿化及环境保护 | 红叶李 | K7+195〜K7+225 | 左 | 第四册S8-4 | 上挡墙绿化
| 704-1-y | 红叶李(胸径3〜4cm,高度1.5m以上) | 株 | 511.31 | 8 | 4090.48 | 绿化及环境保护 | 绿化及环境保护 | 红叶李 | K8+723〜K8+770 | 右 | 第四册S8-4 | 上挡墙绿化
| 704-1-y | 红叶李(胸径3〜4cm,高度1.5m以上) | 株 | 511.31 | 7 | 3579.17 | 绿化及环境保护 | 绿化及环境保护 | 红叶李 | K8+854〜K8+893 | 右 | 第四册S8-4 | 上挡墙绿化
| 704-1-y | 红叶李(胸径3〜4cm,高度1.5m以上) | 株 | 511.31 | 12 | 6135.72 | 绿化及环境保护 | 绿化及环境保护 | 红叶李 | K9+253〜K9+324 | 右 | 第四册S8-4 | 上挡墙绿化
| 704-1-y | 红叶李(胸径3〜4cm,高度1.5m以上) | 株 | 511.31 | 7 | 3579.17 | 绿化及环境保护 | 绿化及环境保护 | 红叶李 | K9+746〜K9+790 | 右 | 第四册S8-4 | 上挡墙绿化
| 704-1-y | 红叶李(胸径3〜4cm,高度1.5m以上) | 株 | 511.31 | 6 | 3067.86 | 绿化及环境保护 | 绿化及环境保护 | 红叶李 | K11+567〜K11+600 | 左 | 第四册S8-4 | 上挡墙绿化
| 704-1-y | 红叶李(胸径3〜4cm,高度1.5m以上) | 株 | 511.31 | 8 | 4090.48 | 绿化及环境保护 | 绿化及环境保护 | 红叶李 | K11+926〜K11+976 | 右 | 第四册S8-4 | 上挡墙绿化
| 704-1-y | 红叶李(胸径3〜4cm,高度1.5m以上) | 株 | 511.31 | 6 | 3067.86 | 绿化及环境保护 | 绿化及环境保护 | 红叶李 | K12+091〜K12+126 | 右 | 第四册S8-4 | 上挡墙绿化
| 704-1-y | 红叶李(胸径3〜4cm,高度1.5m以上) | 株 | 511.31 | 4 | 2045.24 | 绿化及环境保护 | 绿化及环境保护 | 红叶李 | K12+140〜K12+162 | 右 | 第四册S8-4 | 上挡墙绿化
| 704-1-y | 红叶李(胸径3〜4cm,高度1.5m以上) | 株 | 511.31 | 12 | 6135.72 | 绿化及环境保护 | 绿化及环境保护 | 红叶李 | K12+304〜K12+373 | 右 | 第四册S8-4 | 上挡墙绿化
| 704-1-y | 红叶李(胸径3〜4cm,高度1.5m以上) | 株 | 511.31 | 2 | 1022.62 | 绿化及环境保护 | 绿化及环境保护 | 红叶李 | K12+398〜K12+408 | 右 | 第四册S8-4 | 上挡墙绿化
| 704-1-y | 红叶李(胸径3〜4cm,高度1.5m以上) | 株 | 511.31 | 2 | 1022.62 | 绿化及环境保护 | 绿化及环境保护 | 红叶李 | K12+420〜K12+434 | 右 | 第四册S8-4 | 上挡墙绿化
| 704-1-y | 红叶李(胸径3〜4cm,高度1.5m以上) | 株 | 511.31 | 1 | 511.31 | 绿化及环境保护 | 绿化及环境保护 | 红叶李 | K12+470〜K12+478 | 右 | 第四册S8-4 | 上挡墙绿化
| 704-1-y | 红叶李(胸径3〜4cm,高度1.5m以上) | 株 | 511.31 | 4 | 2045.24 | 绿化及环境保护 | 绿化及环境保护 | 红叶李 | K12+585〜K12+611 | 右 | 第四册S8-4 | 上挡墙绿化
| 704-1-y | 红叶李(胸径3〜4cm,高度1.5m以上) | 株 | 511.31 | 16 | 8180.96 | 绿化及环境保护 | 绿化及环境保护 | 红叶李 | K12+710〜K12+805 | 右 | 第四册S8-4 | 上挡墙绿化
| 704-1-y | 红叶李(胸径3〜4cm,高度1.5m以上) | 株 | 511.31 | 2 | 1022.62 | 绿化及环境保护 | 绿化及环境保护 | 红叶李 | K12+910〜K12+922 | 右 | 第四册S8-4 | 上挡墙绿化
| 704-1-y | 红叶李(胸径3〜4cm,高度1.5m以上) | 株 | 511.31 | 2 | 1022.62 | 绿化及环境保护 | 绿化及环境保护 | 红叶李 | K13+498〜K13+510 | 右 | 第四册S8-4 | 上挡墙绿化
| 704-1-y | 红叶李(胸径3〜4cm,高度1.5m以上) | 株 | 511.31 | 6 | 3067.86 | 绿化及环境保护 | 绿化及环境保护 | 红叶李 | K13+578〜K13+614 | 右 | 第四册S8-4 | 上挡墙绿化
| 704-1-y | 红叶李(胸径3〜4cm,高度1.5m以上) | 株 | 511.31 | 6 | 3067.86 | 绿化及环境保护 | 绿化及环境保护 | 红叶李 | K13+873〜K13+906 | 右 | 第四册S8-4 | 上挡墙绿化
| 704-1-y | 红叶李(胸径3〜4cm,高度1.5m以上) | 株 | 511.31 | 1 | 511.31 | 绿化及环境保护 | 绿化及环境保护 | 红叶李 | K14+195〜K14+203 | 右 | 第四册S8-4 | 上挡墙绿化
| 704-1-y | 红叶李(胸径3〜4cm,高度1.5m以上) | 株 | 511.31 | 9 | 4601.79 | 绿化及环境保护 | 绿化及环境保护 | 红叶李 | K14+211〜K14+267 | 右 | 第四册S8-4 | 上挡墙绿化
| 704-1-y | 红叶李(胸径3〜4cm,高度1.5m以上) | 株 | 511.31 | 4 | 2045.24 | 绿化及环境保护 | 绿化及环境保护 | 红叶李 | K15+005〜K15+028 | 右 | 第四册S8-4 | 上挡墙绿化
| 704-1-y | 红叶李(胸径3〜4cm,高度1.5m以上) | 株 | 511.31 | 6 | 3067.86 | 绿化及环境保护 | 绿化及环境保护 | 红叶李 | K16+017〜K16+050 | 右 | 第四册S8-4 | 上挡墙绿化
| 704-1-y | 红叶李(胸径3〜4cm,高度1.5m以上) | 株 | 511.31 | 7 | 3579.17 | 绿化及环境保护 | 绿化及环境保护 | 红叶李 | K16+446〜K16+486 | 右 | 第四册S8-4 | 上挡墙绿化
| 704-1-y | 红叶李(胸径3〜4cm,高度1.5m以上) | 株 | 511.31 | 8 | 4090.48 | 绿化及环境保护 | 绿化及环境保护 | 红叶李 | K17+080〜K17+128 | 右 | 第四册S8-4 | 上挡墙绿化
| 704-1-y | 红叶李(胸径3〜4cm,高度1.5m以上) | 株 | 511.31 | 3 | 1533.93 | 绿化及环境保护 | 绿化及环境保护 | 红叶李 | K17+187〜K17+202 | 右 | 第四册S8-4 | 上挡墙绿化
| 704-1-y | 红叶李(胸径3〜4cm,高度1.5m以上) | 株 | 511.31 | 4 | 2045.24 | 绿化及环境保护 | 绿化及环境保护 | 红叶李 | K17+207〜K17+232 | 右 | 第四册S8-4 | 上挡墙绿化
| 704-1-y | 红叶李(胸径3〜4cm,高度1.5m以上) | 株 | 511.31 | 4 | 2045.24 | 绿化及环境保护 | 绿化及环境保护 | 红叶李 | K17+314〜K17+335 | 右 | 第四册S8-4 | 上挡墙绿化
| 704-1-y | 红叶李(胸径3〜4cm,高度1.5m以上) | 株 | 511.31 | 2 | 1022.62 | 绿化及环境保护 | 绿化及环境保护 | 红叶李 | K17+458〜K17+470 | 左 | 第四册S8-4 | 上挡墙绿化
| 704-1-y | 红叶李(胸径3〜4cm,高度1.5m以上) | 株 | 511.31 | 4 | 2045.24 | 绿化及环境保护 | 绿化及环境保护 | 红叶李 | K18+125〜K18+150 | 右 | 第四册S8-4 | 上挡墙绿化
| 704-1-y | 红叶李(胸径3〜4cm,高度1.5m以上) | 株 | 511.31 | 10 | 5113.1 | 绿化及环境保护 | 绿化及环境保护 | 红叶李 | K18+464〜K18+521 | 右 | 第四册S8-4 | 上挡墙绿化
| 704-1-y | 红叶李(胸径3〜4cm,高度1.5m以上) | 株 | 511.31 | 1 | 511.31 | 绿化及环境保护 | 绿化及环境保护 | 红叶李 | K18+666〜K18+673 | 左 | 第四册S8-4 | 上挡墙绿化
| 704-1-y | 红叶李(胸径3〜4cm,高度1.5m以上) | 株 | 511.31 | 15 | 7669.65 | 绿化及环境保护 | 绿化及环境保护 | 红叶李 | K20+735〜K20+823 | 右 | 第四册S8-4 | 上挡墙绿化
| 本页小计 |  |  |  | 225 | 115044.75
| 704-1-z | 桂花树(胸径8〜10cm) | 株 | 989.11 | 48 | 47477.28 | 绿化及环境保护 | 人工种植乔木 | 桂花 | K5+000.000 〜 K6+000.000 | 左侧 | 第四册S8-2 | 行道树
| 704-1-z | 桂花树(胸径8〜10cm) | 株 | 989.11 | 82 | 81107.02 | 绿化及环境保护 | 人工种植乔木 | 桂花 | K6+000.000 〜 K7+000.000 | 左侧 | 第四册S8-2 | 行道树
| 704-1-z | 桂花树(胸径8〜10cm) | 株 | 989.11 | 25 | 24727.75 | 绿化及环境保护 | 人工种植乔木 | 桂花 | K7+000.000 〜 K8+000.000 | 左侧 | 第四册S8-2 | 行道树
| 704-1-z | 桂花树(胸径8〜10cm) | 株 | 989.11 | 66 | 65281.26 | 绿化及环境保护 | 人工种植乔木 | 桂花 | K8+000.000 〜 K9+000.000 | 左、右侧 | 第四册S8-2 | 行道树
| 704-1-z | 桂花树(胸径8〜10cm) | 株 | 989.11 | 100 | 98911 | 绿化及环境保护 | 人工种植乔木 | 桂花 | K9+000.000 〜 K10+000.000 | 左、右侧 | 第四册S8-2 | 行道树
| 704-1-z | 桂花树(胸径8〜10cm) | 株 | 989.11 | 69 | 68248.59 | 绿化及环境保护 | 人工种植乔木 | 桂花 | K10+000.000 〜 K11+000.000 | 左、右侧 | 第四册S8-2 | 行道树
| 704-1-z | 桂花树(胸径8〜10cm) | 株 | 989.11 | 286 | 282885.46 | 绿化及环境保护 | 人工种植乔木 | 桂花 | K11+000.000 〜 K12+000.000 | 左、右侧 | 第四册S8-2 | 行道树
| 704-1-z | 桂花树(胸径8〜10cm) | 株 | 989.11 | 177 | 175072.47 | 绿化及环境保护 | 人工种植乔木 | 桂花 | K12+000.000 〜 K13+000.000 | 左、右侧 | 第四册S8-2 | 行道树
| 704-1-z | 桂花树(胸径8〜10cm) | 株 | 989.11 | 166 | 164192.26 | 绿化及环境保护 | 人工种植乔木 | 桂花 | K13+000.000 〜 K14+000.000 | 左、右侧 | 第四册S8-2 | 行道树
| 704-1-z | 桂花树(胸径8〜10cm) | 株 | 989.11 | 126 | 124627.86 | 绿化及环境保护 | 人工种植乔木 | 桂花 | K14+000.000 〜 K15+000.000 | 左、右侧 | 第四册S8-2 | 行道树
| 704-1-z | 桂花树(胸径8〜10cm) | 株 | 989.11 | 73 | 72205.03 | 绿化及环境保护 | 人工种植乔木 | 桂花 | K15+000.000 〜 K16+000.000 | 右侧 | 第四册S8-2 | 行道树
| 704-1-z | 桂花树(胸径8〜10cm) | 株 | 989.11 | 13 | 12858.43 | 绿化及环境保护 | 人工种植乔木 | 桂花 | K16+000.000 〜 K17+000.000 | 右侧 | 第四册S8-2 | 行道树
| 704-1-z | 桂花树(胸径8〜10cm) | 株 | 989.11 | 83 | 82096.13 | 绿化及环境保护 | 人工种植乔木 | 桂花 | K17+000.000 〜 K18+000.000 | 左侧 | 第四册S8-2 | 行道树
| 704-1-z | 桂花树(胸径8〜10cm) | 株 | 989.11 | 38 | 37586.18 | 绿化及环境保护 | 人工种植乔木 | 桂花 | K18+000.000 〜 K19+000.000 | 右侧 | 第四册S8-2 | 行道树
| 704-1-z | 桂花树(胸径8〜10cm) | 株 | 989.11 | 13 | 12858.43 | 绿化及环境保护 | 人工种植乔木 | 桂花 | K19+000.000 〜 K20+000.000 | 右侧 | 第四册S8-2 | 行道树
| 本页小计 |  |  |  | 1365 | 1350135.15
| 704-1-aa | 樱花树 (高度1.5m-2.0m以上) | 株 | 586.08 | 101 | 59194.08 | 绿化及环境保护 | 绿化及环境保护 | 路堤绿化 | K5+710.000~ K6+015.000 | 右 | 第四册S8-6 | 路堤绿化
| 704-1-aa | 樱花树 (高度1.5m-2.0m以上) | 株 | 586.08 | 182 | 106666.56 | 绿化及环境保护 | 绿化及环境保护 | 路堤绿化 | K6+090.000〜K6+640.000 | 右 | 第四册S8-6 | 路堤绿化
| 704-1-aa | 樱花树 (高度1.5m-2.0m以上) | 株 | 586.08 | 111 | 65054.88 | 绿化及环境保护 | 绿化及环境保护 | 路堤绿化 | K6+880.000〜K7+215.000 | 右 | 第四册S8-6 | 路堤绿化
| 704-1-aa | 樱花树 (高度1.5m-2.0m以上) | 株 | 586.08 | 13 | 7619.04 | 绿化及环境保护 | 绿化及环境保护 | 路堤绿化 | K7+075.000〜K7+115.000 | 左 | 第四册S8-6 | 路堤绿化
| 704-1-aa | 樱花树 (高度1.5m-2.0m以上) | 株 | 586.08 | 10 | 5860.8 | 绿化及环境保护 | 绿化及环境保护 | 路堤绿化 | K7+270.000〜K7+300.000 | 右 | 第四册S8-6 | 路堤绿化
| 704-1-aa | 樱花树 (高度1.5m-2.0m以上) | 株 | 586.08 | 20 | 11721.6 | 绿化及环境保护 | 绿化及环境保护 | 路堤绿化 | K9+110.000〜K9+170.000 | 左 | 第四册S8-6 | 路堤绿化
| 704-1-aa | 樱花树 (高度1.5m-2.0m以上) | 株 | 586.08 | 41 | 24029.28 | 绿化及环境保护 | 绿化及环境保护 | 路堤绿化 | K9+250.000〜K9+375.000 | 左 | 第四册S8-6 | 路堤绿化
| 704-1-aa | 樱花树 (高度1.5m-2.0m以上) | 株 | 586.08 | 22 | 12893.76 | 绿化及环境保护 | 绿化及环境保护 | 路堤绿化 | K9+402.000〜K9+470.000 | 左 | 第四册S8-6 | 路堤绿化
| 704-1-aa | 樱花树 (高度1.5m-2.0m以上) | 株 | 586.08 | 12 | 7032.96 | 绿化及环境保护 | 绿化及环境保护 | 路堤绿化 | K9+610.000〜K9+645.000 | 左 | 第四册S8-6 | 路堤绿化
| 704-1-aa | 樱花树 (高度1.5m-2.0m以上) | 株 | 586.08 | 30 | 17582.4 | 绿化及环境保护 | 绿化及环境保护 | 路堤绿化 | K9+710.000〜K9+800.000 | 左 | 第四册S8-6 | 路堤绿化
| 704-1-aa | 樱花树 (高度1.5m-2.0m以上) | 株 | 586.08 | 125 | 73260 | 绿化及环境保护 | 绿化及环境保护 | 路堤绿化 | K9+830.000〜K10+210.000 | 左 | 第四册S8-6 | 路堤绿化
| 704-1-aa | 樱花树 (高度1.5m-2.0m以上) | 株 | 586.08 | 15 | 8791.2 | 绿化及环境保护 | 绿化及环境保护 | 路堤绿化 | K10+665.000〜K10+710.000 | 右 | 第四册S8-6 | 路堤绿化
| 704-1-aa | 樱花树 (高度1.5m-2.0m以上) | 株 | 586.08 | 175 | 102564 | 绿化及环境保护 | 绿化及环境保护 | 路堤绿化 | K10+665.000〜K11+195.000 | 左 | 第四册S8-6 | 路堤绿化
| 704-1-aa | 樱花树 (高度1.5m-2.0m以上) | 株 | 586.08 | 208 | 121904.64 | 绿化及环境保护 | 绿化及环境保护 | 路堤绿化 | K11+910.000〜K12+540.000 | 左 | 第四册S8-6 | 路堤绿化
| 704-1-aa | 樱花树 (高度1.5m-2.0m以上) | 株 | 586.08 | 21 | 12307.68 | 绿化及环境保护 | 绿化及环境保护 | 路堤绿化 | K12+670.000〜K12+735.000 | 左 | 第四册S8-6 | 路堤绿化
| 704-1-aa | 樱花树 (高度1.5m-2.0m以上) | 株 | 586.08 | 18 | 10549.44 | 绿化及环境保护 | 绿化及环境保护 | 路堤绿化 | K12+890.000〜K12+945.000 | 左 | 第四册S8-6 | 路堤绿化
| 704-1-aa | 樱花树 (高度1.5m-2.0m以上) | 株 | 586.08 | 26 | 15238.08 | 绿化及环境保护 | 绿化及环境保护 | 路堤绿化 | K13+110.000〜K13+190.000 | 左 | 第四册S8-6 | 路堤绿化
| 704-1-aa | 樱花树 (高度1.5m-2.0m以上) | 株 | 586.08 | 33 | 19340.64 | 绿化及环境保护 | 绿化及环境保护 | 路堤绿化 | K13+350.000〜K13+450.000 | 左 | 第四册S8-6 | 路堤绿化
| 704-1-aa | 樱花树 (高度1.5m-2.0m以上) | 株 | 586.08 | 13 | 7619.04 | 绿化及环境保护 | 绿化及环境保护 | 路堤绿化 | K13+410.000〜K13+450.000 | 右 | 第四册S8-6 | 路堤绿化
| 704-1-aa | 樱花树 (高度1.5m-2.0m以上) | 株 | 586.08 | 36 | 21098.88 | 绿化及环境保护 | 绿化及环境保护 | 路堤绿化 | K13+500.000〜K13+610.000 | 左 | 第四册S8-6 | 路堤绿化
| 704-1-aa | 樱花树 (高度1.5m-2.0m以上) | 株 | 586.08 | 20 | 11721.6 | 绿化及环境保护 | 绿化及环境保护 | 路堤绿化 | K13+920.000〜K13+980.000 | 左 | 第四册S8-6 | 路堤绿化
| 704-1-aa | 樱花树 (高度1.5m-2.0m以上) | 株 | 586.08 | 81 | 47472.48 | 绿化及环境保护 | 绿化及环境保护 | 路堤绿化 | K14+025.000〜K14+270.000 | 左 | 第四册S8-6 | 路堤绿化
| 704-1-aa | 樱花树 (高度1.5m-2.0m以上) | 株 | 586.08 | 53 | 31062.24 | 绿化及环境保护 | 绿化及环境保护 | 路堤绿化 | K14+270.000〜K14+430.000 | 左 | 第四册S8-6 | 路堤绿化
| 704-1-aa | 樱花树 (高度1.5m-2.0m以上) | 株 | 586.08 | 36 | 21098.88 | 绿化及环境保护 | 绿化及环境保护 | 路堤绿化 | K14+700.000〜K14+810.000 | 左 | 第四册S8-6 | 路堤绿化
| 704-1-aa | 樱花树 (高度1.5m-2.0m以上) | 株 | 586.08 | 18 | 10549.44 | 绿化及环境保护 | 绿化及环境保护 | 路堤绿化 | K14+935.000〜K14+990.000 | 左 | 第四册S8-6 | 路堤绿化
| 704-1-aa | 樱花树 (高度1.5m-2.0m以上) | 株 | 586.08 | 17 | 9963.36 | 绿化及环境保护 | 绿化及环境保护 | 路堤绿化 | K15+090.000〜K15+140.000 | 左 | 第四册S8-6 | 路堤绿化
| 704-1-aa | 樱花树 (高度1.5m-2.0m以上) | 株 | 586.08 | 132 | 77362.56 | 绿化及环境保护 | 绿化及环境保护 | 路堤绿化 | K15+270.000〜K15+670.000 | 左 | 第四册S8-6 | 路堤绿化
| 704-1-aa | 樱花树 (高度1.5m-2.0m以上) | 株 | 586.08 | 119 | 69743.52 | 绿化及环境保护 | 绿化及环境保护 | 路堤绿化 | K15+710.000〜K16+070.000 | 左 | 第四册S8-6 | 路堤绿化
| 704-1-aa | 樱花树 (高度1.5m-2.0m以上) | 株 | 586.08 | 46 | 26959.68 | 绿化及环境保护 | 绿化及环境保护 | 路堤绿化 | K16+530.000〜K16+670.000 | 左 | 第四册S8-6 | 路堤绿化
| 704-1-aa | 樱花树 (高度1.5m-2.0m以上) | 株 | 586.08 | 99 | 58021.92 | 绿化及环境保护 | 绿化及环境保护 | 路堤绿化 | K16+695.000〜K16+995.000 | 左 | 第四册S8-6 | 路堤绿化
| 704-1-aa | 樱花树 (高度1.5m-2.0m以上) | 株 | 586.08 | 38 | 22271.04 | 绿化及环境保护 | 绿化及环境保护 | 路堤绿化 | K17+165.000〜K17+280.000 | 左 | 第四册S8-6 | 路堤绿化
| 704-1-aa | 樱花树 (高度1.5m-2.0m以上) | 株 | 586.08 | 40 | 23443.2 | 绿化及环境保护 | 绿化及环境保护 | 路堤绿化 | K17+400.000〜K17+520.000 | 右 | 第四册S8-6 | 路堤绿化
| 704-1-aa | 樱花树 (高度1.5m-2.0m以上) | 株 | 586.08 | 59 | 34578.72 | 绿化及环境保护 | 绿化及环境保护 | 路堤绿化 | K17+780.000〜K17+960.000 | 右 | 第四册S8-6 | 路堤绿化
| 704-1-aa | 樱花树 (高度1.5m-2.0m以上) | 株 | 586.08 | 56 | 32820.48 | 绿化及环境保护 | 绿化及环境保护 | 路堤绿化 | K18+180.000〜K18+350.000 | 左 | 第四册S8-6 | 路堤绿化
| 704-1-aa | 樱花树 (高度1.5m-2.0m以上) | 株 | 586.08 | 35 | 20512.8 | 绿化及环境保护 | 绿化及环境保护 | 路堤绿化 | K18+480.000〜K18+585.000 | 左 | 第四册S8-6 | 路堤绿化
| 704-1-aa | 樱花树 (高度1.5m-2.0m以上) | 株 | 586.08 | 69 | 40439.52 | 绿化及环境保护 | 绿化及环境保护 | 路堤绿化 | K18+930.000〜K19+140.000 | 左 | 第四册S8-6 | 路堤绿化
| 704-1-aa | 樱花树 (高度1.5m-2.0m以上) | 株 | 586.08 | 9 | 5274.72 | 绿化及环境保护 | 绿化及环境保护 | 宽平台绿化 | K5+740〜K5+800 | 右 | 第四册S8-8 | 宽平台绿化
| 704-1-aa | 樱花树 (高度1.5m-2.0m以上) | 株 | 586.08 | 17 | 9963.36 | 绿化及环境保护 | 绿化及环境保护 | 宽平台绿化 | K6+120〜K6+235 | 右 | 第四册S8-8 | 宽平台绿化
| 704-1-aa | 樱花树 (高度1.5m-2.0m以上) | 株 | 586.08 | 5 | 2930.4 | 绿化及环境保护 | 绿化及环境保护 | 宽平台绿化 | K6+265〜K6+295 | 左 | 第四册S8-8 | 宽平台绿化
| 704-1-aa | 樱花树 (高度1.5m-2.0m以上) | 株 | 586.08 | 33 | 19340.64 | 绿化及环境保护 | 绿化及环境保护 | 宽平台绿化 | K6+360〜K6+580 | 右 | 第四册S8-8 | 宽平台绿化
| 704-1-aa | 樱花树 (高度1.5m-2.0m以上) | 株 | 586.08 | 29 | 16996.32 | 绿化及环境保护 | 绿化及环境保护 | 宽平台绿化 | K6+880〜K7+072 | 左 | 第四册S8-8 | 宽平台绿化
| 704-1-aa | 樱花树 (高度1.5m-2.0m以上) | 株 | 586.08 | 11 | 6446.88 | 绿化及环境保护 | 绿化及环境保护 | 宽平台绿化 | K7+230〜K7+300 | 左 | 第四册S8-8 | 宽平台绿化
| 704-1-aa | 樱花树 (高度1.5m-2.0m以上) | 株 | 586.08 | 11 | 6446.88 | 绿化及环境保护 | 绿化及环境保护 | 宽平台绿化 | K8+640〜K8+710 | 右 | 第四册S8-8 | 宽平台绿化
| 704-1-aa | 樱花树 (高度1.5m-2.0m以上) | 株 | 586.08 | 6 | 3516.48 | 绿化及环境保护 | 绿化及环境保护 | 宽平台绿化 | K8+730〜K8+770 | 左 | 第四册S8-8 | 宽平台绿化
| 704-1-aa | 樱花树 (高度1.5m-2.0m以上) | 株 | 586.08 | 7 | 4102.56 | 绿化及环境保护 | 绿化及环境保护 | 宽平台绿化 | K9+190〜K9+235 | 右 | 第四册S8-8 | 宽平台绿化
| 704-1-aa | 樱花树 (高度1.5m-2.0m以上) | 株 | 586.08 | 4 | 2344.32 | 绿化及环境保护 | 绿化及环境保护 | 宽平台绿化 | K9+370〜K9+395 | 左 | 第四册S8-8 | 宽平台绿化
| 704-1-aa | 樱花树 (高度1.5m-2.0m以上) | 株 | 586.08 | 12 | 7032.96 | 绿化及环境保护 | 绿化及环境保护 | 宽平台绿化 | K9+510〜K9+590 | 左 | 第四册S8-8 | 宽平台绿化
| 704-1-aa | 樱花树 (高度1.5m-2.0m以上) | 株 | 586.08 | 10 | 5860.8 | 绿化及环境保护 | 绿化及环境保护 | 宽平台绿化 | K9+645〜K9+710 | 左 | 第四册S8-8 | 宽平台绿化
| 704-1-aa | 樱花树 (高度1.5m-2.0m以上) | 株 | 586.08 | 10 | 5860.8 | 绿化及环境保护 | 绿化及环境保护 | 宽平台绿化 | K9+645〜K9+710 | 右 | 第四册S8-8 | 宽平台绿化
| 704-1-aa | 樱花树 (高度1.5m-2.0m以上) | 株 | 586.08 | 31 | 18168.48 | 绿化及环境保护 | 绿化及环境保护 | 宽平台绿化 | K9+820〜K10+025 | 右 | 第四册S8-8 | 宽平台绿化
| 704-1-aa | 樱花树 (高度1.5m-2.0m以上) | 株 | 586.08 | 44 | 25787.52 | 绿化及环境保护 | 绿化及环境保护 | 宽平台绿化 | K10+070〜K10+365 | 右 | 第四册S8-8 | 宽平台绿化
| 704-1-aa | 樱花树 (高度1.5m-2.0m以上) | 株 | 586.08 | 20 | 11721.6 | 绿化及环境保护 | 绿化及环境保护 | 宽平台绿化 | K10+230〜K10+365 | 左 | 第四册S8-8 | 宽平台绿化
| 704-1-aa | 樱花树 (高度1.5m-2.0m以上) | 株 | 586.08 | 4 | 2344.32 | 绿化及环境保护 | 绿化及环境保护 | 宽平台绿化 | K10+640〜K10+665 | 右 | 第四册S8-8 | 宽平台绿化
| 704-1-aa | 樱花树 (高度1.5m-2.0m以上) | 株 | 586.08 | 20 | 11721.6 | 绿化及环境保护 | 绿化及环境保护 | 宽平台绿化 | K12+160〜K12+290 | 右 | 第四册S8-8 | 宽平台绿化
| 704-1-aa | 樱花树 (高度1.5m-2.0m以上) | 株 | 586.08 | 8 | 4688.64 | 绿化及环境保护 | 绿化及环境保护 | 宽平台绿化 | K12+945〜K13+000 | 左 | 第四册S8-8 | 宽平台绿化
| 704-1-aa | 樱花树 (高度1.5m-2.0m以上) | 株 | 586.08 | 10 | 5860.8 | 绿化及环境保护 | 绿化及环境保护 | 宽平台绿化 | K12+945〜K13+010 | 右 | 第四册S8-8 | 宽平台绿化
| 704-1-aa | 樱花树 (高度1.5m-2.0m以上) | 株 | 586.08 | 3 | 1758.24 | 绿化及环境保护 | 绿化及环境保护 | 宽平台绿化 | K13+190〜K13+210 | 左 | 第四册S8-8 | 宽平台绿化
| 704-1-aa | 樱花树 (高度1.5m-2.0m以上) | 株 | 586.08 | 35 | 20512.8 | 绿化及环境保护 | 绿化及环境保护 | 宽平台绿化 | K13+050〜K13+280 | 右 | 第四册S8-8 | 宽平台绿化
| 704-1-aa | 樱花树 (高度1.5m-2.0m以上) | 株 | 586.08 | 33 | 19340.64 | 绿化及环境保护 | 绿化及环境保护 | 宽平台绿化 | K13+610〜K13+830 | 右 | 第四册S8-8 | 宽平台绿化
| 704-1-aa | 樱花树 (高度1.5m-2.0m以上) | 株 | 586.08 | 10 | 5860.8 | 绿化及环境保护 | 绿化及环境保护 | 宽平台绿化 | K13+855〜K13+920 | 左 | 第四册S8-8 | 宽平台绿化
| 704-1-aa | 樱花树 (高度1.5m-2.0m以上) | 株 | 586.08 | 9 | 5274.72 | 绿化及环境保护 | 绿化及环境保护 | 宽平台绿化 | K13+960〜K14+020 | 右 | 第四册S8-8 | 宽平台绿化
| 704-1-aa | 樱花树 (高度1.5m-2.0m以上) | 株 | 586.08 | 7 | 4102.56 | 绿化及环境保护 | 绿化及环境保护 | 宽平台绿化 | K13+980〜K14+025 | 左 | 第四册S8-8 | 宽平台绿化
| 704-1-aa | 樱花树 (高度1.5m-2.0m以上) | 株 | 586.08 | 21 | 12307.68 | 绿化及环境保护 | 绿化及环境保护 | 宽平台绿化 | K14+020〜K14+160 | 右 | 第四册S8-8 | 宽平台绿化
| 704-1-aa | 樱花树 (高度1.5m-2.0m以上) | 株 | 586.08 | 17 | 9963.36 | 绿化及环境保护 | 绿化及环境保护 | 宽平台绿化 | K14+285〜K14+400 | 右 | 第四册S8-8 | 宽平台绿化
| 704-1-aa | 樱花树 (高度1.5m-2.0m以上) | 株 | 586.08 | 5 | 2930.4 | 绿化及环境保护 | 绿化及环境保护 | 宽平台绿化 | K14+520〜K14+550 | 左 | 第四册S8-8 | 宽平台绿化
| 704-1-aa | 樱花树 (高度1.5m-2.0m以上) | 株 | 586.08 | 7 | 4102.56 | 绿化及环境保护 | 绿化及环境保护 | 宽平台绿化 | K14+540〜K14+585 | 右 | 第四册S8-8 | 宽平台绿化
| 704-1-aa | 樱花树 (高度1.5m-2.0m以上) | 株 | 586.08 | 6 | 3516.48 | 绿化及环境保护 | 绿化及环境保护 | 宽平台绿化 | K14+650〜K14+690 | 左 | 第四册S8-8 | 宽平台绿化
| 704-1-aa | 樱花树 (高度1.5m-2.0m以上) | 株 | 586.08 | 27 | 15824.16 | 绿化及环境保护 | 绿化及环境保护 | 宽平台绿化 | K14+825〜K15+005 | 右 | 第四册S8-8 | 宽平台绿化
| 704-1-aa | 樱花树 (高度1.5m-2.0m以上) | 株 | 586.08 | 8 | 4688.64 | 绿化及环境保护 | 绿化及环境保护 | 宽平台绿化 | K14+860〜K14+910 | 左 | 第四册S8-8 | 宽平台绿化
| 704-1-aa | 樱花树 (高度1.5m-2.0m以上) | 株 | 586.08 | 15 | 8791.2 | 绿化及环境保护 | 绿化及环境保护 | 宽平台绿化 | K15+040〜K15+140 | 右 | 第四册S8-8 | 宽平台绿化
| 704-1-aa | 樱花树 (高度1.5m-2.0m以上) | 株 | 586.08 | 5 | 2930.4 | 绿化及环境保护 | 绿化及环境保护 | 宽平台绿化 | K15+230〜K15+266 | 右 | 第四册S8-8 | 宽平台绿化
| 704-1-aa | 樱花树 (高度1.5m-2.0m以上) | 株 | 586.08 | 3 | 1758.24 | 绿化及环境保护 | 绿化及环境保护 | 宽平台绿化 | K15+270〜K15+290 | 右 | 第四册S8-8 | 宽平台绿化
| 704-1-aa | 樱花树 (高度1.5m-2.0m以上) | 株 | 586.08 | 14 | 8205.12 | 绿化及环境保护 | 绿化及环境保护 | 宽平台绿化 | K15+390〜K15+480 | 右 | 第四册S8-8 | 宽平台绿化
| 704-1-aa | 樱花树 (高度1.5m-2.0m以上) | 株 | 586.08 | 8 | 4688.64 | 绿化及环境保护 | 绿化及环境保护 | 宽平台绿化 | K15+510〜K15+560 | 右 | 第四册S8-8 | 宽平台绿化
| 704-1-aa | 樱花树 (高度1.5m-2.0m以上) | 株 | 586.08 | 51 | 29890.08 | 绿化及环境保护 | 绿化及环境保护 | 宽平台绿化 | K15+650〜K15+990 | 右 | 第四册S8-8 | 宽平台绿化
| 704-1-aa | 樱花树 (高度1.5m-2.0m以上) | 株 | 586.08 | 38 | 22271.04 | 绿化及环境保护 | 绿化及环境保护 | 宽平台绿化 | K16+200〜K16+450 | 右 | 第四册S8-8 | 宽平台绿化
| 704-1-aa | 樱花树 (高度1.5m-2.0m以上) | 株 | 586.08 | 18 | 10549.44 | 绿化及环境保护 | 绿化及环境保护 | 宽平台绿化 | K16+250〜K16+370 | 左 | 第四册S8-8 | 宽平台绿化
| 704-1-aa | 樱花树 (高度1.5m-2.0m以上) | 株 | 586.08 | 14 | 8205.12 | 绿化及环境保护 | 绿化及环境保护 | 宽平台绿化 | K16+410〜K16+500 | 左 | 第四册S8-8 | 宽平台绿化
| 704-1-aa | 樱花树 (高度1.5m-2.0m以上) | 株 | 586.08 | 59 | 34578.72 | 绿化及环境保护 | 绿化及环境保护 | 宽平台绿化 | K16+505〜K16+895 | 右 | 第四册S8-8 | 宽平台绿化
| 704-1-aa | 樱花树 (高度1.5m-2.0m以上) | 株 | 586.08 | 24 | 14065.92 | 绿化及环境保护 | 绿化及环境保护 | 宽平台绿化 | K16+920〜K17+080 | 右 | 第四册S8-8 | 宽平台绿化
| 704-1-aa | 樱花树 (高度1.5m-2.0m以上) | 株 | 586.08 | 13 | 7619.04 | 绿化及环境保护 | 绿化及环境保护 | 宽平台绿化 | K17+080〜K17+165 | 左 | 第四册S8-8 | 宽平台绿化
| 704-1-aa | 樱花树 (高度1.5m-2.0m以上) | 株 | 586.08 | 11 | 6446.88 | 绿化及环境保护 | 绿化及环境保护 | 宽平台绿化 | K17+240〜K17+315 | 右 | 第四册S8-8 | 宽平台绿化
| 704-1-aa | 樱花树 (高度1.5m-2.0m以上) | 株 | 586.08 | 11 | 6446.88 | 绿化及环境保护 | 绿化及环境保护 | 宽平台绿化 | K17+330〜K17+400 | 右 | 第四册S8-8 | 宽平台绿化
| 704-1-aa | 樱花树 (高度1.5m-2.0m以上) | 株 | 586.08 | 7 | 4102.56 | 绿化及环境保护 | 绿化及环境保护 | 宽平台绿化 | K17+480〜K17+525 | 左 | 第四册S8-8 | 宽平台绿化
| 704-1-aa | 樱花树 (高度1.5m-2.0m以上) | 株 | 586.08 | 7 | 4102.56 | 绿化及环境保护 | 绿化及环境保护 | 宽平台绿化 | K17+525〜K17+570 | 右 | 第四册S8-8 | 宽平台绿化
| 704-1-aa | 樱花树 (高度1.5m-2.0m以上) | 株 | 586.08 | 11 | 6446.88 | 绿化及环境保护 | 绿化及环境保护 | 宽平台绿化 | K17+585〜K17+660 | 左 | 第四册S8-8 | 宽平台绿化
| 704-1-aa | 樱花树 (高度1.5m-2.0m以上) | 株 | 586.08 | 33 | 19340.64 | 绿化及环境保护 | 绿化及环境保护 | 宽平台绿化 | K17+710〜K17+930 | 左 | 第四册S8-8 | 宽平台绿化
| 704-1-aa | 樱花树 (高度1.5m-2.0m以上) | 株 | 586.08 | 7 | 4102.56 | 绿化及环境保护 | 绿化及环境保护 | 宽平台绿化 | K18+115〜K18+160 | 左 | 第四册S8-8 | 宽平台绿化
| 704-1-aa | 樱花树 (高度1.5m-2.0m以上) | 株 | 586.08 | 30 | 17582.4 | 绿化及环境保护 | 绿化及环境保护 | 宽平台绿化 | K18+160〜K18+360 | 右 | 第四册S8-8 | 宽平台绿化
| 704-1-aa | 樱花树 (高度1.5m-2.0m以上) | 株 | 586.08 | 11 | 6446.88 | 绿化及环境保护 | 绿化及环境保护 | 宽平台绿化 | K18+390〜K18+465 | 左 | 第四册S8-8 | 宽平台绿化
| 704-1-aa | 樱花树 (高度1.5m-2.0m以上) | 株 | 586.08 | 9 | 5274.72 | 绿化及环境保护 | 绿化及环境保护 | 宽平台绿化 | K18+390〜K18+450 | 右 | 第四册S8-8 | 宽平台绿化
| 704-1-aa | 樱花树 (高度1.5m-2.0m以上) | 株 | 586.08 | 41 | 24029.28 | 绿化及环境保护 | 绿化及环境保护 | 宽平台绿化 | K18+520〜K18+790 | 右 | 第四册S8-8 | 宽平台绿化
| 704-1-aa | 樱花树 (高度1.5m-2.0m以上) | 株 | 586.08 | 52 | 30476.16 | 绿化及环境保护 | 绿化及环境保护 | 宽平台绿化 | K18+585〜K18+930 | 左 | 第四册S8-8 | 宽平台绿化
| 704-1-aa | 樱花树 (高度1.5m-2.0m以上) | 株 | 586.08 | 33 | 19340.64 | 绿化及环境保护 | 绿化及环境保护 | 宽平台绿化 | K18+860〜K19+080 | 右 | 第四册S8-8 | 宽平台绿化
| 704-1-aa | 樱花树 (高度1.5m-2.0m以上) | 株 | 586.08 | 56 | 32820.48 | 绿化及环境保护 | 绿化及环境保护 | 宽平台绿化 | K19+175〜K19+545 | 左 | 第四册S8-8 | 宽平台绿化
| 704-1-aa | 樱花树 (高度1.5m-2.0m以上) | 株 | 586.08 | 7 | 4102.56 | 绿化及环境保护 | 绿化及环境保护 | 宽平台绿化 | K19+145〜K19+190 | 右 | 第四册S8-8 | 宽平台绿化
| 704-1-aa | 樱花树 (高度1.5m-2.0m以上) | 株 | 586.08 | 71 | 41611.68 | 绿化及环境保护 | 绿化及环境保护 | 宽平台绿化 | K19+260〜K19+730 | 右 | 第四册S8-8 | 宽平台绿化
| 704-1-aa | 樱花树 (高度1.5m-2.0m以上) | 株 | 586.08 | 17 | 9963.36 | 绿化及环境保护 | 绿化及环境保护 | 宽平台绿化 | K19+575〜K19+690 | 左 | 第四册S8-8 | 宽平台绿化
| 704-1-aa | 樱花树 (高度1.5m-2.0m以上) | 株 | 586.08 | 24 | 14065.92 | 绿化及环境保护 | 绿化及环境保护 | 宽平台绿化 | K19+550〜K19+710 | 右 | 第四册S8-8 | 宽平台绿化
| 704-1-aa | 樱花树 (高度1.5m-2.0m以上) | 株 | 586.08 | 13 | 7619.04 | 绿化及环境保护 | 绿化及环境保护 | 宽平台绿化 | K19+780〜K19+865 | 右 | 第四册S8-8 | 宽平台绿化
| 704-1-aa | 樱花树 (高度1.5m-2.0m以上) | 株 | 586.08 | 7 | 4102.56 | 绿化及环境保护 | 绿化及环境保护 | 宽平台绿化 | K20+790〜K20+835 | 左 | 第四册S8-8 | 宽平台绿化
| 本页小计 |  |  |  | 3339 | 1956921.12
| 704-1-ab | 黄花槐（胸径4-5cm,高度3.5m) | 株 | 391.4 | 12 | 4696.8 | 绿化及环境保护 | 绿化及环境保护 | 黄花槐 | K6+120 | 右侧 | 第四册S9-4 | 停车休息区
| 704-1-ab | 黄花槐（胸径4-5cm,高度3.5m) | 株 | 391.4 | 14 | 5479.6 | 绿化及环境保护 | 绿化及环境保护 | 黄花槐 | K6+960 | 右侧 | 第四册S9-4 | 停车休息区
| 704-1-ab | 黄花槐（胸径4-5cm,高度3.5m) | 株 | 391.4 | 10 | 3914 | 绿化及环境保护 | 绿化及环境保护 | 黄花槐 | K9+300 | 左侧 | 第四册S9-4 | 停车休息区
| 704-1-ab | 黄花槐（胸径4-5cm,高度3.5m) | 株 | 391.4 | 16 | 6262.4 | 绿化及环境保护 | 绿化及环境保护 | 黄花槐 | K9+900 | 左侧 | 第四册S9-4 | 停车休息区
| 704-1-ab | 黄花槐（胸径4-5cm,高度3.5m) | 株 | 391.4 | 12 | 4696.8 | 绿化及环境保护 | 绿化及环境保护 | 黄花槐 | K10+100 | 左侧 | 第四册S9-4 | 停车休息区
| 704-1-ab | 黄花槐（胸径4-5cm,高度3.5m) | 株 | 391.4 | 5 | 1957 | 绿化及环境保护 | 绿化及环境保护 | 黄花槐 | K10+325 | 左侧 | 第四册S9-4 | 停车休息区
| 704-1-ab | 黄花槐（胸径4-5cm,高度3.5m) | 株 | 391.4 | 10 | 3914 | 绿化及环境保护 | 绿化及环境保护 | 黄花槐 | K12+880 | 右侧 | 第四册S9-4 | 停车休息区
| 704-1-ab | 黄花槐（胸径4-5cm,高度3.5m) | 株 | 391.4 | 12 | 4696.8 | 绿化及环境保护 | 绿化及环境保护 | 黄花槐 | K13+700 | 左侧 | 第四册S9-4 | 停车休息区
| 704-1-ab | 黄花槐（胸径4-5cm,高度3.5m) | 株 | 391.4 | 14 | 5479.6 | 绿化及环境保护 | 绿化及环境保护 | 黄花槐 | K14+900 | 左侧 | 第四册S9-4 | 停车休息区
| 704-1-ab | 黄花槐（胸径4-5cm,高度3.5m) | 株 | 391.4 | 14 | 5479.6 | 绿化及环境保护 | 绿化及环境保护 | 黄花槐 | K16+270 | 左侧 | 第四册S9-4 | 停车休息区
| 704-1-ab | 黄花槐（胸径4-5cm,高度3.5m) | 株 | 391.4 | 8 | 3131.2 | 绿化及环境保护 | 绿化及环境保护 | 黄花槐 | K17+750 | 右侧 | 第四册S9-4 | 停车休息区
| 704-1-ab | 黄花槐（胸径4-5cm,高度3.5m) | 株 | 391.4 | 14 | 5479.6 | 绿化及环境保护 | 绿化及环境保护 | 黄花槐 | K18+300 | 左侧 | 第四册S9-4 | 停车休息区
| 704-1-ab | 黄花槐（胸径4-5cm,高度3.5m) | 株 | 391.4 | 10 | 3914 | 绿化及环境保护 | 绿化及环境保护 | 黄花槐 | K18+560 | 左侧 | 第四册S9-4 | 停车休息区
| 704-1-ab | 黄花槐（胸径4-5cm,高度3.5m) | 株 | 391.4 | 11 | 4305.4 | 绿化及环境保护 | 绿化及环境保护 | 黄花槐 | K20+580 | 左侧 | 第四册S9-4 | 停车休息区
| 本页小计 |  |  |  | 162 | 63406.8
| 704-1-ac | 金叶女贞（冠幅0.6m，高度0.8m-1.0m) | 株 | 124.51 | 40 | 4980.4 | 绿化及环境保护 | 绿化及环境保护 | 金叶女贞 | K6+292〜K6+412 | 左 | 第四册S8-4 | 上挡墙绿化
| 704-1-ac | 金叶女贞（冠幅0.6m，高度0.8m-1.0m) | 株 | 124.51 | 22 | 2739.22 | 绿化及环境保护 | 绿化及环境保护 | 金叶女贞 | K6+465〜K6+531 | 左 | 第四册S8-4 | 上挡墙绿化
| 704-1-ac | 金叶女贞（冠幅0.6m，高度0.8m-1.0m) | 株 | 124.51 | 10 | 1245.1 | 绿化及环境保护 | 绿化及环境保护 | 金叶女贞 | K7+195〜K7+225 | 左 | 第四册S8-4 | 上挡墙绿化
| 704-1-ac | 金叶女贞（冠幅0.6m，高度0.8m-1.0m) | 株 | 124.51 | 16 | 1992.16 | 绿化及环境保护 | 绿化及环境保护 | 金叶女贞 | K8+723〜K8+770 | 右 | 第四册S8-4 | 上挡墙绿化
| 704-1-ac | 金叶女贞（冠幅0.6m，高度0.8m-1.0m) | 株 | 124.51 | 13 | 1618.63 | 绿化及环境保护 | 绿化及环境保护 | 金叶女贞 | K8+854〜K8+893 | 右 | 第四册S8-4 | 上挡墙绿化
| 704-1-ac | 金叶女贞（冠幅0.6m，高度0.8m-1.0m) | 株 | 124.51 | 24 | 2988.24 | 绿化及环境保护 | 绿化及环境保护 | 金叶女贞 | K9+253〜K9+324 | 右 | 第四册S8-4 | 上挡墙绿化
| 704-1-ac | 金叶女贞（冠幅0.6m，高度0.8m-1.0m) | 株 | 124.51 | 15 | 1867.65 | 绿化及环境保护 | 绿化及环境保护 | 金叶女贞 | K9+746〜K9+790 | 右 | 第四册S8-4 | 上挡墙绿化
| 704-1-ac | 金叶女贞（冠幅0.6m，高度0.8m-1.0m) | 株 | 124.51 | 11 | 1369.61 | 绿化及环境保护 | 绿化及环境保护 | 金叶女贞 | K11+567〜K11+600 | 左 | 第四册S8-4 | 上挡墙绿化
| 704-1-ac | 金叶女贞（冠幅0.6m，高度0.8m-1.0m) | 株 | 124.51 | 17 | 2116.67 | 绿化及环境保护 | 绿化及环境保护 | 金叶女贞 | K11+926〜K11+976 | 右 | 第四册S8-4 | 上挡墙绿化
| 704-1-ac | 金叶女贞（冠幅0.6m，高度0.8m-1.0m) | 株 | 124.51 | 12 | 1494.12 | 绿化及环境保护 | 绿化及环境保护 | 金叶女贞 | K12+091〜K12+126 | 右 | 第四册S8-4 | 上挡墙绿化
| 704-1-ac | 金叶女贞（冠幅0.6m，高度0.8m-1.0m) | 株 | 124.51 | 7 | 871.57 | 绿化及环境保护 | 绿化及环境保护 | 金叶女贞 | K12+140〜K12+162 | 右 | 第四册S8-4 | 上挡墙绿化
| 704-1-ac | 金叶女贞（冠幅0.6m，高度0.8m-1.0m) | 株 | 124.51 | 23 | 2863.73 | 绿化及环境保护 | 绿化及环境保护 | 金叶女贞 | K12+304〜K12+373 | 右 | 第四册S8-4 | 上挡墙绿化
| 704-1-ac | 金叶女贞（冠幅0.6m，高度0.8m-1.0m) | 株 | 124.51 | 3 | 373.53 | 绿化及环境保护 | 绿化及环境保护 | 金叶女贞 | K12+398〜K12+408 | 右 | 第四册S8-4 | 上挡墙绿化
| 704-1-ac | 金叶女贞（冠幅0.6m，高度0.8m-1.0m) | 株 | 124.51 | 5 | 622.55 | 绿化及环境保护 | 绿化及环境保护 | 金叶女贞 | K12+420〜K12+434 | 右 | 第四册S8-4 | 上挡墙绿化
| 704-1-ac | 金叶女贞（冠幅0.6m，高度0.8m-1.0m) | 株 | 124.51 | 3 | 373.53 | 绿化及环境保护 | 绿化及环境保护 | 金叶女贞 | K12+470〜K12+478 | 右 | 第四册S8-4 | 上挡墙绿化
| 704-1-ac | 金叶女贞（冠幅0.6m，高度0.8m-1.0m) | 株 | 124.51 | 9 | 1120.59 | 绿化及环境保护 | 绿化及环境保护 | 金叶女贞 | K12+585〜K12+611 | 右 | 第四册S8-4 | 上挡墙绿化
| 704-1-ac | 金叶女贞（冠幅0.6m，高度0.8m-1.0m) | 株 | 124.51 | 32 | 3984.32 | 绿化及环境保护 | 绿化及环境保护 | 金叶女贞 | K12+710〜K12+805 | 右 | 第四册S8-4 | 上挡墙绿化
| 704-1-ac | 金叶女贞（冠幅0.6m，高度0.8m-1.0m) | 株 | 124.51 | 4 | 498.04 | 绿化及环境保护 | 绿化及环境保护 | 金叶女贞 | K12+910〜K12+922 | 右 | 第四册S8-4 | 上挡墙绿化
| 704-1-ac | 金叶女贞（冠幅0.6m，高度0.8m-1.0m) | 株 | 124.51 | 4 | 498.04 | 绿化及环境保护 | 绿化及环境保护 | 金叶女贞 | K13+498〜K13+510 | 右 | 第四册S8-4 | 上挡墙绿化
| 704-1-ac | 金叶女贞（冠幅0.6m，高度0.8m-1.0m) | 株 | 124.51 | 12 | 1494.12 | 绿化及环境保护 | 绿化及环境保护 | 金叶女贞 | K13+578〜K13+614 | 右 | 第四册S8-4 | 上挡墙绿化
| 704-1-ac | 金叶女贞（冠幅0.6m，高度0.8m-1.0m) | 株 | 124.51 | 11 | 1369.61 | 绿化及环境保护 | 绿化及环境保护 | 金叶女贞 | K13+873〜K13+906 | 右 | 第四册S8-4 | 上挡墙绿化
| 704-1-ac | 金叶女贞（冠幅0.6m，高度0.8m-1.0m) | 株 | 124.51 | 3 | 373.53 | 绿化及环境保护 | 绿化及环境保护 | 金叶女贞 | K14+195〜K14+203 | 右 | 第四册S8-4 | 上挡墙绿化
| 704-1-ac | 金叶女贞（冠幅0.6m，高度0.8m-1.0m) | 株 | 124.51 | 19 | 2365.69 | 绿化及环境保护 | 绿化及环境保护 | 金叶女贞 | K14+211〜K14+267 | 右 | 第四册S8-4 | 上挡墙绿化
| 704-1-ac | 金叶女贞（冠幅0.6m，高度0.8m-1.0m) | 株 | 124.51 | 8 | 996.08 | 绿化及环境保护 | 绿化及环境保护 | 金叶女贞 | K15+005〜K15+028 | 右 | 第四册S8-4 | 上挡墙绿化
| 704-1-ac | 金叶女贞（冠幅0.6m，高度0.8m-1.0m) | 株 | 124.51 | 11 | 1369.61 | 绿化及环境保护 | 绿化及环境保护 | 金叶女贞 | K16+017〜K16+050 | 右 | 第四册S8-4 | 上挡墙绿化
| 704-1-ac | 金叶女贞（冠幅0.6m，高度0.8m-1.0m) | 株 | 124.51 | 13 | 1618.63 | 绿化及环境保护 | 绿化及环境保护 | 金叶女贞 | K16+446〜K16+486 | 右 | 第四册S8-4 | 上挡墙绿化
| 704-1-ac | 金叶女贞（冠幅0.6m，高度0.8m-1.0m) | 株 | 124.51 | 16 | 1992.16 | 绿化及环境保护 | 绿化及环境保护 | 金叶女贞 | K17+080〜K17+128 | 右 | 第四册S8-4 | 上挡墙绿化
| 704-1-ac | 金叶女贞（冠幅0.6m，高度0.8m-1.0m) | 株 | 124.51 | 5 | 622.55 | 绿化及环境保护 | 绿化及环境保护 | 金叶女贞 | K17+187〜K17+202 | 右 | 第四册S8-4 | 上挡墙绿化
| 704-1-ac | 金叶女贞（冠幅0.6m，高度0.8m-1.0m) | 株 | 124.51 | 8 | 996.08 | 绿化及环境保护 | 绿化及环境保护 | 金叶女贞 | K17+207〜K17+232 | 右 | 第四册S8-4 | 上挡墙绿化
| 704-1-ac | 金叶女贞（冠幅0.6m，高度0.8m-1.0m) | 株 | 124.51 | 7 | 871.57 | 绿化及环境保护 | 绿化及环境保护 | 金叶女贞 | K17+314〜K17+335 | 右 | 第四册S8-4 | 上挡墙绿化
| 704-1-ac | 金叶女贞（冠幅0.6m，高度0.8m-1.0m) | 株 | 124.51 | 4 | 498.04 | 绿化及环境保护 | 绿化及环境保护 | 金叶女贞 | K17+458〜K17+470 | 左 | 第四册S8-4 | 上挡墙绿化
| 704-1-ac | 金叶女贞（冠幅0.6m，高度0.8m-1.0m) | 株 | 124.51 | 8 | 996.08 | 绿化及环境保护 | 绿化及环境保护 | 金叶女贞 | K18+125〜K18+150 | 右 | 第四册S8-4 | 上挡墙绿化
| 704-1-ac | 金叶女贞（冠幅0.6m，高度0.8m-1.0m) | 株 | 124.51 | 19 | 2365.69 | 绿化及环境保护 | 绿化及环境保护 | 金叶女贞 | K18+464〜K18+521 | 右 | 第四册S8-4 | 上挡墙绿化
| 704-1-ac | 金叶女贞（冠幅0.6m，高度0.8m-1.0m) | 株 | 124.51 | 2 | 249.02 | 绿化及环境保护 | 绿化及环境保护 | 金叶女贞 | K18+666〜K18+673 | 左 | 第四册S8-4 | 上挡墙绿化
| 704-1-ac | 金叶女贞（冠幅0.6m，高度0.8m-1.0m) | 株 | 124.51 | 29 | 3610.79 | 绿化及环境保护 | 绿化及环境保护 | 金叶女贞 | K20+735〜K20+823 | 右 | 第四册S8-4 | 上挡墙绿化
| 本页小计 |  |  |  | 445 | 55406.95
| 704-1-f-3 | 樱花树 胸径3-4cm,高度 200cm以上 | 株 | 586.08 | 274 | 160585.92 | 绿化及环境保护 | 绿化及环境保护 | 弃土场绿化 | K4+780 | 左 | 第四册S8-11 | 弃土场绿化
| 704-1-f-3 | 樱花树 胸径3-4cm,高度 200cm以上 | 株 | 586.08 | 294 | 172307.52 | 绿化及环境保护 | 绿化及环境保护 | 弃土场绿化 | K19+110 | 右 | 第四册S8-11 | 弃土场绿化
| 本页小计 |  |  |  | 568 | 332893.44
| 704-1-k-2 | 黄花槐 | 株 | 76.41 | 365 | 27889.65 | 绿化及环境保护 | 绿化及环境保护 | 黄花槐 | K4+780 | 左 | 第四册S8-11 | 弃土场绿化
| 704-1-k-2 | 黄花槐 | 株 | 76.41 | 392 | 29952.72 | 绿化及环境保护 | 绿化及环境保护 | 黄花槐 | K19+110 | 右 | 第四册S8-11 | 弃土场绿化
| 本页小计 |  |  |  | 757 | 57842.37
| 704-1-q-1 | 紫荆 | 株 | 182.99 | 183 | 33487.17 | 绿化及环境保护 | 绿化及环境保护 | 弃土场绿化 | K4+780 | 左 | 第四册S8-11 | 弃土场绿化
| 704-1-q-1 | 紫荆 | 株 | 182.99 | 196 | 35866.04 | 绿化及环境保护 | 绿化及环境保护 | 弃土场绿化 | K19+110 | 右 | 第四册S8-11 | 弃土场绿化
| 本页小计 |  |  |  | 379 | 69353.21
| 704-2 | 人工种植灌木
| 704-2-c-2 | 红叶石楠球（冠幅80cm-120cm,高度100cm-120cm） | 株 | 198.01 | 20 | 3960.2 | 绿化及环境保护 | 绿化及环境保护 | 宽平台绿化 | K5+740〜K5+800 | 右 | 第四册S8-8 | 宽平台绿化
| 704-2-c-2 | 红叶石楠球（冠幅80cm-120cm,高度100cm-120cm） | 株 | 198.01 | 38 | 7524.38 | 绿化及环境保护 | 绿化及环境保护 | 宽平台绿化 | K6+120〜K6+235 | 右 | 第四册S8-8 | 宽平台绿化
| 704-2-c-2 | 红叶石楠球（冠幅80cm-120cm,高度100cm-120cm） | 株 | 198.01 | 10 | 1980.1 | 绿化及环境保护 | 绿化及环境保护 | 宽平台绿化 | K6+265〜K6+295 | 左 | 第四册S8-8 | 宽平台绿化
| 704-2-c-2 | 红叶石楠球（冠幅80cm-120cm,高度100cm-120cm） | 株 | 198.01 | 73 | 14454.73 | 绿化及环境保护 | 绿化及环境保护 | 宽平台绿化 | K6+360〜K6+580 | 右 | 第四册S8-8 | 宽平台绿化
| 704-2-c-2 | 红叶石楠球（冠幅80cm-120cm,高度100cm-120cm） | 株 | 198.01 | 64 | 12672.64 | 绿化及环境保护 | 绿化及环境保护 | 宽平台绿化 | K6+880〜K7+072 | 左 | 第四册S8-8 | 宽平台绿化
| 704-2-c-2 | 红叶石楠球（冠幅80cm-120cm,高度100cm-120cm） | 株 | 198.01 | 23 | 4554.23 | 绿化及环境保护 | 绿化及环境保护 | 宽平台绿化 | K7+230〜K7+300 | 左 | 第四册S8-8 | 宽平台绿化
| 704-2-c-2 | 红叶石楠球（冠幅80cm-120cm,高度100cm-120cm） | 株 | 198.01 | 23 | 4554.23 | 绿化及环境保护 | 绿化及环境保护 | 宽平台绿化 | K8+640〜K8+710 | 右 | 第四册S8-8 | 宽平台绿化
| 704-2-c-2 | 红叶石楠球（冠幅80cm-120cm,高度100cm-120cm） | 株 | 198.01 | 13 | 2574.13 | 绿化及环境保护 | 绿化及环境保护 | 宽平台绿化 | K8+730〜K8+770 | 左 | 第四册S8-8 | 宽平台绿化
| 704-2-c-2 | 红叶石楠球（冠幅80cm-120cm,高度100cm-120cm） | 株 | 198.01 | 15 | 2970.15 | 绿化及环境保护 | 绿化及环境保护 | 宽平台绿化 | K9+190〜K9+235 | 右 | 第四册S8-8 | 宽平台绿化
| 704-2-c-2 | 红叶石楠球（冠幅80cm-120cm,高度100cm-120cm） | 株 | 198.01 | 8 | 1584.08 | 绿化及环境保护 | 绿化及环境保护 | 宽平台绿化 | K9+370〜K9+395 | 左 | 第四册S8-8 | 宽平台绿化
| 704-2-c-2 | 红叶石楠球（冠幅80cm-120cm,高度100cm-120cm） | 株 | 198.01 | 27 | 5346.27 | 绿化及环境保护 | 绿化及环境保护 | 宽平台绿化 | K9+510〜K9+590 | 左 | 第四册S8-8 | 宽平台绿化
| 704-2-c-2 | 红叶石楠球（冠幅80cm-120cm,高度100cm-120cm） | 株 | 198.01 | 22 | 4356.22 | 绿化及环境保护 | 绿化及环境保护 | 宽平台绿化 | K9+645〜K9+710 | 左 | 第四册S8-8 | 宽平台绿化
| 704-2-c-2 | 红叶石楠球（冠幅80cm-120cm,高度100cm-120cm） | 株 | 198.01 | 22 | 4356.22 | 绿化及环境保护 | 绿化及环境保护 | 宽平台绿化 | K9+645〜K9+710 | 右 | 第四册S8-8 | 宽平台绿化
| 704-2-c-2 | 红叶石楠球（冠幅80cm-120cm,高度100cm-120cm） | 株 | 198.01 | 68 | 13464.68 | 绿化及环境保护 | 绿化及环境保护 | 宽平台绿化 | K9+820〜K10+025 | 右 | 第四册S8-8 | 宽平台绿化
| 704-2-c-2 | 红叶石楠球（冠幅80cm-120cm,高度100cm-120cm） | 株 | 198.01 | 98 | 19404.98 | 绿化及环境保护 | 绿化及环境保护 | 宽平台绿化 | K10+070〜K10+365 | 右 | 第四册S8-8 | 宽平台绿化
| 704-2-c-2 | 红叶石楠球（冠幅80cm-120cm,高度100cm-120cm） | 株 | 198.01 | 45 | 8910.45 | 绿化及环境保护 | 绿化及环境保护 | 宽平台绿化 | K10+230〜K10+365 | 左 | 第四册S8-8 | 宽平台绿化
| 704-2-c-2 | 红叶石楠球（冠幅80cm-120cm,高度100cm-120cm） | 株 | 198.01 | 8 | 1584.08 | 绿化及环境保护 | 绿化及环境保护 | 宽平台绿化 | K10+640〜K10+665 | 右 | 第四册S8-8 | 宽平台绿化
| 704-2-c-2 | 红叶石楠球（冠幅80cm-120cm,高度100cm-120cm） | 株 | 198.01 | 43 | 8514.43 | 绿化及环境保护 | 绿化及环境保护 | 宽平台绿化 | K12+160〜K12+290 | 右 | 第四册S8-8 | 宽平台绿化
| 704-2-c-2 | 红叶石楠球（冠幅80cm-120cm,高度100cm-120cm） | 株 | 198.01 | 18 | 3564.18 | 绿化及环境保护 | 绿化及环境保护 | 宽平台绿化 | K12+945〜K13+000 | 左 | 第四册S8-8 | 宽平台绿化
| 704-2-c-2 | 红叶石楠球（冠幅80cm-120cm,高度100cm-120cm） | 株 | 198.01 | 22 | 4356.22 | 绿化及环境保护 | 绿化及环境保护 | 宽平台绿化 | K12+945〜K13+010 | 右 | 第四册S8-8 | 宽平台绿化
| 704-2-c-2 | 红叶石楠球（冠幅80cm-120cm,高度100cm-120cm） | 株 | 198.01 | 7 | 1386.07 | 绿化及环境保护 | 绿化及环境保护 | 宽平台绿化 | K13+190〜K13+210 | 左 | 第四册S8-8 | 宽平台绿化
| 704-2-c-2 | 红叶石楠球（冠幅80cm-120cm,高度100cm-120cm） | 株 | 198.01 | 77 | 15246.77 | 绿化及环境保护 | 绿化及环境保护 | 宽平台绿化 | K13+050〜K13+280 | 右 | 第四册S8-8 | 宽平台绿化
| 704-2-c-2 | 红叶石楠球（冠幅80cm-120cm,高度100cm-120cm） | 株 | 198.01 | 73 | 14454.73 | 绿化及环境保护 | 绿化及环境保护 | 宽平台绿化 | K13+610〜K13+830 | 右 | 第四册S8-8 | 宽平台绿化
| 704-2-c-2 | 红叶石楠球（冠幅80cm-120cm,高度100cm-120cm） | 株 | 198.01 | 22 | 4356.22 | 绿化及环境保护 | 绿化及环境保护 | 宽平台绿化 | K13+855〜K13+920 | 左 | 第四册S8-8 | 宽平台绿化
| 704-2-c-2 | 红叶石楠球（冠幅80cm-120cm,高度100cm-120cm） | 株 | 198.01 | 20 | 3960.2 | 绿化及环境保护 | 绿化及环境保护 | 宽平台绿化 | K13+960〜K14+020 | 右 | 第四册S8-8 | 宽平台绿化
| 704-2-c-2 | 红叶石楠球（冠幅80cm-120cm,高度100cm-120cm） | 株 | 198.01 | 15 | 2970.15 | 绿化及环境保护 | 绿化及环境保护 | 宽平台绿化 | K13+980〜K14+025 | 左 | 第四册S8-8 | 宽平台绿化
| 704-2-c-2 | 红叶石楠球（冠幅80cm-120cm,高度100cm-120cm） | 株 | 198.01 | 47 | 9306.47 | 绿化及环境保护 | 绿化及环境保护 | 宽平台绿化 | K14+020〜K14+160 | 右 | 第四册S8-8 | 宽平台绿化
| 704-2-c-2 | 红叶石楠球（冠幅80cm-120cm,高度100cm-120cm） | 株 | 198.01 | 38 | 7524.38 | 绿化及环境保护 | 绿化及环境保护 | 宽平台绿化 | K14+285〜K14+400 | 右 | 第四册S8-8 | 宽平台绿化
| 704-2-c-2 | 红叶石楠球（冠幅80cm-120cm,高度100cm-120cm） | 株 | 198.01 | 10 | 1980.1 | 绿化及环境保护 | 绿化及环境保护 | 宽平台绿化 | K14+520〜K14+550 | 左 | 第四册S8-8 | 宽平台绿化
| 704-2-c-2 | 红叶石楠球（冠幅80cm-120cm,高度100cm-120cm） | 株 | 198.01 | 15 | 2970.15 | 绿化及环境保护 | 绿化及环境保护 | 宽平台绿化 | K14+540〜K14+585 | 右 | 第四册S8-8 | 宽平台绿化
| 704-2-c-2 | 红叶石楠球（冠幅80cm-120cm,高度100cm-120cm） | 株 | 198.01 | 13 | 2574.13 | 绿化及环境保护 | 绿化及环境保护 | 宽平台绿化 | K14+650〜K14+690 | 左 | 第四册S8-8 | 宽平台绿化
| 704-2-c-2 | 红叶石楠球（冠幅80cm-120cm,高度100cm-120cm） | 株 | 198.01 | 60 | 11880.6 | 绿化及环境保护 | 绿化及环境保护 | 宽平台绿化 | K14+825〜K15+005 | 右 | 第四册S8-8 | 宽平台绿化
| 704-2-c-2 | 红叶石楠球（冠幅80cm-120cm,高度100cm-120cm） | 株 | 198.01 | 17 | 3366.17 | 绿化及环境保护 | 绿化及环境保护 | 宽平台绿化 | K14+860〜K14+910 | 左 | 第四册S8-8 | 宽平台绿化
| 704-2-c-2 | 红叶石楠球（冠幅80cm-120cm,高度100cm-120cm） | 株 | 198.01 | 33 | 6534.33 | 绿化及环境保护 | 绿化及环境保护 | 宽平台绿化 | K15+040〜K15+140 | 右 | 第四册S8-8 | 宽平台绿化
| 704-2-c-2 | 红叶石楠球（冠幅80cm-120cm,高度100cm-120cm） | 株 | 198.01 | 12 | 2376.12 | 绿化及环境保护 | 绿化及环境保护 | 宽平台绿化 | K15+230〜K15+266 | 右 | 第四册S8-8 | 宽平台绿化
| 704-2-c-2 | 红叶石楠球（冠幅80cm-120cm,高度100cm-120cm） | 株 | 198.01 | 7 | 1386.07 | 绿化及环境保护 | 绿化及环境保护 | 宽平台绿化 | K15+270〜K15+290 | 右 | 第四册S8-8 | 宽平台绿化
| 704-2-c-2 | 红叶石楠球（冠幅80cm-120cm,高度100cm-120cm） | 株 | 198.01 | 30 | 5940.3 | 绿化及环境保护 | 绿化及环境保护 | 宽平台绿化 | K15+390〜K15+480 | 右 | 第四册S8-8 | 宽平台绿化
| 704-2-c-2 | 红叶石楠球（冠幅80cm-120cm,高度100cm-120cm） | 株 | 198.01 | 17 | 3366.17 | 绿化及环境保护 | 绿化及环境保护 | 宽平台绿化 | K15+510〜K15+560 | 右 | 第四册S8-8 | 宽平台绿化
| 704-2-c-2 | 红叶石楠球（冠幅80cm-120cm,高度100cm-120cm） | 株 | 198.01 | 113 | 22375.13 | 绿化及环境保护 | 绿化及环境保护 | 宽平台绿化 | K15+650〜K15+990 | 右 | 第四册S8-8 | 宽平台绿化
| 704-2-c-2 | 红叶石楠球（冠幅80cm-120cm,高度100cm-120cm） | 株 | 198.01 | 83 | 16434.83 | 绿化及环境保护 | 绿化及环境保护 | 宽平台绿化 | K16+200〜K16+450 | 右 | 第四册S8-8 | 宽平台绿化
| 704-2-c-2 | 红叶石楠球（冠幅80cm-120cm,高度100cm-120cm） | 株 | 198.01 | 40 | 7920.4 | 绿化及环境保护 | 绿化及环境保护 | 宽平台绿化 | K16+250〜K16+370 | 左 | 第四册S8-8 | 宽平台绿化
| 704-2-c-2 | 红叶石楠球（冠幅80cm-120cm,高度100cm-120cm） | 株 | 198.01 | 30 | 5940.3 | 绿化及环境保护 | 绿化及环境保护 | 宽平台绿化 | K16+410〜K16+500 | 左 | 第四册S8-8 | 宽平台绿化
| 704-2-c-2 | 红叶石楠球（冠幅80cm-120cm,高度100cm-120cm） | 株 | 198.01 | 130 | 25741.3 | 绿化及环境保护 | 绿化及环境保护 | 宽平台绿化 | K16+505〜K16+895 | 右 | 第四册S8-8 | 宽平台绿化
| 704-2-c-2 | 红叶石楠球（冠幅80cm-120cm,高度100cm-120cm） | 株 | 198.01 | 53 | 10494.53 | 绿化及环境保护 | 绿化及环境保护 | 宽平台绿化 | K16+920〜K17+080 | 右 | 第四册S8-8 | 宽平台绿化
| 704-2-c-2 | 红叶石楠球（冠幅80cm-120cm,高度100cm-120cm） | 株 | 198.01 | 28 | 5544.28 | 绿化及环境保护 | 绿化及环境保护 | 宽平台绿化 | K17+080〜K17+165 | 左 | 第四册S8-8 | 宽平台绿化
| 704-2-c-2 | 红叶石楠球（冠幅80cm-120cm,高度100cm-120cm） | 株 | 198.01 | 25 | 4950.25 | 绿化及环境保护 | 绿化及环境保护 | 宽平台绿化 | K17+240〜K17+315 | 右 | 第四册S8-8 | 宽平台绿化
| 704-2-c-2 | 红叶石楠球（冠幅80cm-120cm,高度100cm-120cm） | 株 | 198.01 | 23 | 4554.23 | 绿化及环境保护 | 绿化及环境保护 | 宽平台绿化 | K17+330〜K17+400 | 右 | 第四册S8-8 | 宽平台绿化
| 704-2-c-2 | 红叶石楠球（冠幅80cm-120cm,高度100cm-120cm） | 株 | 198.01 | 15 | 2970.15 | 绿化及环境保护 | 绿化及环境保护 | 宽平台绿化 | K17+480〜K17+525 | 左 | 第四册S8-8 | 宽平台绿化
| 704-2-c-2 | 红叶石楠球（冠幅80cm-120cm,高度100cm-120cm） | 株 | 198.01 | 15 | 2970.15 | 绿化及环境保护 | 绿化及环境保护 | 宽平台绿化 | K17+525〜K17+570 | 右 | 第四册S8-8 | 宽平台绿化
| 704-2-c-2 | 红叶石楠球（冠幅80cm-120cm,高度100cm-120cm） | 株 | 198.01 | 25 | 4950.25 | 绿化及环境保护 | 绿化及环境保护 | 宽平台绿化 | K17+585〜K17+660 | 左 | 第四册S8-8 | 宽平台绿化
| 704-2-c-2 | 红叶石楠球（冠幅80cm-120cm,高度100cm-120cm） | 株 | 198.01 | 73 | 14454.73 | 绿化及环境保护 | 绿化及环境保护 | 宽平台绿化 | K17+710〜K17+930 | 左 | 第四册S8-8 | 宽平台绿化
| 704-2-c-2 | 红叶石楠球（冠幅80cm-120cm,高度100cm-120cm） | 株 | 198.01 | 15 | 2970.15 | 绿化及环境保护 | 绿化及环境保护 | 宽平台绿化 | K18+115〜K18+160 | 左 | 第四册S8-8 | 宽平台绿化
| 704-2-c-2 | 红叶石楠球（冠幅80cm-120cm,高度100cm-120cm） | 株 | 198.01 | 67 | 13266.67 | 绿化及环境保护 | 绿化及环境保护 | 宽平台绿化 | K18+160〜K18+360 | 右 | 第四册S8-8 | 宽平台绿化
| 704-2-c-2 | 红叶石楠球（冠幅80cm-120cm,高度100cm-120cm） | 株 | 198.01 | 25 | 4950.25 | 绿化及环境保护 | 绿化及环境保护 | 宽平台绿化 | K18+390〜K18+465 | 左 | 第四册S8-8 | 宽平台绿化
| 704-2-c-2 | 红叶石楠球（冠幅80cm-120cm,高度100cm-120cm） | 株 | 198.01 | 20 | 3960.2 | 绿化及环境保护 | 绿化及环境保护 | 宽平台绿化 | K18+390〜K18+450 | 右 | 第四册S8-8 | 宽平台绿化
| 704-2-c-2 | 红叶石楠球（冠幅80cm-120cm,高度100cm-120cm） | 株 | 198.01 | 90 | 17820.9 | 绿化及环境保护 | 绿化及环境保护 | 宽平台绿化 | K18+520〜K18+790 | 右 | 第四册S8-8 | 宽平台绿化
| 704-2-c-2 | 红叶石楠球（冠幅80cm-120cm,高度100cm-120cm） | 株 | 198.01 | 115 | 22771.15 | 绿化及环境保护 | 绿化及环境保护 | 宽平台绿化 | K18+585〜K18+930 | 左 | 第四册S8-8 | 宽平台绿化
| 704-2-c-2 | 红叶石楠球（冠幅80cm-120cm,高度100cm-120cm） | 株 | 198.01 | 73 | 14454.73 | 绿化及环境保护 | 绿化及环境保护 | 宽平台绿化 | K18+860〜K19+080 | 右 | 第四册S8-8 | 宽平台绿化
| 704-2-c-2 | 红叶石楠球（冠幅80cm-120cm,高度100cm-120cm） | 株 | 198.01 | 123 | 24355.23 | 绿化及环境保护 | 绿化及环境保护 | 宽平台绿化 | K19+175〜K19+545 | 左 | 第四册S8-8 | 宽平台绿化
| 704-2-c-2 | 红叶石楠球（冠幅80cm-120cm,高度100cm-120cm） | 株 | 198.01 | 15 | 2970.15 | 绿化及环境保护 | 绿化及环境保护 | 宽平台绿化 | K19+145〜K19+190 | 右 | 第四册S8-8 | 宽平台绿化
| 704-2-c-2 | 红叶石楠球（冠幅80cm-120cm,高度100cm-120cm） | 株 | 198.01 | 157 | 31087.57 | 绿化及环境保护 | 绿化及环境保护 | 宽平台绿化 | K19+260〜K19+730 | 右 | 第四册S8-8 | 宽平台绿化
| 704-2-c-2 | 红叶石楠球（冠幅80cm-120cm,高度100cm-120cm） | 株 | 198.01 | 38 | 7524.38 | 绿化及环境保护 | 绿化及环境保护 | 宽平台绿化 | K19+575〜K19+690 | 左 | 第四册S8-8 | 宽平台绿化
| 704-2-c-2 | 红叶石楠球（冠幅80cm-120cm,高度100cm-120cm） | 株 | 198.01 | 53 | 10494.53 | 绿化及环境保护 | 绿化及环境保护 | 宽平台绿化 | K19+550〜K19+710 | 右 | 第四册S8-8 | 宽平台绿化
| 704-2-c-2 | 红叶石楠球（冠幅80cm-120cm,高度100cm-120cm） | 株 | 198.01 | 28 | 5544.28 | 绿化及环境保护 | 绿化及环境保护 | 宽平台绿化 | K19+780〜K19+865 | 右 | 第四册S8-8 | 宽平台绿化
| 704-2-c-2 | 红叶石楠球（冠幅80cm-120cm,高度100cm-120cm） | 株 | 198.01 | 15 | 2970.15 | 绿化及环境保护 | 绿化及环境保护 | 宽平台绿化 | K20+790〜K20+835 | 左 | 第四册S8-8 | 宽平台绿化
| 本页小计 |  |  |  | 2660 | 526706.6
岔江至桑郎 | 704-3-b-1 | 标砖
| 704-3-b-1 | M7.5浆砌砖 | m3 | 1029.4 | 21.8 | 22440.92 | 绿化及环境保护 | 绿化及环境保护 | 水泥砖 | K6+120 | 右侧 | 第四册S9-4 | 停车休息区
| 704-3-b-1 | M7.5浆砌砖 | m3 | 1029.4 | 24.8 | 25529.12 | 绿化及环境保护 | 绿化及环境保护 | 水泥砖 | K6+960 | 右侧 | 第四册S9-4 | 停车休息区
| 704-3-b-1 | M7.5浆砌砖 | m3 | 1029.4 | 18.2 | 18735.08 | 绿化及环境保护 | 绿化及环境保护 | 水泥砖 | K9+300 | 左侧 | 第四册S9-4 | 停车休息区
| 704-3-b-1 | M7.5浆砌砖 | m3 | 1029.4 | 27.8 | 28617.32 | 绿化及环境保护 | 绿化及环境保护 | 水泥砖 | K9+900 | 左侧 | 第四册S9-4 | 停车休息区
| 704-3-b-1 | M7.5浆砌砖 | m3 | 1029.4 | 22.4 | 23058.56 | 绿化及环境保护 | 绿化及环境保护 | 水泥砖 | K10+100 | 左侧 | 第四册S9-4 | 停车休息区
| 704-3-b-1 | M7.5浆砌砖 | m3 | 1029.4 | 9.4 | 9676.36 | 绿化及环境保护 | 绿化及环境保护 | 水泥砖 | K10+325 | 左侧 | 第四册S9-4 | 停车休息区
| 704-3-b-1 | M7.5浆砌砖 | m3 | 1029.4 | 19.2 | 19764.48 | 绿化及环境保护 | 绿化及环境保护 | 水泥砖 | K12+880 | 右侧 | 第四册S9-4 | 停车休息区
| 704-3-b-1 | M7.5浆砌砖 | m3 | 1029.4 | 22.4 | 23058.56 | 绿化及环境保护 | 绿化及环境保护 | 水泥砖 | K13+700 | 左侧 | 第四册S9-4 | 停车休息区
| 704-3-b-1 | M7.5浆砌砖 | m3 | 1029.4 | 17.8 | 18323.32 | 绿化及环境保护 | 绿化及环境保护 | 水泥砖 | K14+900 | 左侧 | 第四册S9-4 | 停车休息区
| 704-3-b-1 | M7.5浆砌砖 | m3 | 1029.4 | 17.8 | 18323.32 | 绿化及环境保护 | 绿化及环境保护 | 水泥砖 | K16+270 | 左侧 | 第四册S9-4 | 停车休息区
| 704-3-b-1 | M7.5浆砌砖 | m3 | 1029.4 | 14.8 | 15235.12 | 绿化及环境保护 | 绿化及环境保护 | 水泥砖 | K17+750 | 右侧 | 第四册S9-4 | 停车休息区
| 704-3-b-1 | M7.5浆砌砖 | m3 | 1029.4 | 26.2 | 26970.28 | 绿化及环境保护 | 绿化及环境保护 | 水泥砖 | K18+300 | 左侧 | 第四册S9-4 | 停车休息区
| 704-3-b-1 | M7.5浆砌砖 | m3 | 1029.4 | 19.2 | 19764.48 | 绿化及环境保护 | 绿化及环境保护 | 水泥砖 | K18+560 | 左侧 | 第四册S9-4 | 停车休息区
| 704-3-b-1 | M7.5浆砌砖 | m3 | 1029.4 | 20.2 | 20793.88 | 绿化及环境保护 | 绿化及环境保护 | 水泥砖 | K20+580 | 左侧 | 第四册S9-4 | 停车休息区
| 本页小计 |  |  |  | 282 | 290290.8
| 704-3 | 人工种植攀缘植物
| 704-3-d | 紫藤或爬山虎 | 株 | 9.08 | 240 | 2179.2 | 绿化及环境保护 | 绿化及环境保护 | 紫藤或爬山虎 | K6+292〜K6+412 | 左 | 第四册S8-4 | 上挡墙绿化
| 704-3-a | 紫藤或爬山虎 | 株 | 9.08 | 132 | 1198.56 | 绿化及环境保护 | 绿化及环境保护 | 紫藤或爬山虎 | K6+465〜K6+531 | 左 | 第四册S8-4 | 上挡墙绿化
| 704-4-d | 紫藤或爬山虎 | 株 | 9.08 | 60 | 544.8 | 绿化及环境保护 | 绿化及环境保护 | 紫藤或爬山虎 | K7+195〜K7+225 | 左 | 第四册S8-4 | 上挡墙绿化
| 704-4-a | 紫藤或爬山虎 | 株 | 9.08 | 94 | 853.52 | 绿化及环境保护 | 绿化及环境保护 | 紫藤或爬山虎 | K8+723〜K8+770 | 右 | 第四册S8-4 | 上挡墙绿化
| 704-5-d | 紫藤或爬山虎 | 株 | 9.08 | 78 | 708.24 | 绿化及环境保护 | 绿化及环境保护 | 紫藤或爬山虎 | K8+854〜K8+893 | 右 | 第四册S8-4 | 上挡墙绿化
| 704-5-a | 紫藤或爬山虎 | 株 | 9.08 | 142 | 1289.36 | 绿化及环境保护 | 绿化及环境保护 | 紫藤或爬山虎 | K9+253〜K9+324 | 右 | 第四册S8-4 | 上挡墙绿化
| 704-6-d | 紫藤或爬山虎 | 株 | 9.08 | 88 | 799.04 | 绿化及环境保护 | 绿化及环境保护 | 紫藤或爬山虎 | K9+746〜K9+790 | 右 | 第四册S8-4 | 上挡墙绿化
| 704-6-a | 紫藤或爬山虎 | 株 | 9.08 | 66 | 599.28 | 绿化及环境保护 | 绿化及环境保护 | 紫藤或爬山虎 | K11+567〜K11+600 | 左 | 第四册S8-4 | 上挡墙绿化
| 704-7-d | 紫藤或爬山虎 | 株 | 9.08 | 100 | 908 | 绿化及环境保护 | 绿化及环境保护 | 紫藤或爬山虎 | K11+926〜K11+976 | 右 | 第四册S8-4 | 上挡墙绿化
| 704-7-a | 紫藤或爬山虎 | 株 | 9.08 | 70 | 635.6 | 绿化及环境保护 | 绿化及环境保护 | 紫藤或爬山虎 | K12+091〜K12+126 | 右 | 第四册S8-4 | 上挡墙绿化
| 704-8-d | 紫藤或爬山虎 | 株 | 9.08 | 44 | 399.52 | 绿化及环境保护 | 绿化及环境保护 | 紫藤或爬山虎 | K12+140〜K12+162 | 右 | 第四册S8-4 | 上挡墙绿化
| 704-8-a | 紫藤或爬山虎 | 株 | 9.08 | 138 | 1253.04 | 绿化及环境保护 | 绿化及环境保护 | 紫藤或爬山虎 | K12+304〜K12+373 | 右 | 第四册S8-4 | 上挡墙绿化
| 704-9-d | 紫藤或爬山虎 | 株 | 9.08 | 20 | 181.6 | 绿化及环境保护 | 绿化及环境保护 | 紫藤或爬山虎 | K12+398〜K12+408 | 右 | 第四册S8-4 | 上挡墙绿化
| 704-9-a | 紫藤或爬山虎 | 株 | 9.08 | 28 | 254.24 | 绿化及环境保护 | 绿化及环境保护 | 紫藤或爬山虎 | K12+420〜K12+434 | 右 | 第四册S8-4 | 上挡墙绿化
| 704-10-d | 紫藤或爬山虎 | 株 | 9.08 | 16 | 145.28 | 绿化及环境保护 | 绿化及环境保护 | 紫藤或爬山虎 | K12+470〜K12+478 | 右 | 第四册S8-4 | 上挡墙绿化
| 704-10-a | 紫藤或爬山虎 | 株 | 9.08 | 52 | 472.16 | 绿化及环境保护 | 绿化及环境保护 | 紫藤或爬山虎 | K12+585〜K12+611 | 右 | 第四册S8-4 | 上挡墙绿化
| 704-11-d | 紫藤或爬山虎 | 株 | 9.08 | 190 | 1725.2 | 绿化及环境保护 | 绿化及环境保护 | 紫藤或爬山虎 | K12+710〜K12+805 | 右 | 第四册S8-4 | 上挡墙绿化
| 704-11-a | 紫藤或爬山虎 | 株 | 9.08 | 24 | 217.92 | 绿化及环境保护 | 绿化及环境保护 | 紫藤或爬山虎 | K12+910〜K12+922 | 右 | 第四册S8-4 | 上挡墙绿化
| 704-12-d | 紫藤或爬山虎 | 株 | 9.08 | 24 | 217.92 | 绿化及环境保护 | 绿化及环境保护 | 紫藤或爬山虎 | K13+498〜K13+510 | 右 | 第四册S8-4 | 上挡墙绿化
| 704-12-a | 紫藤或爬山虎 | 株 | 9.08 | 72 | 653.76 | 绿化及环境保护 | 绿化及环境保护 | 紫藤或爬山虎 | K13+578〜K13+614 | 右 | 第四册S8-4 | 上挡墙绿化
岔江至桑郎 | 704-13-d | 紫藤或爬山虎 | 株 | 9.08 | 66 | 599.28 | 绿化及环境保护 | 绿化及环境保护 | 紫藤或爬山虎 | K13+873〜K13+906 | 右 | 第四册S8-4 | 上挡墙绿化
岔江至桑郎 | 704-13-a | 紫藤或爬山虎 | 株 | 9.08 | 16 | 145.28 | 绿化及环境保护 | 绿化及环境保护 | 紫藤或爬山虎 | K14+195〜K14+203 | 右 | 第四册S8-4 | 上挡墙绿化
岔江至桑郎 | 704-14-d | 紫藤或爬山虎 | 株 | 9.08 | 112 | 1016.96 | 绿化及环境保护 | 绿化及环境保护 | 紫藤或爬山虎 | K14+211〜K14+267 | 右 | 第四册S8-4 | 上挡墙绿化
岔江至桑郎 | 704-14-a | 紫藤或爬山虎 | 株 | 9.08 | 46 | 417.68 | 绿化及环境保护 | 绿化及环境保护 | 紫藤或爬山虎 | K15+005〜K15+028 | 右 | 第四册S8-4 | 上挡墙绿化
岔江至桑郎 | 704-15-d | 紫藤或爬山虎 | 株 | 9.08 | 66 | 599.28 | 绿化及环境保护 | 绿化及环境保护 | 紫藤或爬山虎 | K16+017〜K16+050 | 右 | 第四册S8-4 | 上挡墙绿化
岔江至桑郎 | 704-15-a | 紫藤或爬山虎 | 株 | 9.08 | 80 | 726.4 | 绿化及环境保护 | 绿化及环境保护 | 紫藤或爬山虎 | K16+446〜K16+486 | 右 | 第四册S8-4 | 上挡墙绿化
岔江至桑郎 | 704-16-d | 紫藤或爬山虎 | 株 | 9.08 | 96 | 871.68 | 绿化及环境保护 | 绿化及环境保护 | 紫藤或爬山虎 | K17+080〜K17+128 | 右 | 第四册S8-4 | 上挡墙绿化
岔江至桑郎 | 704-16-a | 紫藤或爬山虎 | 株 | 9.08 | 30 | 272.4 | 绿化及环境保护 | 绿化及环境保护 | 紫藤或爬山虎 | K17+187〜K17+202 | 右 | 第四册S8-4 | 上挡墙绿化
岔江至桑郎 | 704-17-d | 紫藤或爬山虎 | 株 | 9.08 | 50 | 454 | 绿化及环境保护 | 绿化及环境保护 | 紫藤或爬山虎 | K17+207〜K17+232 | 右 | 第四册S8-4 | 上挡墙绿化
岔江至桑郎 | 704-17-a | 紫藤或爬山虎 | 株 | 9.08 | 42 | 381.36 | 绿化及环境保护 | 绿化及环境保护 | 紫藤或爬山虎 | K17+314〜K17+335 | 右 | 第四册S8-4 | 上挡墙绿化
岔江至桑郎 | 704-18-d | 紫藤或爬山虎 | 株 | 9.08 | 24 | 217.92 | 绿化及环境保护 | 绿化及环境保护 | 紫藤或爬山虎 | K17+458〜K17+470 | 左 | 第四册S8-4 | 上挡墙绿化
岔江至桑郎 | 704-18-a | 紫藤或爬山虎 | 株 | 9.08 | 50 | 454 | 绿化及环境保护 | 绿化及环境保护 | 紫藤或爬山虎 | K18+125〜K18+150 | 右 | 第四册S8-4 | 上挡墙绿化
岔江至桑郎 | 704-19-d | 紫藤或爬山虎 | 株 | 9.08 | 114 | 1035.12 | 绿化及环境保护 | 绿化及环境保护 | 紫藤或爬山虎 | K18+464〜K18+521 | 右 | 第四册S8-4 | 上挡墙绿化
岔江至桑郎 | 704-19-a | 紫藤或爬山虎 | 株 | 9.08 | 14 | 127.12 | 绿化及环境保护 | 绿化及环境保护 | 紫藤或爬山虎 | K18+666〜K18+673 | 左 | 第四册S8-4 | 上挡墙绿化
岔江至桑郎 | 704-20-d | 紫藤或爬山虎 | 株 | 9.08 | 176 | 1598.08 | 绿化及环境保护 | 绿化及环境保护 | 紫藤或爬山虎 | K20+735〜K20+823 | 右 | 第四册S8-4 | 上挡墙绿化
| 本页小计 |  |  |  | 2660 | 24152.8
| 705 | 取、弃土场
| 705-1 | 取、弃土场绿化 | 处 | 302037.44 | 1 |  | 绿化及环境保护 | 绿化及环境保护 | 取、弃土场绿化 | K4+780 | 左 | 第四册S8-11 | 弃土场绿化
| 705-1 | 取、弃土场绿化 | 处 | 302037.44 | 1 |  | 绿化及环境保护 | 绿化及环境保护 | 取、弃土场绿化 | K19+110 | 右 | 第四册S8-11 | 弃土场绿化
| 本页小计 |  |  |  | 2
| 707-3 | 公路服务四化
| 707-3-a | 产业牌 | 块 | 10760.84 | 1 | 10760.84 |  |  |  | K9+300 |  | 专题设计S2-1 | 5.0X2.5
| 707-3-a | 产业牌 | 块 | 10760.84 | 2 | 21521.68 |  |  |  | K14+180 |  | 专题设计S2-1 | 5.0X2.5
| 707-3-a | 产业牌 | 块 | 10760.84 | 1 | 10760.84 |  |  |  | K21+100 |  | 专题设计S2-1 | 5.0X2.5
| 707-3-a | 产业牌 | 块 | 10760.84 | 1 | 10760.84 |  |  |  | K21+100 |  | 专题设计S2-1 | 3.5X2.5
| 本页小计 |  |  |  | 5 | 53804.2
| 707-3-b | 旅游、公路文化宣传牌 | 块 | 12568.81 | 2 | 25137.62 |  |  |  | K8+270 |  | 专题设计S2-3 | 6.0X2.5
| 707-3-b | 旅游、公路文化宣传牌 | 块 | 12568.81 | 1 | 12568.81 |  |  |  | K9+300 |  | 专题设计S2-3 | 6.0X2.5
| 707-3-b | 旅游、公路文化宣传牌 | 块 | 12568.81 | 2 | 25137.62 |  |  |  | K14+150 |  | 专题设计S2-3 | 6.0X2.5
| 707-3-b | 旅游、公路文化宣传牌 | 块 | 12568.81 | 1 | 12568.81 |  |  |  | K20+960 |  | 专题设计S2-3 | 6.0X2.5
| 707-3-b | 旅游、公路文化宣传牌 | 块 | 12568.81 | 1 | 12568.81 |  |  |  | K21+100 |  | 专题设计S2-3 | 6.0X2.5
| 707-3-b | 旅游、公路文化宣传牌 | 块 | 12568.81 | 7 | 87981.67 |  |  |  | K0+000～K21+054 |  | 专题设计S2-3 | 3.5X2.5
| 本页小计 |  |  |  | 14 | 175963.34
| 707-3-c | 招呼站 | 个 | 52130.7 | 1 | 52130.7 |  |  |  | K5+700 | 右 | 专题设计S2-5
| 707-3-c | 招呼站 | 个 | 52130.7 | 1 | 52130.7 |  |  |  | K6+950 | 左 | 专题设计S2-5
| 707-3-c | 招呼站 | 个 | 52130.7 | 1 | 52130.7 |  |  |  | K8+645 | 右 | 专题设计S2-5
| 707-3-c | 招呼站 | 个 | 52130.7 | 1 | 52130.7 |  |  |  | K9+700 | 左 | 专题设计S2-5
| 707-3-c | 招呼站 | 个 | 52130.7 | 1 | 52130.7 |  |  |  | K10+620 | 右 | 专题设计S2-5
| 707-3-c | 招呼站 | 个 | 52130.7 | 1 | 52130.7 |  |  |  | K12+800 | 左 | 专题设计S2-5
| 707-3-c | 招呼站 | 个 | 52130.7 | 1 | 52130.7 |  |  |  | K14+150 | 右 | 专题设计S2-5
| 707-3-c | 招呼站 | 个 | 52130.7 | 1 | 52130.7 |  |  |  | K16+030 | 左 | 专题设计S2-5
| 707-3-c | 招呼站 | 个 | 52130.7 | 1 | 52130.7 |  |  |  | K17+365 | 右 | 专题设计S2-5
| 707-3-c | 招呼站 | 个 | 52130.7 | 1 | 52130.7 |  |  |  | K19+150 | 右 | 专题设计S2-5
| 707-3-c | 招呼站 | 个 | 52130.7 | 1 | 52130.7 |  |  |  | K21+100 | 右 | 专题设计S2-5
| 本页小计 |  |  |  | 11 | 573437.7
| 707-3-d | 党建牌 | 块 | 15468.76 | 1 | 15468.76 |  |  |  | K5+480 | 左 | 专题设计S4-3
| 707-3-d | 党建牌 | 块 | 15468.76 | 3 | 46406.28 |  |  |  | K7+050 | 左 | 专题设计S4-3
| 707-3-d | 党建牌 | 块 | 15468.76 | 1 | 15468.76 |  |  |  | K8+650 | 左、右 | 专题设计S4-3
| 707-3-d | 党建牌 | 块 | 15468.76 | 1 | 15468.76 |  |  |  | K10+650 | 左 | 专题设计S4-3
| 707-3-d | 党建牌 | 块 | 15468.76 | 1 | 15468.76 |  |  |  | K11+200 | 左 | 专题设计S4-3
| 707-3-d | 党建牌 | 块 | 15468.76 | 1 | 15468.76 |  |  |  | K11+600 | 左 | 专题设计S4-3
| 707-3-d | 党建牌 | 块 | 15468.76 | 2 | 30937.52 |  |  |  | K14+150 | 右 | 专题设计S4-3
| 707-3-d | 党建牌 | 块 | 15468.76 | 1 | 15468.76 |  |  |  | K17+750 | 右 | 专题设计S4-3
| 707-3-d | 党建牌 | 块 | 15468.76 | 1 | 15468.76 |  |  |  | K18+600 | 左 | 专题设计S4-3
| 707-3-d | 党建牌 | 块 | 15468.76 | 2 | 30937.52 |  |  |  | K20+300 | 左、右 | 专题设计S4-3
| 707-3-d | 党建牌 | 块 | 15468.76 | 1 | 15468.76 |  |  |  | K20+100 | 左 | 专题设计S4-3
| 本页小计 |  |  |  | 15 | 232031.4
| 707-3-e | 挡墙文化标语 | m2 | 261.18 | 232 | 60593.76 |  |  |  | K6+294〜K6+410 | 左 | 专题设计S4-5
| 707-3-e | 挡墙文化标语 | m2 | 261.18 | 132 | 34475.76 |  |  |  | K6+464〜K6+530 | 左 | 专题设计S4-5
| 707-3-e | 挡墙文化标语 | m2 | 261.18 | 40 | 10447.2 |  |  |  | K7+195〜K7+215 | 左 | 专题设计S4-5
| 707-3-e | 挡墙文化标语 | m2 | 261.18 | 94 | 24550.92 |  |  |  | K8+720〜K8+767 | 右 | 专题设计S4-5
| 707-3-e | 挡墙文化标语 | m2 | 261.18 | 62 | 16193.16 |  |  |  | K8+859〜K8+890 | 右 | 专题设计S4-5
| 707-3-e | 挡墙文化标语 | m2 | 261.18 | 150 | 39177 |  |  |  | K9+250〜K9+325 | 右 | 专题设计S4-5
| 707-3-e | 挡墙文化标语 | m2 | 261.18 | 74 | 19327.32 |  |  |  | K9+750〜K9+787 | 右 | 专题设计S4-5
| 707-3-e | 挡墙文化标语 | m2 | 261.18 | 80 | 20894.4 |  |  |  | K11+570〜K11+610 | 右 | 专题设计S4-5
| 707-3-e | 挡墙文化标语 | m2 | 261.18 | 86 | 22461.48 |  |  |  | K11+930〜K11+973 | 右 | 专题设计S4-5
| 707-3-e | 挡墙文化标语 | m2 | 261.18 | 76 | 19849.68 |  |  |  | K120+881〜K2+126 | 右 | 专题设计S4-5
| 707-3-e | 挡墙文化标语 | m2 | 261.18 | 140 | 36565.2 |  |  |  | K12+304〜K12+374 | 右 | 专题设计S4-5
| 707-3-e | 挡墙文化标语 | m2 | 261.18 | 48 | 12536.64 |  |  |  | K12+586〜K12+610 | 右 | 专题设计S4-5
| 707-3-e | 挡墙文化标语 | m2 | 261.18 | 68 | 17760.24 |  |  |  | K12+709〜K12+743 | 右 | 专题设计S4-5
| 707-3-e | 挡墙文化标语 | m2 | 261.18 | 100 | 26118 |  |  |  | K12+755〜K12+805 | 右 | 专题设计S4-5
| 707-3-e | 挡墙文化标语 | m2 | 261.18 | 54 | 14103.72 |  |  |  | K13+583〜K13+610 | 右 | 专题设计S4-5
| 707-3-e | 挡墙文化标语 | m2 | 261.18 | 64 | 16715.52 |  |  |  | K13+873〜K13+905 | 右 | 专题设计S4-5
| 707-3-e | 挡墙文化标语 | m2 | 261.18 | 86 | 22461.48 |  |  |  | K14+228〜K14+271 | 右 | 专题设计S4-5
| 707-3-e | 挡墙文化标语 | m2 | 261.18 | 52 | 13581.36 |  |  |  | K16+021〜K16+047 | 右 | 专题设计S4-5
| 707-3-e | 挡墙文化标语 | m2 | 261.18 | 78 | 20372.04 |  |  |  | K16+451〜K16+490 | 右 | 专题设计S4-5
| 707-3-e | 挡墙文化标语 | m2 | 261.18 | 96 | 25073.28 |  |  |  | K17+083〜K17+130 | 右 | 专题设计S4-5
| 707-3-e | 挡墙文化标语 | m2 | 261.18 | 46 | 12014.28 |  |  |  | K18+127〜K18+150 | 右 | 专题设计S4-5
| 707-3-e | 挡墙文化标语 | m2 | 261.18 | 110 | 28729.8 |  |  |  | K18+465〜K18+520 | 右 | 专题设计S4-5
| 707-3-e | 挡墙文化标语 | m2 | 261.18 | 178 | 46490.04 |  |  |  | K20+735〜K20+824 | 右 | 专题设计S4-5
| 本页小计 |  |  |  | 2146 | 560492.28
| 707-4 | 装饰
| 707-4-a | 观景亭 | 座 | 58543.9 | 1 | 58543.9 | 绿化及环境保护 | 绿化及环境保护 | 观景亭 | K6+120 | 右侧 | 第四册S9-4 | 停车休息区
| 707-4-a | 观景亭 | 座 | 58543.9 | 1 | 58543.9 | 绿化及环境保护 | 绿化及环境保护 | 观景亭 | K6+960 | 右侧 | 第四册S9-4 | 停车休息区
| 707-4-a | 观景亭 | 座 | 58543.9 | 1 | 58543.9 | 绿化及环境保护 | 绿化及环境保护 | 观景亭 | K9+300 | 左侧 | 第四册S9-4 | 停车休息区
| 707-4-a | 观景亭 | 座 | 58543.9 | 1 | 58543.9 | 绿化及环境保护 | 绿化及环境保护 | 观景亭 | K9+900 | 左侧 | 第四册S9-4 | 停车休息区
| 707-4-a | 观景亭 | 座 | 58543.9 | 1 | 58543.9 | 绿化及环境保护 | 绿化及环境保护 | 观景亭 | K10+100 | 左侧 | 第四册S9-4 | 停车休息区
| 707-4-a | 观景亭 | 座 | 58543.9 | 1 | 58543.9 | 绿化及环境保护 | 绿化及环境保护 | 观景亭 | K12+880 | 右侧 | 第四册S9-4 | 停车休息区
| 707-4-a | 观景亭 | 座 | 58543.9 | 1 | 58543.9 | 绿化及环境保护 | 绿化及环境保护 | 观景亭 | K13+700 | 左侧 | 第四册S9-4 | 停车休息区
| 707-4-a | 观景亭 | 座 | 58543.9 | 1 | 58543.9 | 绿化及环境保护 | 绿化及环境保护 | 观景亭 | K14+900 | 左侧 | 第四册S9-4 | 停车休息区
| 707-4-a | 观景亭 | 座 | 58543.9 | 1 | 58543.9 | 绿化及环境保护 | 绿化及环境保护 | 观景亭 | K17+750 | 右侧 | 第四册S9-4 | 停车休息区
| 707-4-a | 观景亭 | 座 | 58543.9 | 1 | 58543.9 | 绿化及环境保护 | 绿化及环境保护 | 观景亭 | K18+300 | 左侧 | 第四册S9-4 | 停车休息区
| 本页小计 |  |  |  | 10 | 585439
|  | 承包人： |  | 驻地监理工程师： |  |  |  | 项目管理部部长： |  | 项目办计量工程师：
0

## 标后预算 (hidden)
安盘高速公路有限责任公司建设项目
安盘高速配套工程
0号变更工程数量统计一览表
| 合同段:01 |  |  |  |  | 线路名称：天柱县岔处至远口农村道路 |  |  |  |  | 桩号：K5+400～K21+180.372
线路名称 | 细目编号 | 细目名称 | 单位 | 单价 | 工程数量 | 合价 | 单位工程 | 分部工程 | 分项工程 | 桩号 | 具体部位 | 图册（号） | 备注
岔江至桑郎 | 102-3 | #REF! | #REF!
岔江至桑郎 | 102-3 | 本项小计
岔江至桑郎 | 104-1 | #REF! | #REF!
岔江至桑郎 | 104-1 | 本项小计
岔江至桑郎 | 100章合计
| 202 | 场地清理
| 202-1 | 清理与掘除
| 202-1-b | 砍伐树木 | 棵 |  | 135 |  | 路基工程 | 路基 | 伐树、挖根 | K6+200〜K6+410 | 左 | 第一册S2-9
| 202-1-b | 砍伐树木 | 棵 |  | 60 |  | 路基工程 | 路基 | 伐树、挖根 | K8+810〜K8+850 | 左 | 第一册S2-9
| 202-1-b | 砍伐树木 | 棵 |  | 20 |  | 路基工程 | 路基 | 伐树、挖根 | K8+860〜K8+890 | 右 | 第一册S2-9
| 202-1-b | 砍伐树木 | 棵 |  | 46 |  | 路基工程 | 路基 | 伐树、挖根 | K9+250〜K9+325 | 右 | 第一册S2-9
| 202-1-b | 砍伐树木 | 棵 |  | 13 |  | 路基工程 | 路基 | 伐树、挖根 | K11+930〜K11+970 | 右 | 第一册S2-9
| 202-1-b | 砍伐树木 | 棵 |  | 187 |  | 路基工程 | 路基 | 伐树、挖根 | K12+680〜K12+925 | 左 | 第一册S2-9
| 202-1-b | 砍伐树木 | 棵 |  | 25 |  | 路基工程 | 路基 | 伐树、挖根 | K13+580〜K13+590 | 右 | 第一册S2-9
| 202-1-b | 砍伐树木 | 棵 |  | 20 |  | 路基工程 | 路基 | 伐树、挖根 | K14+190〜K14+270 | 右 | 第一册S2-9
| 202-1-b | 砍伐树木 | 棵 |  | 25 |  | 路基工程 | 路基 | 伐树、挖根 | K18+130〜K18+150 | 右 | 第一册S2-9
| 202-1-b | 砍伐树木 | 棵 |  | 20 |  | 路基工程 | 路基 | 伐树、挖根 | K18+450〜K18+600 | 左、右 | 第一册S2-9
| 202-1-b | 砍伐树木 | 棵 |  | 11100 |  | 路基工程 | 路基 | 伐树、挖根 | K18+545〜K20+000 | 左、右 | 第一册S2-9
| 202-1-b | 砍伐树木 | 棵 |  | 60 |  | 路基工程 | 路基 | 伐树、挖根 | K20+720〜K20+790 | 左、右 | 第一册S2-9
| 合计 |  |  |  | 11711
| 202-1-h | 清除表土 |  |  | 4069 |  | 路基工程 | 路基 | 清除表土 | K4+780 | 左 | 第二册S3-22 | 弃土场
| 202-1-h | 清除表土 |  |  | 4000 |  | 路基工程 | 路基 | 清除表土 | K19+110 | 右 | 第二册S3-22 | 弃土场
| 合计 |  |  |  | 8069
| 202-2 | 挖除旧路面
| 202-2-a | 原路铢刨 | m2 |  | 5582 |  | 路面工程 | 路面工程 | 面层 | K7+490.000〜K8+276.000 |  | 第二册S3-27 | 厚6mm
| 202-2-a | 原路铢刨 | m2 |  | 916 |  | 路面工程 | 路面工程 | 面层 | K20+855.000〜K20+949.449 |  | 第二册S3-27 | 厚6mm
| 202-2-a | 原路铢刨 | m2 |  | 692 |  | 路面工程 | 路面工程 | 面层 | K21+081.449〜K21+180.372 |  | 第二册S3-27 | 厚6mm
| 202-2-a | 原路铢刨 | m2 |  | 161 |  | 路面工程 | 路面工程 | 面层 | K7+610.00 |  | 第四册S6-2 | 城市道路支路
| 202-2-a | 原路铢刨 | m2 |  | 148 |  | 路面工程 | 路面工程 | 面层 | K7+759.00 |  | 第四册S6-2 | 城市道路支路
| 202-2-a | 原路铢刨 | m2 |  | 175 |  | 路面工程 | 路面工程 | 面层 | K7+898.00 |  | 第四册S6-2 | 城市道路支路
| 202-2-a | 原路铢刨 | m2 |  | 125 |  | 路面工程 | 路面工程 | 面层 | K8+073.00 |  | 第四册S6-2 | 城市道路支路
| 202-2-a | 原路铢刨 | m2 |  | 204 |  | 路面工程 | 路面工程 | 面层 | K8+265.00 |  | 第四册S6-2 | 城市道路支路
| 202-2-a | 原路铢刨 | m2 |  | 85 |  | 路面工程 | 路面工程 | 面层 | K20+039.00 |  | 第四册S6-2 | 城市道路支路
| 202-2-a | 原路铢刨 | m2 |  | 204 |  | 路面工程 | 路面工程 | 面层 | K20+108.00 |  | 第四册S6-2 | 城市道路支路
| 202-2-a | 原路铢刨 | m2 |  | 91 |  | 路面工程 | 路面工程 | 面层 | K20+210.00 |  | 第四册S6-2 | 城市道路支路
| 202-2-a | 原路铢刨 | m2 |  | 55 |  | 路面工程 | 路面工程 | 面层 | K20+287.00 |  | 第四册S6-2 | 城市道路支路
| 202-2-a | 原路铢刨 | m2 |  | 269 |  | 路面工程 | 路面工程 | 面层 | K20+347.00 |  | 第四册S6-2 | 城市道路支路
| 202-2-a | 原路铢刨 | m2 |  | 356 |  | 路面工程 | 路面工程 | 面层 | K20+475.00 |  | 第四册S6-2 | 城市道路支路
| 202-2-a | 原路铢刨 | m2 |  | 265 |  | 路面工程 | 路面工程 | 面层 | K20+942.00 |  | 第四册S6-2 | 城市道路支路
| 202-2-a | 原路铢刨 | m2 |  | 810 |  | 路面工程 | 路面工程 | 面层 | K21+180.37 |  | 第四册S6-2 | 城市道路支路
| 合计 |  |  |  | 10138
| 202-2-a | 原桥沥青混凝土面层铢刨 | m2 | 4.78 | 1512 | 7227.36 | 苗田冲大桥 | 挖除旧路面 | 挖除沥青混凝土面层 | K6+762 |  | 第三册S4-3-3 | 厚5mm
| 202-2-a | 原桥沥青混凝土面层铢刨 | m2 | 4.78 | 1302 | 6223.56 | 地兰溪大桥 | 挖除旧路面 | 挖除沥青混凝土面层 | K7+397 |  | 第三册S4-4-4 | 厚5mm
| 202-2-a | 原桥沥青混凝土面层铢刨 | m2 | 4.78 | 2478 | 11844.84 | 坌处大桥 | 挖除旧路面 | 挖除沥青混凝土面层 | K8+453 |  | 第三册S4-4-5 | 厚5mm
| 202-2-a | 原桥沥青混凝土面层铢刨 | m2 | 4.78 | 882 | 4215.96 | 三门溪大桥 | 挖除旧路面 | 挖除沥青混凝土面层 | K9+055 |  | 第三册S4-4-6 | 厚5mm
| 202-2-a | 原桥沥青混凝土面层铢刨 | m2 | 4.78 | 882 | 4215.96 | 邓家溪大桥 | 挖除旧路面 | 挖除沥青混凝土面层 | K10+430 |  | 第三册S4-4-7 | 厚5mm
| 202-2-a | 原桥沥青混凝土面层铢刨 | m2 | 4.78 | 672 | 3212.16 | 梁头柱中桥 | 挖除旧路面 | 挖除沥青混凝土面层 | K11+470 |  | 第三册S4-4-8 | 厚5mm
| 202-2-a | 原桥沥青混凝土面层铢刨 | m2 | 4.78 | 882 | 4215.96 | 麻阳溪大桥 | 挖除旧路面 | 挖除沥青混凝土面层 | K16+135.5 |  | 第三册S4-4-10 | 厚5mm
| 202-2-a | 原桥沥青混凝土面层铢刨 | m2 | 4.78 | 882 | 4215.96 | 高寨溪大桥 | 挖除旧路面 | 挖除沥青混凝土面层 | K18+037 |  | 第三册S4-4-11 | 厚5mm
| 202-2-a | 原桥沥青混凝土面层铢刨 | m2 | 4.78 | 924 | 4416.72 | 远口街上桥 | 挖除旧路面 | 挖除沥青混凝土面层 | K21+177 |  | 第三册S4-4-13 | 厚5mm
| 合计 |  |  |  | 10416
| 202-3 | 拆除结构物
| 202-3-a | 原桥其他混凝土构件拆除 | m3 | 357.87 | 158.3 | 56650.821 | 苗田冲大桥 | 拆除结构物 | 钢筋混凝土 | K6+762 |  | 第三册S4-3-3
| 202-3-a | 原桥其他混凝土构件拆除 | m3 | 357.87 | 99 | 35429.13 | 三门溪大桥 | 拆除结构物 | 钢筋混凝土 | K9+055 |  | 第三册S4-4-6
| 202-3-a | 原桥其他混凝土构件拆除 | m3 | 357.87 | 99 | 35429.13 | 高寨溪大桥 | 拆除结构物 | 钢筋混凝土 | K18+037 |  | 第三册S4-4-11 | 3道
| 合计 |  |  |  | 356.3
| 202-3-b | 拆除波形护栏 | m |  | 174 |  | 路基工程 | 拆除结构物 | 护栏 | K6+344. 000〜K6+518. 000 | 右 | 第四册S9-9
| 202-3-b | 拆除波形护栏 | m |  | 34 |  | 路基工程 | 拆除结构物 | 护栏 | K6+608. 000〜K6+642. 000 | 右 | 第四册S9-9
| 202-3-b | 拆除波形护栏 | m |  | 324 |  | 路基工程 | 拆除结构物 | 护栏 | K6+980. 000〜K7+304. 000 | 右 | 第四册S9-9
| 202-3-b | 拆除波形护栏 | m |  | 82 |  | 路基工程 | 拆除结构物 | 护栏 | K9+178. 000〜K9+260. 000 | 左 | 第四册S9-9
| 202-3-b | 拆除波形护栏 | m |  | 66 |  | 路基工程 | 拆除结构物 | 护栏 | K9+404. 000〜K9+470. 000 | 左 | 第四册S9-9
| 202-3-b | 拆除波形护栏 | m |  | 480 |  | 路基工程 | 拆除结构物 | 护栏 | K9+784. 000〜K10+264. 000 | 左 | 第四册S9-9
| 202-3-b | 拆除波形护栏 | m |  | 32 |  | 路基工程 | 拆除结构物 | 护栏 | K10+642. 000〜K10+674. 000 | 左 | 第四册S9-9
| 202-3-b | 拆除波形护栏 | m |  | 286 |  | 路基工程 | 拆除结构物 | 护栏 | K10+712. 000〜K10+998. 000 | 左 | 第四册S9-9
| 202-3-b | 拆除波形护栏 | m |  | 44 |  | 路基工程 | 拆除结构物 | 护栏 | K10+870. 000〜K10+914. 000 | 右 | 第四册S9-9
| 202-3-b | 拆除波形护栏 | m |  | 142 |  | 路基工程 | 拆除结构物 | 护栏 | K11+018. 000〜K11+160. 000 | 左 | 第四册S9-9
| 202-3-b | 拆除波形护栏 | m |  | 30 |  | 路基工程 | 拆除结构物 | 护栏 | K11+834. 000〜K11+864. 000 | 左 | 第四册S9-9
| 202-3-b | 拆除波形护栏 | m |  | 18 |  | 路基工程 | 拆除结构物 | 护栏 | K11+910. 000〜K11+928. 000 | 左 | 第四册S9-9
| 202-3-b | 拆除波形护栏 | m |  | 54 |  | 路基工程 | 拆除结构物 | 护栏 | K11+952. 000〜K12+006. 000 | 左 | 第四册S9-9
| 202-3-b | 拆除波形护栏 | m |  | 12 |  | 路基工程 | 拆除结构物 | 护栏 | K12+012. 000〜K12+024. 000 | 左 | 第四册S9-9
| 202-3-b | 拆除波形护栏 | m |  | 10 |  | 路基工程 | 拆除结构物 | 护栏 | K12+040. 000〜K12+050. 000 | 左 | 第四册S9-9
| 202-3-b | 拆除波形护栏 | m |  | 48 |  | 路基工程 | 拆除结构物 | 护栏 | K12+172. 000〜K12+220. 000 | 左 | 第四册S9-9
| 202-3-b | 拆除波形护栏 | m |  | 1054 |  | 路基工程 | 拆除结构物 | 护栏 | K12+382. 000〜K13+436. 000 | 左 | 第四册S9-9
| 202-3-b | 拆除波形护栏 | m |  | 36 |  | 路基工程 | 拆除结构物 | 护栏 | K12+510. 000〜K12+546. 000 | 左 | 第四册S9-9
| 202-3-b | 拆除波形护栏 | m |  | 30 |  | 路基工程 | 拆除结构物 | 护栏 | K12+652.000〜K12+682. 000 | 左 | 第四册S9-9
| 202-3-b | 拆除波形护栏 | m |  | 40 |  | 路基工程 | 拆除结构物 | 护栏 | K12+688. 000〜K12+728. 000 | 左 | 第四册S9-9
| 202-3-b | 拆除波形护栏 | m |  | 58 |  | 路基工程 | 拆除结构物 | 护栏 | K12+762. 000〜K12+820. 000 | 左 | 第四册S9-9
| 202-3-b | 拆除波形护栏 | m |  | 50 |  | 路基工程 | 拆除结构物 | 护栏 | K12+917. 00()〜K12+967. 00() | 左 | 第四册S9-9
| 202-3-b | 拆除波形护栏 | m |  | 28 |  | 路基工程 | 拆除结构物 | 护栏 | K13+012. 000〜K13+040. 000 | 左 | 第四册S9-9
| 202-3-b | 拆除波形护栏 | m |  | 36 |  | 路基工程 | 拆除结构物 | 护栏 | K13+166. 000〜K13+202. 000 | 左 | 第四册S9-9
| 202-3-b | 拆除波形护栏 | m |  | 68 |  | 路基工程 | 拆除结构物 | 护栏 | K13+358.000〜K13+426. 000 | 左 | 第四册S9-9
| 202-3-b | 拆除波形护栏 | m |  | 36 |  | 路基工程 | 拆除结构物 | 护栏 | K13+400.000〜K13+436. 000 | 右 | 第四册S9-9
| 202-3-b | 拆除波形护栏 | m |  | 100 |  | 路基工程 | 拆除结构物 | 护栏 | K13+570. 000〜K13+670. 000 | 左 | 第四册S9-9
| 202-3-b | 拆除波形护栏 | m |  | 290 |  | 路基工程 | 拆除结构物 | 护栏 | K13+905. 000〜K14+195. 000 | 左 | 第四册S9-9
| 202-3-b | 拆除波形护栏 | m |  | 26 |  | 路基工程 | 拆除结构物 | 护栏 | K14+132. 000〜K14+158. 000 | 右 | 第四册S9-9
| 202-3-b | 拆除波形护栏 | m |  | 50 |  | 路基工程 | 拆除结构物 | 护栏 | K14+280. 000〜K14+330. 000 | 左 | 第四册S9-9
| 202-3-b | 拆除波形护栏 | m |  | 44 |  | 路基工程 | 拆除结构物 | 护栏 | K14+420. 000〜K14+464. 000 | 左 | 第四册S9-9
| 202-3-b | 拆除波形护栏 | m |  | 20 |  | 路基工程 | 拆除结构物 | 护栏 | K14+540. 000〜K14+560. 000 | 左 | 第四册S9-9
| 202-3-b | 拆除波形护栏 | m |  | 20 |  | 路基工程 | 拆除结构物 | 护栏 | K14+640. 000〜K14+660. 000 | 左 | 第四册S9-9
| 202-3-b | 拆除波形护栏 | m |  | 20 |  | 路基工程 | 拆除结构物 | 护栏 | K14+680. 000〜K14+700. 000 | 左 | 第四册S9-9
| 202-3-b | 拆除波形护栏 | m |  | 110 |  | 路基工程 | 拆除结构物 | 护栏 | K14+744. 000〜K14+854. 000 | 左 | 第四册S9-9
| 202-3-b | 拆除波形护栏 | m |  | 292 |  | 路基工程 | 拆除结构物 | 护栏 | K14+998. 000〜K15+290. 000 | 左 | 第四册S9-9
| 202-3-b | 拆除波形护栏 | m |  | 78 |  | 路基工程 | 拆除结构物 | 护栏 | K15+322. 000〜K15+400. 000 | 左 | 第四册S9-9
| 202-3-b | 拆除波形护栏 | m |  | 524 |  | 路基工程 | 拆除结构物 | 护栏 | K15+420. 000〜K15+944. 000 | 左 | 第四册S9-9
| 202-3-b | 拆除波形护栏 | m |  | 54 |  | 路基工程 | 拆除结构物 | 护栏 | K16+200.000〜K16+254. 000 | 左 | 第四册S9-9
| 202-3-b | 拆除波形护栏 | m |  | 32 |  | 路基工程 | 拆除结构物 | 护栏 | K16+384.000〜K16+416. 000 | 左 | 第四册S9-9
| 202-3-b | 拆除波形护栏 | m |  | 116 |  | 路基工程 | 拆除结构物 | 护栏 | K16+556. 000〜K16+672. 000 | 左 | 第四册S9-9
| 202-3-b | 拆除波形护栏 | m |  | 152 |  | 路基工程 | 拆除结构物 | 护栏 | K16+694. 000〜K16+846. 000 | 左 | 第四册S9-9
| 202-3-b | 拆除波形护栏 | m |  | 40 |  | 路基工程 | 拆除结构物 | 护栏 | K16+880.000〜K16+920. 000 | 左 | 第四册S9-9
| 202-3-b | 拆除波形护栏 | m |  | 86 |  | 路基工程 | 拆除结构物 | 护栏 | K16+946. 000〜K17+032. 000 | 左 | 第四册S9-9
| 202-3-b | 拆除波形护栏 | m |  | 122 |  | 路基工程 | 拆除结构物 | 护栏 | K17+080. 000〜K17+202. 000 | 左 | 第四册S9-9
| 202-3-b | 拆除波形护栏 | m |  | 14 |  | 路基工程 | 拆除结构物 | 护栏 | K17+210. 000〜K17+224. 000 | 左 | 第四册S9-9
| 202-3-b | 拆除波形护栏 | m |  | 52 |  | 路基工程 | 拆除结构物 | 护栏 | K17+636. 000〜K17+688. 000 | 右 | 第四册S9-9
| 202-3-b | 拆除波形护栏 | m |  | 20 |  | 路基工程 | 拆除结构物 | 护栏 | K18+162. 000〜K18+182. 000 | 左 | 第四册S9-9
| 202-3-b | 拆除波形护栏 | m |  | 38 |  | 路基工程 | 拆除结构物 | 护栏 | K18+222. 000〜K18+260. 000 | 左 | 第四册S9-9
| 202-3-b | 拆除波形护栏 | m |  | 38 |  | 路基工程 | 拆除结构物 | 护栏 | K18+360. 000〜K18+398. 000 | 左 | 第四册S9-9
| 202-3-b | 拆除波形护栏 | m |  | 24 |  | 路基工程 | 拆除结构物 | 护栏 | K18+470. 000〜K18+494. 000 | 左 | 第四册S9-9
| 202-3-b | 拆除波形护栏 | m |  | 66 |  | 路基工程 | 拆除结构物 | 护栏 | K18+936. 000〜K19+002. 000 | 左 | 第四册S9-9
| 202-3-b | 拆除波形护栏 | m |  | 34 |  | 路基工程 | 拆除结构物 | 护栏 | K18+962. 000〜K18+996. 000 | 右 | 第四册S9-9
| 202-3-b | 拆除波形护栏 | m |  | 38 |  | 路基工程 | 拆除结构物 | 护栏 | K19+080. 000〜K19+118. 000 | 左 | 第四册S9-9
| 202-3-b | 拆除波形护栏 | m |  | 16 |  | 路基工程 | 拆除结构物 | 护栏 | K19+085. 000〜K19+101.000 | 右 | 第四册S9-9
| 合计 |  |  |  | 5788
| 203 | 挖方路基
| 203-1 | 路基挖方
| 203-1-a | 挖土方 | m3 |  | 891 |  | 路基工程 | 路基土石方 | 挖土方 | K5+000.000〜K6+000.000 |  | 第二册S3-20
| 203-1-a | 挖土方 | m3 |  | 1251 |  | 路基工程 | 路基土石方 | 挖土方 | K6+000.000〜K7+000.000 |  | 第二册S3-20
| 203-1-a | 挖土方 | m3 |  | 658 |  | 路基工程 | 路基土石方 | 挖土方 | K7+000.000〜K8+000.000 |  | 第二册S3-20
| 203-1-a | 挖土方 | m3 |  | 522 |  | 路基工程 | 路基土石方 | 挖土方 | K8+000.000〜K9+000.000 |  | 第二册S3-20
| 203-1-a | 挖土方 | m3 |  | 774 |  | 路基工程 | 路基土石方 | 挖土方 | K9+000.000〜K10+000.000 |  | 第二册S3-20
| 203-1-a | 挖土方 | m3 |  | 382 |  | 路基工程 | 路基土石方 | 挖土方 | K10+000.000〜K11+000.000 |  | 第二册S3-20
| 203-1-a | 挖土方 | m3 |  | 535 |  | 路基工程 | 路基土石方 | 挖土方 | K11+000.000〜K12+000.000 |  | 第二册S3-20
| 203-1-a | 挖土方 | m3 |  | 1177 |  | 路基工程 | 路基土石方 | 挖土方 | K12+000.000〜K13+000.000 |  | 第二册S3-20
| 203-1-a | 挖土方 | m3 |  | 161 |  | 路基工程 | 路基土石方 | 挖土方 | K13+000.000〜K14+000.000 |  | 第二册S3-20
| 203-1-a | 挖土方 | m3 |  | 229 |  | 路基工程 | 路基土石方 | 挖土方 | K14+000.000〜K15+000.000 |  | 第二册S3-20
| 203-1-a | 挖土方 | m3 |  | 1953 |  | 路基工程 | 路基土石方 | 挖土方 | K15+000.000〜K16+000.000 |  | 第二册S3-20
| 203-1-a | 挖土方 | m3 |  | 1563 |  | 路基工程 | 路基土石方 | 挖土方 | K16+000.000〜K17+000.000 |  | 第二册S3-20
| 203-1-a | 挖土方 | m3 |  | 3301 |  | 路基工程 | 路基土石方 | 挖土方 | K17+000.000〜K18+000.000 |  | 第二册S3-20
| 203-1-a | 挖土方 | m3 |  | 2761 |  | 路基工程 | 路基土石方 | 挖土方 | K18+000.000〜K19+000.000 |  | 第二册S3-20
| 203-1-a | 挖土方 | m3 |  | 16988 |  | 路基工程 | 路基土石方 | 挖土方 | K19+000.000〜K20+000.000 |  | 第二册S3-20
| 203-1-a | 挖土方 | m3 |  | 3196 |  | 路基工程 | 路基土石方 | 挖土方 | K20+000.000~K21+000.000 |  | 第二册S3-20
| 合计 |  |  |  | 36342
| 203-1-b-1 | 挖石方 | m3 |  | 598 |  | 路基工程 | 路基土石方 | 挖石方 | K5+000.000〜K6+000.000 |  | 第二册S3-20
| 203-1-b-1 | 挖石方 | m3 |  | 7764 |  | 路基工程 | 路基土石方 | 挖石方 | K6+000.000〜K7+000.000 |  | 第二册S3-20
| 203-1-b-1 | 挖石方 | m3 |  | 164 |  | 路基工程 | 路基土石方 | 挖石方 | K7+000.000〜K8+000.000 |  | 第二册S3-20
| 203-1-b-1 | 挖石方 | m3 |  | 2098 |  | 路基工程 | 路基土石方 | 挖石方 | K8+000.000〜K9+000.000 |  | 第二册S3-20
| 203-1-b-1 | 挖石方 | m3 |  | 3094 |  | 路基工程 | 路基土石方 | 挖石方 | K9+000.000〜K10+000.000 |  | 第二册S3-20
| 203-1-b-1 | 挖石方 | m3 |  | 1524 |  | 路基工程 | 路基土石方 | 挖石方 | K10+000.000〜K11+000.000 |  | 第二册S3-20
| 203-1-b-1 | 挖石方 | m3 |  | 2159 |  | 路基工程 | 路基土石方 | 挖石方 | K11+000.000〜K12+000.000 |  | 第二册S3-20
| 203-1-b-1 | 挖石方 | m3 |  | 9193 |  | 路基工程 | 路基土石方 | 挖石方 | K12+000.000〜K13+000.000 |  | 第二册S3-20
| 203-1-b-1 | 挖石方 | m3 |  | 1426 |  | 路基工程 | 路基土石方 | 挖石方 | K13+000.000〜K14+000.000 |  | 第二册S3-20
| 203-1-b-1 | 挖石方 | m3 |  | 2059 |  | 路基工程 | 路基土石方 | 挖石方 | K14+000.000〜K15+000.000 |  | 第二册S3-20
| 203-1-b-1 | 挖石方 | m3 |  | 217 |  | 路基工程 | 路基土石方 | 挖石方 | K15+000.000〜K16+000.000 |  | 第二册S3-20
| 203-1-b-1 | 挖石方 | m3 |  | 174 |  | 路基工程 | 路基土石方 | 挖石方 | K16+000.000〜K17+000.000 |  | 第二册S3-20
| 203-1-b-1 | 挖石方 | m3 |  | 364 |  | 路基工程 | 路基土石方 | 挖石方 | K17+000.000〜K18+000.000 |  | 第二册S3-20
| 203-1-b-1 | 挖石方 | m3 |  | 306 |  | 路基工程 | 路基土石方 | 挖石方 | K18+000.000〜K19+000.000 |  | 第二册S3-20
| 203-1-b-1 | 挖石方 | m3 |  | 1894 |  | 路基工程 | 路基土石方 | 挖石方 | K19+000.000〜K20+000.000 |  | 第二册S3-20
| 203-1-b-1 | 挖石方 | m3 |  | 362 |  | 路基工程 | 路基土石方 | 挖石方 | K20+000.000~K21+000.000 |  | 第二册S3-20
| 合计 |  |  |  | 33396
| 203-3 | 交叉工程挖方
| 203-3-a | 挖土方 | m3 |  | 12 |  | 路基工程 | 路基土石方 | 平面交叉 | K5+480.00 |  | 第四册S6-2 | 通村公路
| 203-3-a | 挖土方 | m3 |  | 8 |  | 路基工程 | 路基土石方 | 平面交叉 | K6+960.00 |  | 第四册S6-2 | 通村公路
| 203-3-a | 挖土方 | m3 |  | 15 |  | 路基工程 | 路基土石方 | 平面交叉 | K7+260.00 |  | 第四册S6-2 | 通村公路
| 203-3-a | 挖土方 | m3 |  | 12 |  | 路基工程 | 路基土石方 | 平面交叉 | K8+633.00 |  | 第四册S6-2 | 通村公路
| 203-3-a | 挖土方 | m3 |  | 13 |  | 路基工程 | 路基土石方 | 平面交叉 | K9+120.00 |  | 第四册S6-2 | 通村公路
| 203-3-a | 挖土方 | m3 |  | 5 |  | 路基工程 | 路基土石方 | 平面交叉 | K12+815.00 |  | 第四册S6-2 | 通村公路
| 203-3-a | 挖土方 | m3 |  | 7 |  | 路基工程 | 路基土石方 | 平面交叉 | K12+905.00 |  | 第四册S6-2 | 通村公路
| 203-3-a | 挖土方 | m3 |  | 12 |  | 路基工程 | 路基土石方 | 平面交叉 | K14+185.00 |  | 第四册S6-2 | 三级公路
| 203-3-a | 挖土方 | m3 |  | 2 |  | 路基工程 | 路基土石方 | 平面交叉 | K16+068.00 |  | 第四册S6-2 | 通村公路
| 203-3-a | 挖土方 | m3 |  | 4 |  | 路基工程 | 路基土石方 | 平面交叉 | K17+336.00 |  | 第四册S6-2 | 通村公路
| 203-3-a | 挖土方 | m3 |  | 4 |  | 路基工程 | 路基土石方 | 平面交叉 | K17+372.00 |  | 第四册S6-2 | 通村公路
| 203-3-a | 挖土方 | m3 |  | 3 |  | 路基工程 | 路基土石方 | 平面交叉 | K19+505.00 |  | 第四册S6-2 | 四级公路
| 203-3-a | 挖土方 | m3 |  | 1581 |  | 路基工程 | 路基土石方 | 平面交叉 | K19+597.00 |  | 第四册S6-2 | 城市道路支路
| 203-3-a | 挖土方 | m3 |  | 9 |  | 路基工程 | 路基土石方 | 平面交叉 | K19+990.00 |  | 第四册S6-2 | 城市道路支路
| 203-3-a | 挖土方 | m3 |  | 6 |  | 路基工程 | 路基土石方 | 平面交叉 | K20+710.00 |  | 第四册S6-2 | 城市道路支路
| 203-3-a | 挖土方 | m3 |  | 3 |  | 路基工程 | 路基土石方 | 平面交叉 | K20+870.00 |  | 第四册S6-2 | 城市道路支路
| 203-3-a | 挖土方 | m3 |  | 44 |  | 路基工程 | 路基土石方 | 停车休息区 | K9+300 | 左侧 | 第四册S9-4 | 停车休息区
| 203-3-a | 挖土方 | m3 |  | 185 |  | 路基工程 | 路基土石方 | 停车休息区 | K9+900 | 左侧 | 第四册S9-4 | 停车休息区
| 203-3-a | 挖土方 | m3 |  | 41 |  | 路基工程 | 路基土石方 | 停车休息区 | K10+325 | 左侧 | 第四册S9-4 | 停车休息区
| 203-3-a | 挖土方 | m3 |  | 34 |  | 路基工程 | 路基土石方 | 停车休息区 | K12+880 | 右侧 | 第四册S9-4 | 停车休息区
| 203-3-a | 挖土方 | m3 |  | 33 |  | 路基工程 | 路基土石方 | 停车休息区 | K13+700 | 左侧 | 第四册S9-4 | 停车休息区
| 203-3-a | 挖土方 | m3 |  | 18 |  | 路基工程 | 路基土石方 | 停车休息区 | K14+900 | 左侧 | 第四册S9-4 | 停车休息区
| 203-3-a | 挖土方 | m3 |  | 28 |  | 路基工程 | 路基土石方 | 停车休息区 | K16+270 | 左侧 | 第四册S9-4 | 停车休息区
| 203-3-a | 挖土方 | m3 |  | 85 |  | 路基工程 | 路基土石方 | 停车休息区 | K20+580 | 左侧 | 第四册S9-4 | 停车休息区
| 合计 |  |  |  | 2164
| 203-3-b | 挖石方（等级平交） | m3 |  | 9 |  | 路基工程 | 路基土石方 | 挖石方 | K5+480.00 |  | 第四册S6-2 | 通村公路
| 203-3-b | 挖石方（等级平交） | m3 |  | 7 |  | 路基工程 | 路基土石方 | 挖石方 | K6+960.00 |  | 第四册S6-2 | 通村公路
| 203-3-b | 挖石方（等级平交） | m3 |  | 13 |  | 路基工程 | 路基土石方 | 挖石方 | K7+260.00 |  | 第四册S6-2 | 通村公路
| 203-3-b | 挖石方（等级平交） | m3 |  | 10 |  | 路基工程 | 路基土石方 | 挖石方 | K8+633.00 |  | 第四册S6-2 | 通村公路
| 203-3-b | 挖石方（等级平交） | m3 |  | 11 |  | 路基工程 | 路基土石方 | 挖石方 | K9+120.00 |  | 第四册S6-2 | 通村公路
| 203-3-b | 挖石方（等级平交） | m3 |  | 3 |  | 路基工程 | 路基土石方 | 挖石方 | K12+815.00 |  | 第四册S6-2 | 通村公路
| 203-3-b | 挖石方（等级平交） | m3 |  | 4 |  | 路基工程 | 路基土石方 | 挖石方 | K12+905.00 |  | 第四册S6-2 | 通村公路
| 203-3-b | 挖石方（等级平交） | m3 |  | 11 |  | 路基工程 | 路基土石方 | 挖石方 | K14+185.00 |  | 第四册S6-2 | 三级公路
| 203-3-b | 挖石方（等级平交） | m3 |  | 1 |  | 路基工程 | 路基土石方 | 挖石方 | K16+068.00 |  | 第四册S6-2 | 通村公路
| 203-3-b | 挖石方（等级平交） | m3 |  | 3 |  | 路基工程 | 路基土石方 | 挖石方 | K17+336.00 |  | 第四册S6-2 | 通村公路
| 203-3-b | 挖石方（等级平交） | m3 |  | 4 |  | 路基工程 | 路基土石方 | 挖石方 | K17+372.00 |  | 第四册S6-2 | 通村公路
| 203-3-b | 挖石方（等级平交） | m3 |  | 1 |  | 路基工程 | 路基土石方 | 挖石方 | K19+505.00 |  | 第四册S6-2 | 四级公路
| 203-3-b | 挖石方（等级平交） | m3 |  | 1054 |  | 路基工程 | 路基土石方 | 挖石方 | K19+597.00 |  | 第四册S6-2 | 城市道路支路
| 203-3-b | 挖石方（等级平交） | m3 |  | 6 |  | 路基工程 | 路基土石方 | 挖石方 | K19+990.00 |  | 第四册S6-2 | 城市道路支路
| 203-3-b | 挖石方（等级平交） | m3 |  | 3 |  | 路基工程 | 路基土石方 | 挖石方 | K20+710.00 |  | 第四册S6-2 | 城市道路支路
| 203-3-b | 挖石方（等级平交） | m3 |  | 1 |  | 路基工程 | 路基土石方 | 挖石方 | K20+870.00 |  | 第四册S6-2 | 城市道路支路
| 合计 |  |  |  | 1141
| 203-3-c | 挖石方（等外级平交） | m3 |  | 18 |  | 路基工程 | 路基土石方 | 挖石方 | K9+300 | 左侧 | 第四册S9-4 | 停车休息区
| 203-3-c | 挖石方（等外级平交） | m3 |  | 102 |  | 路基工程 | 路基土石方 | 挖石方 | K9+900 | 左侧 | 第四册S9-4 | 停车休息区
| 203-3-c | 挖石方（等外级平交） | m3 |  | 20 |  | 路基工程 | 路基土石方 | 挖石方 | K10+325 | 左侧 | 第四册S9-4 | 停车休息区
| 203-3-c | 挖石方（等外级平交） | m3 |  | 74 |  | 路基工程 | 路基土石方 | 挖石方 | K12+880 | 右侧 | 第四册S9-4 | 停车休息区
| 203-3-c | 挖石方（等外级平交） | m3 |  | 50 |  | 路基工程 | 路基土石方 | 挖石方 | K13+700 | 左侧 | 第四册S9-4 | 停车休息区
| 203-3-c | 挖石方（等外级平交） | m3 |  | 31 |  | 路基工程 | 路基土石方 | 挖石方 | K14+900 | 左侧 | 第四册S9-4 | 停车休息区
| 203-3-c | 挖石方（等外级平交） | m3 |  | 54 |  | 路基工程 | 路基土石方 | 挖石方 | K16+270 | 左侧 | 第四册S9-4 | 停车休息区
| 203-3-c | 挖石方（等外级平交） | m3 |  | 42 |  | 路基工程 | 路基土石方 | 挖石方 | K20+580 | 左侧 | 第四册S9-4 | 停车休息区
| 合计 |  |  |  | 391
| 203-2-g | 利用石方 | m3 | 13.52 | 20 |  | 路基工程 | 路基土石方 | 填石方 | K6+120 |  | 第四册S9-4 | 停车休息区
| 203-2-g | 利用石方 | m3 | 13.52 | 10 |  | 路基工程 | 路基土石方 | 填石方 | K6+960 |  | 第四册S9-4 | 停车休息区
| 203-2-g | 利用石方 | m3 | 13.52 | 20 |  | 路基工程 | 路基土石方 | 填石方 | K17+750 |  | 第四册S9-4 | 停车休息区
| 203-2-g | 利用石方 | m3 | 13.52 | 116 |  | 路基工程 | 路基土石方 | 填石方 | K18+300 |  | 第四册S9-4 | 停车休息区
| 203-2-g | 利用石方 | m3 | 13.52 | 15 |  | 路基工程 | 路基土石方 | 填石方 | K18+560 |  | 第四册S9-4 | 停车休息区
| 合计 |  |  |  | 181
| 203-2-g | 利用石方 | m3 | 12.48 | 3500 |  | 路基工程 | 路基土石方 | 填石方 | K19+597.00 |  | 第四册S6-2 | 城市道路支路
| 合计 |  |  |  | 3500
| 204 | 填方路基
| 204-1 | 路基填筑（包括填前压实）
| 204-1-a | 利用土方 | m3 |  | 23 |  | 路基工程 | 路基土石方 | 填土方 | K14+000.000〜K15+000.000 |  | 第二册S3-20
| 204-1-a | 利用土方 | m3 |  | 722 |  | 路基工程 | 路基土石方 | 填土方 | K15+000.000〜K16+000.000 |  | 第二册S3-20
| 204-1-a | 利用土方 | m3 |  | 827 |  | 路基工程 | 路基土石方 | 填土方 | K16+000.000〜K17+000.000 |  | 第二册S3-20
| 204-1-a | 利用土方 | m3 |  | 604 |  | 路基工程 | 路基土石方 | 填土方 | K17+000.000〜K18+000.000 |  | 第二册S3-20
| 204-1-a | 利用土方 | m3 |  | 1154 |  | 路基工程 | 路基土石方 | 填土方 | K18+000.000〜K19+000.000 |  | 第二册S3-20
| 204-1-a | 利用土方 | m3 |  | 19824 |  | 路基工程 | 路基土石方 | 填土方 | K19+000.000〜K20+000.000 |  | 第二册S3-20
| 204-1-a | 利用土方 | m3 |  | 240 |  | 路基工程 | 路基土石方 | 填土方 | K20+000.000~K21+000.000 |  | 第二册S3-20
| 合计 |  |  |  | 23394
| 204-1-b | 利用石方 | m3 |  | 97 |  | 路基工程 | 路基土石方 | 填土方 | K5+000.000〜K6+000.000 |  | 第二册S3-20
| 204-1-b | 利用石方 | m3 |  | 854 |  | 路基工程 | 路基土石方 | 填土方 | K6+000.000〜K7+000.000 |  | 第二册S3-20
| 204-1-b | 利用石方 | m3 |  | 641 |  | 路基工程 | 路基土石方 | 填土方 | K7+000.000〜K8+000.000 |  | 第二册S3-20
| 204-1-b | 利用石方 | m3 |  | 240 |  | 路基工程 | 路基土石方 | 填土方 | K8+000.000〜K9+000.000 |  | 第二册S3-20
| 204-1-b | 利用石方 | m3 |  | 1162 |  | 路基工程 | 路基土石方 | 填土方 | K9+000.000〜K10+000.000 |  | 第二册S3-20
| 204-1-b | 利用石方 | m3 |  | 310 |  | 路基工程 | 路基土石方 | 填土方 | K10+000.000〜K11+000.000 |  | 第二册S3-20
| 204-1-b | 利用石方 | m3 |  | 408 |  | 路基工程 | 路基土石方 | 填土方 | K11+000.000〜K12+000.000 |  | 第二册S3-20
| 204-1-b | 利用石方 | m3 |  | 436 |  | 路基工程 | 路基土石方 | 填土方 | K12+000.000〜K13+000.000 |  | 第二册S3-20
| 204-1-b | 利用石方 | m3 |  | 1240 |  | 路基工程 | 路基土石方 | 填土方 | K13+000.000〜K14+000.000 |  | 第二册S3-20
| 204-1-b | 利用石方 | m3 |  | 851 |  | 路基工程 | 路基土石方 | 填土方 | K14+000.000〜K15+000.000 |  | 第二册S3-20
| 204-1-b | 利用石方 | m3 |  | 749 |  | 路基工程 | 路基土石方 | 填土方 | K15+000.000〜K16+000.000 |  | 第二册S3-20
| 204-1-b | 利用石方 | m3 |  | 90 |  | 路基工程 | 路基土石方 | 填土方 | K16+000.000〜K17+000.000 |  | 第二册S3-20
| 204-1-b | 利用石方 | m3 |  | 112 |  | 路基工程 | 路基土石方 | 填土方 | K17+000.000〜K18+000.000 |  | 第二册S3-20
| 204-1-b | 利用石方 | m3 |  | 220 |  | 路基工程 | 路基土石方 | 填土方 | K18+000.000〜K19+000.000 |  | 第二册S3-20
| 204-1-b | 利用石方 | m3 |  | 2096 |  | 路基工程 | 路基土石方 | 填土方 | K19+000.000〜K20+000.000 |  | 第二册S3-20
| 204-1-b | 利用石方 | m3 |  | 119 |  | 路基工程 | 路基土石方 | 填土方 | K20+000.000~K21+000.000 |  | 第二册S3-20
| 合计 |  |  |  | 9625
| 204-2 | 交叉工程填筑
| 204-2-b | 利用石方 | m3 | 13.52 | 20 |  | 路基工程 | 路基土石方 | 填石方 | K6+120 |  | 第四册S9-4 | 停车休息区
| 204-2-b | 利用石方 | m3 | 13.52 | 10 |  | 路基工程 | 路基土石方 | 填石方 | K6+960 |  | 第四册S9-4 | 停车休息区
| 204-2-b | 利用石方 | m3 | 13.52 | 20 |  | 路基工程 | 路基土石方 | 填石方 | K17+750 |  | 第四册S9-4 | 停车休息区
| 204-2-b | 利用石方 | m3 | 13.52 | 116 |  | 路基工程 | 路基土石方 | 填石方 | K18+300 |  | 第四册S9-4 | 停车休息区
| 204-2-b | 利用石方 | m3 | 13.52 | 15 |  | 路基工程 | 路基土石方 | 填石方 | K18+560 |  | 第四册S9-4 | 停车休息区
| 合计 |  |  |  | 181
| 204-2-c | 利用石方（等外级平交） | m3 | 12.48 | 3500 |  | 路基工程 | 路基土石方 | 填石方 | K19+597.00 |  | 第四册S6-2 | 城市道路支路
| 合计 |  |  |  | 3500
| 205-1 | 特殊路基处理
| 205-1-o | 换填石渣 | m3 | 69.83 | 3230 |  | 路基工程 | 特殊路基处理 | 换填石渣 | K19+700〜 K19+800 |  | 第二册S3-17 | 特殊路基
| 205-1-o | 换填石渣 | m3 | 69.83 | 198 |  | 路基工程 | 特殊路基处理 | 换填石渣 | K19+860〜K19+870 |  | 第二册S3-17 | 特殊路基
| 合计 |  |  |  | 3428
| 205-1-p | 翻压 | m2 |  | 850 |  | 路基工程 | 特殊路基处理 | 翻压 | K19+700〜 K19+735 |  | 第二册S3-17 | 特殊路基
| 合计 |  |  |  | 850
| 205-9 | 低填浅挖
| 205-9-a | 挖土方 | m3 |  | 235 |  | 路基工程 | 特殊路基处理 | 挖土方 | K6+110〜K6+170 |  | 第二册S3-7
| 205-9-a | 挖土方 | m3 |  | 35 |  | 路基工程 | 特殊路基处理 | 挖土方 | K6+430〜K6+450 |  | 第二册S3-7
| 205-9-a | 挖土方 | m3 |  | 179 |  | 路基工程 | 特殊路基处理 | 挖土方 | K6+900〜K6+970 |  | 第二册S3-7
| 205-9-a | 挖土方 | m3 |  | 292 |  | 路基工程 | 特殊路基处理 | 挖土方 | K7+050〜K7+185 |  | 第二册S3-7
| 205-9-a | 挖土方 | m3 |  | 36 |  | 路基工程 | 特殊路基处理 | 挖土方 | K11+020〜K11+065 |  | 第二册S3-7
| 205-9-a | 挖土方 | m3 |  | 192 |  | 路基工程 | 特殊路基处理 | 挖土方 | K15+290〜K15+370 |  | 第二册S3-7
| 205-9-a | 挖土方 | m3 |  | 173 |  | 路基工程 | 特殊路基处理 | 挖土方 | K15+400〜K15+490 |  | 第二册S3-7
| 205-9-a | 挖土方 | m3 |  | 442 |  | 路基工程 | 特殊路基处理 | 挖土方 | K15+640〜K16+035 |  | 第二册S3-7
| 205-9-a | 挖土方 | m3 |  | 115 |  | 路基工程 | 特殊路基处理 | 挖土方 | K16+632〜K16+680 |  | 第二册S3-7
| 205-9-a | 挖土方 | m3 |  | 446 |  | 路基工程 | 特殊路基处理 | 挖土方 | K17+760〜K17+940 |  | 第二册S3-7
| 205-9-a | 挖土方 | m3 |  | 114 |  | 路基工程 | 特殊路基处理 | 挖土方 | K18+540〜K18+605 |  | 第二册S3-7
| 205-9-a | 挖土方 | m3 |  | 92 |  | 路基工程 | 特殊路基处理 | 挖土方 | K19+837〜K19+865 |  | 第二册S3-7
| 205-9-a | 挖土方 | m3 |  | 364 |  | 路基工程 | 特殊路基处理 | 挖土方 | K19+959.55〜K20+005 |  | 第二册S3-7
| 合计 |  |  |  | 2715
| 205-9-b | 换填碎石 | m3 |  | 235 |  | 路基工程 | 特殊路基处理 | 换填碎石 | K6+110〜K6+170 |  | 第二册S3-7
| 205-9-b | 换填碎石 | m3 |  | 35 |  | 路基工程 | 特殊路基处理 | 换填碎石 | K6+430〜K6+450 |  | 第二册S3-7
| 205-9-b | 换填碎石 | m3 |  | 179 |  | 路基工程 | 特殊路基处理 | 换填碎石 | K6+900〜K6+970 |  | 第二册S3-7
| 205-9-b | 换填碎石 | m3 |  | 292 |  | 路基工程 | 特殊路基处理 | 换填碎石 | K7+050〜K7+185 |  | 第二册S3-7
| 205-9-b | 换填碎石 | m3 |  | 36 |  | 路基工程 | 特殊路基处理 | 换填碎石 | K11+020〜K11+065 |  | 第二册S3-7
| 205-9-b | 换填碎石 | m3 |  | 192 |  | 路基工程 | 特殊路基处理 | 换填碎石 | K15+290〜K15+370 |  | 第二册S3-7
| 205-9-b | 换填碎石 | m3 |  | 173 |  | 路基工程 | 特殊路基处理 | 换填碎石 | K15+400〜K15+490 |  | 第二册S3-7
| 205-9-b | 换填碎石 | m3 |  | 442 |  | 路基工程 | 特殊路基处理 | 换填碎石 | K15+640〜K16+035 |  | 第二册S3-7
| 205-9-b | 换填碎石 | m3 |  | 115 |  | 路基工程 | 特殊路基处理 | 换填碎石 | K16+632〜K16+680 |  | 第二册S3-7
| 205-9-b | 换填碎石 | m3 |  | 446 |  | 路基工程 | 特殊路基处理 | 换填碎石 | K17+760〜K17+940 |  | 第二册S3-7
| 205-9-b | 换填碎石 | m3 |  | 114 |  | 路基工程 | 特殊路基处理 | 换填碎石 | K18+540〜K18+605 |  | 第二册S3-7
| 205-9-b | 换填碎石 | m3 |  | 92 |  | 路基工程 | 特殊路基处理 | 换填碎石 | K19+837〜K19+865 |  | 第二册S3-7
| 205-9-b | 换填碎石 | m3 |  | 227 |  | 路基工程 | 特殊路基处理 | 换填碎石 | K19+959.55〜K20+005 |  | 第二册S3-7
| 合计 |  |  |  | 2578
| 205-9-c | 碾压 | m2 |  | 294 |  | 路基工程 | 特殊路基处理 | 碾压 | K6+110〜K6+170 |  | 第二册S3-7
| 205-9-c | 碾压 | m2 |  | 44 |  | 路基工程 | 特殊路基处理 | 碾压 | K6+430〜K6+450 |  | 第二册S3-7
| 205-9-c | 碾压 | m2 |  | 224 |  | 路基工程 | 特殊路基处理 | 碾压 | K6+900〜K6+970 |  | 第二册S3-7
| 205-9-c | 碾压 | m2 |  | 365 |  | 路基工程 | 特殊路基处理 | 碾压 | K7+050〜K7+185 |  | 第二册S3-7
| 205-9-c | 碾压 | m2 |  | 45 |  | 路基工程 | 特殊路基处理 | 碾压 | K11+020〜K11+065 |  | 第二册S3-7
| 205-9-c | 碾压 | m2 |  | 240 |  | 路基工程 | 特殊路基处理 | 碾压 | K15+290〜K15+370 |  | 第二册S3-7
| 205-9-c | 碾压 | m2 |  | 216 |  | 路基工程 | 特殊路基处理 | 碾压 | K15+400〜K15+490 |  | 第二册S3-7
| 205-9-c | 碾压 | m2 |  | 553 |  | 路基工程 | 特殊路基处理 | 碾压 | K15+640〜K16+035 |  | 第二册S3-7
| 205-9-c | 碾压 | m2 |  | 144 |  | 路基工程 | 特殊路基处理 | 碾压 | K16+632〜K16+680 |  | 第二册S3-7
| 205-9-c | 碾压 | m2 |  | 558 |  | 路基工程 | 特殊路基处理 | 碾压 | K17+760〜K17+940 |  | 第二册S3-7
| 205-9-c | 碾压 | m2 |  | 143 |  | 路基工程 | 特殊路基处理 | 碾压 | K18+540〜K18+605 |  | 第二册S3-7
| 205-9-c | 碾压 | m2 |  | 115 |  | 路基工程 | 特殊路基处理 | 碾压 | K19+837〜K19+865 |  | 第二册S3-7
| 205-9-c | 碾压 | m2 |  | 455 |  | 路基工程 | 特殊路基处理 | 碾压 | K19+959.55〜K20+005 |  | 第二册S3-7
| 合计 |  |  |  | 3396
| 205-9-d | 弃土方 | m3 |  | 235 |  | 路基工程 | 特殊路基处理 | 弃土方 | K6+110〜K6+170 |  | 第二册S3-7
| 205-9-d | 弃土方 | m3 |  | 35 |  | 路基工程 | 特殊路基处理 | 弃土方 | K6+430〜K6+450 |  | 第二册S3-7
| 205-9-d | 弃土方 | m3 |  | 179 |  | 路基工程 | 特殊路基处理 | 弃土方 | K6+900〜K6+970 |  | 第二册S3-7
| 205-9-d | 弃土方 | m3 |  | 292 |  | 路基工程 | 特殊路基处理 | 弃土方 | K7+050〜K7+185 |  | 第二册S3-7
| 205-9-d | 弃土方 | m3 |  | 36 |  | 路基工程 | 特殊路基处理 | 弃土方 | K11+020〜K11+065 |  | 第二册S3-7
| 205-9-d | 弃土方 | m3 |  | 192 |  | 路基工程 | 特殊路基处理 | 弃土方 | K15+290〜K15+370 |  | 第二册S3-7
| 205-9-d | 弃土方 | m3 |  | 173 |  | 路基工程 | 特殊路基处理 | 弃土方 | K15+400〜K15+490 |  | 第二册S3-7
| 205-9-d | 弃土方 | m3 |  | 442 |  | 路基工程 | 特殊路基处理 | 弃土方 | K15+640〜K16+035 |  | 第二册S3-7
| 205-9-d | 弃土方 | m3 |  | 115 |  | 路基工程 | 特殊路基处理 | 弃土方 | K16+632〜K16+680 |  | 第二册S3-7
| 205-9-d | 弃土方 | m3 |  | 446 |  | 路基工程 | 特殊路基处理 | 弃土方 | K17+760〜K17+940 |  | 第二册S3-7
| 205-9-d | 弃土方 | m3 |  | 114 |  | 路基工程 | 特殊路基处理 | 弃土方 | K18+540〜K18+605 |  | 第二册S3-7
| 205-9-d | 弃土方 | m3 |  | 92 |  | 路基工程 | 特殊路基处理 | 弃土方 | K19+837〜K19+865 |  | 第二册S3-7
| 205-9-d | 弃土方 | m3 |  | 364 |  | 路基工程 | 特殊路基处理 | 弃土方 | K19+959.55〜K20+005 |  | 第二册S3-7
| 合计 |  |  |  | 2715
| 205-9-e | 换填水泥稳定碎石带 | m3 |  | 136 |  | 路基工程 | 特殊路基处理 | 换填水泥稳定碎石带 | K19+959.55〜K20+005 |  | 第二册S3-7
| 合计 |  |  |  | 136
| 206 | 陡坡路堤或填挖交界处理
| 206-2-a | 土工格栅 | m2 | 13.83 | 200 |  | 路基工程 | 特殊路基处理 | 土工格栅 | K6+245〜K6+265 |  | 第二册S3-13
| 206-2-a | 土工格栅 | m2 | 13.83 | 765 |  | 路基工程 | 特殊路基处理 | 土工格栅 | K6+300〜K6+390 |  | 第二册S3-13
| 206-2-a | 土工格栅 | m2 | 13.83 | 113 |  | 路基工程 | 特殊路基处理 | 土工格栅 | K12+900〜K12+915 |  | 第二册S3-13
| 206-2-a | 土工格栅 | m2 | 13.83 | 255 |  | 路基工程 | 特殊路基处理 | 土工格栅 | K19+545〜K19+560 |  | 第二册S3-13
| 206-2-a | 土工格栅 | m2 | 13.83 | 170 |  | 路基工程 | 特殊路基处理 | 土工格栅 | K19+560〜K19+580 |  | 第二册S3-13
| 206-2-a | 土工格栅 | m2 | 13.83 | 640 |  | 路基工程 | 特殊路基处理 | 土工格栅 | K19+630〜K19+670 |  | 第二册S3-13
| 206-2-a | 土工格栅 | m2 | 13.83 | 240 |  | 路基工程 | 特殊路基处理 | 土工格栅 | K19+710〜K19+730 |  | 第二册S3-13
| 206-2-a | 土工格栅 | m2 | 13.83 | 425 |  | 路基工程 | 特殊路基处理 | 土工格栅 | K20+730〜K20+780 |  | 第二册S3-13
| 合计 |  |  |  | 2808
| 205-12-b | 挖台阶 | m2 |  | 780 |  | 路基工程 | 特殊路基处理 | 挖台阶 | K19+650〜K19+690 |  | 第二册S3-13
| 205-12-b | 挖台阶 | m2 |  | 420 |  | 路基工程 | 特殊路基处理 | 挖台阶 | K19+690〜K19+720 |  | 第二册S3-13
| 合计 |  |  |  | 1200
| 205-12-c | 开挖回填（土） | m3 |  | 64 |  | 路基工程 | 特殊路基处理 | 开挖回填 | K6+245〜K6+265 |  | 第二册S3-13
| 205-12-c | 开挖回填（土） | m3 |  | 288 |  | 路基工程 | 特殊路基处理 | 开挖回填 | K6+300〜K6+390 |  | 第二册S3-13
| 205-12-c | 开挖回填（土） | m3 |  | 90 |  | 路基工程 | 特殊路基处理 | 开挖回填 | K12+900〜K12+915 |  | 第二册S3-13
| 205-12-c | 开挖回填（土） | m3 |  | 102 |  | 路基工程 | 特殊路基处理 | 开挖回填 | K19+545〜K19+560 |  | 第二册S3-13
| 205-12-c | 开挖回填（土） | m3 |  | 64 |  | 路基工程 | 特殊路基处理 | 开挖回填 | K19+560〜K19+580 |  | 第二册S3-13
| 205-12-c | 开挖回填（土） | m3 |  | 256 |  | 路基工程 | 特殊路基处理 | 开挖回填 | K19+630〜K19+670 |  | 第二册S3-13
| 205-12-c | 开挖回填（土） | m3 |  | 520 |  | 路基工程 | 特殊路基处理 | 开挖回填 | K19+650〜K19+690 |  | 第二册S3-13
| 205-12-c | 开挖回填（土） | m3 |  | 270 |  | 路基工程 | 特殊路基处理 | 开挖回填 | K19+690〜K19+720 |  | 第二册S3-13
| 205-12-c | 开挖回填（土） | m3 |  | 48 |  | 路基工程 | 特殊路基处理 | 开挖回填 | K19+710〜K19+730 |  | 第二册S3-13
| 205-12-c | 开挖回填（土） | m3 |  | 160 |  | 路基工程 | 特殊路基处理 | 开挖回填 | K20+730〜K20+780 |  | 第二册S3-13
| 合计 |  |  |  | 1862
| 205-12-d | 土工布 | m2 |  | 72 |  | 路基工程 | 特殊路基处理 | 土工布 | K6+245〜K6+265 |  | 第二册S3-13
| 205-12-d | 土工布 | m2 |  | 324 |  | 路基工程 | 特殊路基处理 | 土工布 | K6+300〜K6+390 |  | 第二册S3-13
| 205-12-d | 土工布 | m2 |  | 24 |  | 路基工程 | 特殊路基处理 | 土工布 | K12+900〜K12+915 |  | 第二册S3-13
| 205-12-d | 土工布 | m2 |  | 30 |  | 路基工程 | 特殊路基处理 | 土工布 | K19+545〜K19+560 |  | 第二册S3-13
| 205-12-d | 土工布 | m2 |  | 72 |  | 路基工程 | 特殊路基处理 | 土工布 | K19+560〜K19+580 |  | 第二册S3-13
| 205-12-d | 土工布 | m2 |  | 30 |  | 路基工程 | 特殊路基处理 | 土工布 | K19+630〜K19+670 |  | 第二册S3-13
| 205-12-d | 土工布 | m2 |  | 72 |  | 路基工程 | 特殊路基处理 | 土工布 | K19+710〜K19+730 |  | 第二册S3-13
| 205-12-d | 土工布 | m2 |  | 180 |  | 路基工程 | 特殊路基处理 | 土工布 | K20+730〜K20+780 |  | 第二册S3-13
| 合计 |  |  |  | 804
| 205-12-e | 渗沟填碎石 | m3 |  | 11.5 |  | 路基工程 | 特殊路基处理 | 渗沟 | K6+245〜K6+265 |  | 第二册S3-13
| 205-12-e | 渗沟填碎石 | m3 |  | 51.8 |  | 路基工程 | 特殊路基处理 | 渗沟 | K6+300〜K6+390 |  | 第二册S3-13
| 205-12-e | 渗沟填碎石 | m3 |  | 3.8 |  | 路基工程 | 特殊路基处理 | 渗沟 | K12+900〜K12+915 |  | 第二册S3-13
| 205-12-e | 渗沟填碎石 | m3 |  | 4.8 |  | 路基工程 | 特殊路基处理 | 渗沟 | K19+545〜K19+560 |  | 第二册S3-13
| 205-12-e | 渗沟填碎石 | m3 |  | 11.5 |  | 路基工程 | 特殊路基处理 | 渗沟 | K19+560〜K19+580 |  | 第二册S3-13
| 205-12-e | 渗沟填碎石 | m3 |  | 4.8 |  | 路基工程 | 特殊路基处理 | 渗沟 | K19+630〜K19+670 |  | 第二册S3-13
| 205-12-e | 渗沟填碎石 | m3 |  | 11.5 |  | 路基工程 | 特殊路基处理 | 渗沟 | K19+710〜K19+730 |  | 第二册S3-13
| 205-12-e | 渗沟填碎石 | m3 |  | 28.8 |  | 路基工程 | 特殊路基处理 | 渗沟 | K20+730〜K20+780 |  | 第二册S3-13
| 合计 |  |  |  | 128.5
| 205-10 | 桥头路基处理
| 205-10-a | 碎石 | m3 |  | 1456 |  | 路基工程 | 特殊路基处理 | 换填碎石 | 菜溪中桥 |  | 第二册S3-19
| 205-10-a | 碎石 | m3 |  | 2158 |  | 路基工程 | 特殊路基处理 | 换填碎石 | 远口中桥 |  | 第二册S3-19
| 合计 |  |  |  | 3614
| 205-11 | 台背填土处理
| 205-11-a | 挖土方 | m3 |  | 11 |  | 路基工程 | 特殊路基处理 | 挖台阶 | K6+980.00 |  | 第二册S3-11
| 205-11-a | 挖土方 | m3 |  | 16 |  | 路基工程 | 特殊路基处理 | 挖台阶 | K8+815.00 |  | 第二册S3-11
| 205-11-a | 挖土方 | m3 |  | 1 |  | 路基工程 | 特殊路基处理 | 挖台阶 | K9+430.00 |  | 第二册S3-11
| 205-11-a | 挖土方 | m3 |  | 14 |  | 路基工程 | 特殊路基处理 | 挖台阶 | K12+535.67 |  | 第二册S3-11
| 205-11-a | 挖土方 | m3 |  | 14 |  | 路基工程 | 特殊路基处理 | 挖台阶 | K12+955.00 |  | 第二册S3-11
| 205-11-a | 挖土方 | m3 |  | 14 |  | 路基工程 | 特殊路基处理 | 挖台阶 | K14+190.00 |  | 第二册S3-11
| 205-11-a | 挖土方 | m3 |  | 21 |  | 路基工程 | 特殊路基处理 | 挖台阶 | K15+267.00 |  | 第二册S3-11
| 205-11-a | 挖土方 | m3 |  | 14 |  | 路基工程 | 特殊路基处理 | 挖台阶 | K15+770.00 |  | 第二册S3-11
| 205-11-a | 挖土方 | m3 |  | 14 |  | 路基工程 | 特殊路基处理 | 挖台阶 | K16+332.98 |  | 第二册S3-11
| 205-11-a | 挖土方 | m3 |  | 3 |  | 路基工程 | 特殊路基处理 | 挖台阶 | K16+730.00 |  | 第二册S3-11
| 205-11-a | 挖土方 | m3 |  | 25 |  | 路基工程 | 特殊路基处理 | 挖台阶 | K16+915.00 |  | 第二册S3-11
| 205-11-a | 挖土方 | m3 |  | 1 |  | 路基工程 | 特殊路基处理 | 挖台阶 | K17+075.00 |  | 第二册S3-11
| 205-11-a | 挖土方 | m3 |  | 14 |  | 路基工程 | 特殊路基处理 | 挖台阶 | K17+490.00 |  | 第二册S3-11
| 205-11-a | 挖土方 | m3 |  | 18 |  | 路基工程 | 特殊路基处理 | 挖台阶 | K18+470.00 |  | 第二册S3-11
| 205-11-a | 挖土方 | m3 |  | 14 |  | 路基工程 | 特殊路基处理 | 挖台阶 | K19+080.00 |  | 第二册S3-11
| 205-11-a | 挖土方 | m3 |  | 118 |  | 路基工程 | 特殊路基处理 | 挖台阶 | K19+752.50 |  | 第二册S3-11
| 合计 |  |  |  | 312
| 205-11-b | 挖台阶 | m2 |  | 22 |  | 路基工程 | 特殊路基处理 | 挖台阶 | K6+980.00 |  | 第二册S3-11
| 205-11-b | 挖台阶 | m2 |  | 32 |  | 路基工程 | 特殊路基处理 | 挖台阶 | K8+815.00 |  | 第二册S3-11
| 205-11-b | 挖台阶 | m2 |  | 3 |  | 路基工程 | 特殊路基处理 | 挖台阶 | K9+430.00 |  | 第二册S3-11
| 205-11-b | 挖台阶 | m2 |  | 28 |  | 路基工程 | 特殊路基处理 | 挖台阶 | K12+535.67 |  | 第二册S3-11
| 205-11-b | 挖台阶 | m2 |  | 28 |  | 路基工程 | 特殊路基处理 | 挖台阶 | K12+955.00 |  | 第二册S3-11
| 205-11-b | 挖台阶 | m2 |  | 28 |  | 路基工程 | 特殊路基处理 | 挖台阶 | K14+190.00 |  | 第二册S3-11
| 205-11-b | 挖台阶 | m2 |  | 42 |  | 路基工程 | 特殊路基处理 | 挖台阶 | K15+267.00 |  | 第二册S3-11
| 205-11-b | 挖台阶 | m2 |  | 28 |  | 路基工程 | 特殊路基处理 | 挖台阶 | K15+770.00 |  | 第二册S3-11
| 205-11-b | 挖台阶 | m2 |  | 28 |  | 路基工程 | 特殊路基处理 | 挖台阶 | K16+332.98 |  | 第二册S3-11
| 205-11-b | 挖台阶 | m2 |  | 6 |  | 路基工程 | 特殊路基处理 | 挖台阶 | K16+730.00 |  | 第二册S3-11
| 205-11-b | 挖台阶 | m2 |  | 50 |  | 路基工程 | 特殊路基处理 | 挖台阶 | K16+915.00 |  | 第二册S3-11
| 205-11-b | 挖台阶 | m2 |  | 3 |  | 路基工程 | 特殊路基处理 | 挖台阶 | K17+075.00 |  | 第二册S3-11
| 205-11-b | 挖台阶 | m2 |  | 28 |  | 路基工程 | 特殊路基处理 | 挖台阶 | K17+490.00 |  | 第二册S3-11
| 205-11-b | 挖台阶 | m2 |  | 35 |  | 路基工程 | 特殊路基处理 | 挖台阶 | K18+470.00 |  | 第二册S3-11
| 205-11-b | 挖台阶 | m2 |  | 28 |  | 路基工程 | 特殊路基处理 | 挖台阶 | K19+080.00 |  | 第二册S3-11
| 205-11-b | 挖台阶 | m2 |  | 236 |  | 路基工程 | 特殊路基处理 | 挖台阶 | K19+752.50 |  | 第二册S3-11
| 合计 |  |  |  | 625
| 205-11-c | 换填砂砾 | m3 |  | 99.5 |  | 路基工程 | 特殊路基处理 | 换填砂砾 | K6+980.00 |  | 第二册S3-11
| 205-11-c | 换填砂砾 | m3 |  | 160.1 |  | 路基工程 | 特殊路基处理 | 换填砂砾 | K8+815.00 |  | 第二册S3-11
| 205-11-c | 换填砂砾 | m3 |  | 12.4 |  | 路基工程 | 特殊路基处理 | 换填砂砾 | K9+430.00 |  | 第二册S3-11
| 205-11-c | 换填砂砾 | m3 |  | 142.4 |  | 路基工程 | 特殊路基处理 | 换填砂砾 | K12+535.67 |  | 第二册S3-11
| 205-11-c | 换填砂砾 | m3 |  | 142.4 |  | 路基工程 | 特殊路基处理 | 换填砂砾 | K12+955.00 |  | 第二册S3-11
| 205-11-c | 换填砂砾 | m3 |  | 142.4 |  | 路基工程 | 特殊路基处理 | 换填砂砾 | K14+190.00 |  | 第二册S3-11
| 205-11-c | 换填砂砾 | m3 |  | 213.5 |  | 路基工程 | 特殊路基处理 | 换填砂砾 | K15+267.00 |  | 第二册S3-11
| 205-11-c | 换填砂砾 | m3 |  | 142.4 |  | 路基工程 | 特殊路基处理 | 换填砂砾 | K15+770.00 |  | 第二册S3-11
| 205-11-c | 换填砂砾 | m3 |  | 142.4 |  | 路基工程 | 特殊路基处理 | 换填砂砾 | K16+332.98 |  | 第二册S3-11
| 205-11-c | 换填砂砾 | m3 |  | 24.9 |  | 路基工程 | 特殊路基处理 | 换填砂砾 | K16+730.00 |  | 第二册S3-11
| 205-11-c | 换填砂砾 | m3 |  | 249.1 |  | 路基工程 | 特殊路基处理 | 换填砂砾 | K16+915.00 |  | 第二册S3-11
| 205-11-c | 换填砂砾 | m3 |  | 12.4 |  | 路基工程 | 特殊路基处理 | 换填砂砾 | K17+075.00 |  | 第二册S3-11
| 205-11-c | 换填砂砾 | m3 |  | 142.4 |  | 路基工程 | 特殊路基处理 | 换填砂砾 | K17+490.00 |  | 第二册S3-11
| 205-11-c | 换填砂砾 | m3 |  | 177.9 |  | 路基工程 | 特殊路基处理 | 换填砂砾 | K18+470.00 |  | 第二册S3-11
| 205-11-c | 换填砂砾 | m3 |  | 124.4 |  | 路基工程 | 特殊路基处理 | 换填砂砾 | K19+080.00 |  | 第二册S3-11
| 205-11-c | 换填砂砾 | m3 |  | 2207.5 |  | 路基工程 | 特殊路基处理 | 换填砂砾 | K19+752.50 |  | 第二册S3-11
| 合计 |  |  |  | 4136.1
| 205-13 | 新旧路基衔接
| 205-13-a | 土工格栅 | m2 | 13.83 | 280 |  | 路基工程 | 特殊路基处理 | 土工格栅 | K5+750〜K5+820 |  | 第二册S3-15
| 205-13-a | 土工格栅 | m2 | 13.83 | 240 |  | 路基工程 | 特殊路基处理 | 土工格栅 | K6+110〜K6+170 |  | 第二册S3-15
| 205-13-a | 土工格栅 | m2 | 13.83 | 240 |  | 路基工程 | 特殊路基处理 | 土工格栅 | K6+110〜K6+170 |  | 第二册S3-15
| 205-13-a | 土工格栅 | m2 | 13.83 | 100 |  | 路基工程 | 特殊路基处理 | 土工格栅 | K6+220〜K6+245 |  | 第二册S3-15
| 205-13-a | 土工格栅 | m2 | 13.83 | 120 |  | 路基工程 | 特殊路基处理 | 土工格栅 | K6+270〜K6+300 |  | 第二册S3-15
| 205-13-a | 土工格栅 | m2 | 13.83 | 80 |  | 路基工程 | 特殊路基处理 | 土工格栅 | K6+430〜K6+450 |  | 第二册S3-15
| 205-13-a | 土工格栅 | m2 | 13.83 | 420 |  | 路基工程 | 特殊路基处理 | 土工格栅 | K6+465〜K6+570 |  | 第二册S3-15
| 205-13-a | 土工格栅 | m2 | 13.83 | 280 |  | 路基工程 | 特殊路基处理 | 土工格栅 | K6+900〜K6+970 |  | 第二册S3-15
| 205-13-a | 土工格栅 | m2 | 13.83 | 580 |  | 路基工程 | 特殊路基处理 | 土工格栅 | K7+050〜K7+195 |  | 第二册S3-15
| 205-13-a | 土工格栅 | m2 | 13.83 | 240 |  | 路基工程 | 特殊路基处理 | 土工格栅 | K7+225〜K7+285 |  | 第二册S3-15
| 205-13-a | 土工格栅 | m2 | 13.83 | 400 |  | 路基工程 | 特殊路基处理 | 土工格栅 | K8+670〜K8+770 |  | 第二册S3-15
| 205-13-a | 土工格栅 | m2 | 13.83 | 264 |  | 路基工程 | 特殊路基处理 | 土工格栅 | K8+780〜K8+846 |  | 第二册S3-15
| 205-13-a | 土工格栅 | m2 | 13.83 | 120 |  | 路基工程 | 特殊路基处理 | 土工格栅 | K8+855〜K8+885 |  | 第二册S3-15
| 205-13-a | 土工格栅 | m2 | 13.83 | 160 |  | 路基工程 | 特殊路基处理 | 土工格栅 | K8+888〜K8+928 |  | 第二册S3-15
| 205-13-a | 土工格栅 | m2 | 13.83 | 600 |  | 路基工程 | 特殊路基处理 | 土工格栅 | K9+210〜K9+360 |  | 第二册S3-15
| 205-13-a | 土工格栅 | m2 | 13.83 | 240 |  | 路基工程 | 特殊路基处理 | 土工格栅 | K9+580〜K9+640 |  | 第二册S3-15
| 205-13-a | 土工格栅 | m2 | 13.83 | 160 |  | 路基工程 | 特殊路基处理 | 土工格栅 | K9+750〜K9+790 |  | 第二册S3-15
| 205-13-a | 土工格栅 | m2 | 13.83 | 104 |  | 路基工程 | 特殊路基处理 | 土工格栅 | K9+800〜K9+826 |  | 第二册S3-15
| 205-13-a | 土工格栅 | m2 | 13.83 | 280 |  | 路基工程 | 特殊路基处理 | 土工格栅 | K9+840〜K9+910 |  | 第二册S3-15
| 205-13-a | 土工格栅 | m2 | 13.83 | 660 |  | 路基工程 | 特殊路基处理 | 土工格栅 | K10+600〜K10+765 |  | 第二册S3-15
| 205-13-a | 土工格栅 | m2 | 13.83 | 160 |  | 路基工程 | 特殊路基处理 | 土工格栅 | K10+890〜K10+930 |  | 第二册S3-15
| 205-13-a | 土工格栅 | m2 | 13.83 | 240 |  | 路基工程 | 特殊路基处理 | 土工格栅 | K10+010〜K10+070 |  | 第二册S3-15
| 205-13-a | 土工格栅 | m2 | 13.83 | 140 |  | 路基工程 | 特殊路基处理 | 土工格栅 | K10+105〜K10+140 |  | 第二册S3-15
| 205-13-a | 土工格栅 | m2 | 13.83 | 180 |  | 路基工程 | 特殊路基处理 | 土工格栅 | K11+930〜K11+975 |  | 第二册S3-15
| 205-13-a | 土工格栅 | m2 | 13.83 | 160 |  | 路基工程 | 特殊路基处理 | 土工格栅 | K11+250〜K11+290 |  | 第二册S3-15
| 205-13-a | 土工格栅 | m2 | 13.83 | 500 |  | 路基工程 | 特殊路基处理 | 土工格栅 | K12+310〜K12+435 |  | 第二册S3-15
| 205-13-a | 土工格栅 | m2 | 13.83 | 100 |  | 路基工程 | 特殊路基处理 | 土工格栅 | K12+585〜K12+610 |  | 第二册S3-15
| 205-13-a | 土工格栅 | m2 | 13.83 | 623 |  | 路基工程 | 特殊路基处理 | 土工格栅 | K12+670〜K12+825.75 |  | 第二册S3-15
| 205-13-a | 土工格栅 | m2 | 13.83 | 100 |  | 路基工程 | 特殊路基处理 | 土工格栅 | K12+905〜K12+930 |  | 第二册S3-15
| 205-13-a | 土工格栅 | m2 | 13.83 | 200 |  | 路基工程 | 特殊路基处理 | 土工格栅 | K13+010〜K13+060 |  | 第二册S3-15
| 205-13-a | 土工格栅 | m2 | 13.83 | 220 |  | 路基工程 | 特殊路基处理 | 土工格栅 | K13+065〜K13+120 |  | 第二册S3-15
| 205-13-a | 土工格栅 | m2 | 13.83 | 520 |  | 路基工程 | 特殊路基处理 | 土工格栅 | K13+145〜K13+275 |  | 第二册S3-15
| 205-13-a | 土工格栅 | m2 | 13.83 | 320 |  | 路基工程 | 特殊路基处理 | 土工格栅 | K13+395〜K13+475 |  | 第二册S3-15
| 205-13-a | 土工格栅 | m2 | 13.83 | 200 |  | 路基工程 | 特殊路基处理 | 土工格栅 | K13+510〜K13+560 |  | 第二册S3-15
| 205-13-a | 土工格栅 | m2 | 13.83 | 180 |  | 路基工程 | 特殊路基处理 | 土工格栅 | K13+575〜K13+620 |  | 第二册S3-15
| 205-13-a | 土工格栅 | m2 | 13.83 | 140 |  | 路基工程 | 特殊路基处理 | 土工格栅 | K13+870〜K13+905 |  | 第二册S3-15
| 205-13-a | 土工格栅 | m2 | 13.83 | 160 |  | 路基工程 | 特殊路基处理 | 土工格栅 | K13+940〜K13+980 |  | 第二册S3-15
| 205-13-a | 土工格栅 | m2 | 13.83 | 420 |  | 路基工程 | 特殊路基处理 | 土工格栅 | K14+050〜K14+155 |  | 第二册S3-15
| 205-13-a | 土工格栅 | m2 | 13.83 | 240 |  | 路基工程 | 特殊路基处理 | 土工格栅 | K14+210〜K14+270 |  | 第二册S3-15
| 205-13-a | 土工格栅 | m2 | 13.83 | 340 |  | 路基工程 | 特殊路基处理 | 土工格栅 | K14+885〜K14+970 |  | 第二册S3-15
| 205-13-a | 土工格栅 | m2 | 13.83 | 1480 |  | 路基工程 | 特殊路基处理 | 土工格栅 | K15+140〜K15+510 |  | 第二册S3-15
| 205-13-a | 土工格栅 | m2 | 13.83 | 1580 |  | 路基工程 | 特殊路基处理 | 土工格栅 | K15+640〜K16+035 |  | 第二册S3-15
| 205-13-a | 土工格栅 | m2 | 13.83 | 120 |  | 路基工程 | 特殊路基处理 | 土工格栅 | K16十310〜K16+340 |  | 第二册S3-15
| 205-13-a | 土工格栅 | m2 | 13.83 | 220 |  | 路基工程 | 特殊路基处理 | 土工格栅 | K16+425〜K16+480 |  | 第二册S3-15
| 205-13-a | 土工格栅 | m2 | 13.83 | 200 |  | 路基工程 | 特殊路基处理 | 土工格栅 | K16+530〜K16+580 |  | 第二册S3-15
| 205-13-a | 土工格栅 | m2 | 13.83 | 192 |  | 路基工程 | 特殊路基处理 | 土工格栅 | K16+632〜K16+680 |  | 第二册S3-15
| 205-13-a | 土工格栅 | m2 | 13.83 | 220 |  | 路基工程 | 特殊路基处理 | 土工格栅 | K16+705〜K16+760 |  | 第二册S3-15
| 205-13-a | 土工格栅 | m2 | 13.83 | 100 |  | 路基工程 | 特殊路基处理 | 土工格栅 | K16+895〜K16+920 |  | 第二册S3-15
| 205-13-a | 土工格栅 | m2 | 13.83 | 320 |  | 路基工程 | 特殊路基处理 | 土工格栅 | K17+190〜K17+270 |  | 第二册S3-15
| 205-13-a | 土工格栅 | m2 | 13.83 | 80 |  | 路基工程 | 特殊路基处理 | 土工格栅 | K17+295〜K17+315 |  | 第二册S3-15
| 205-13-a | 土工格栅 | m2 | 13.83 | 140 |  | 路基工程 | 特殊路基处理 | 土工格栅 | K17+690〜K17+725 |  | 第二册S3-15
| 205-13-a | 土工格栅 | m2 | 13.83 | 720 |  | 路基工程 | 特殊路基处理 | 土工格栅 | K17+760〜K17+940 |  | 第二册S3-15
| 205-13-a | 土工格栅 | m2 | 13.83 | 160 |  | 路基工程 | 特殊路基处理 | 土工格栅 | K18+110〜K18+150 |  | 第二册S3-15
| 205-13-a | 土工格栅 | m2 | 13.83 | 260 |  | 路基工程 | 特殊路基处理 | 土工格栅 | K18+465〜K18+530 |  | 第二册S3-15
| 205-13-a | 土工格栅 | m2 | 13.83 | 260 |  | 路基工程 | 特殊路基处理 | 土工格栅 | K18+540〜K18+605 |  | 第二册S3-15
| 205-13-a | 土工格栅 | m2 | 13.83 | 180 |  | 路基工程 | 特殊路基处理 | 土工格栅 | K18+900〜K18+945 |  | 第二册S3-15
| 205-13-a | 土工格栅 | m2 | 13.83 | 140 |  | 路基工程 | 特殊路基处理 | 土工格栅 | K19+025〜K19+060 |  | 第二册S3-15
| 205-13-a | 土工格栅 | m2 | 13.83 | 500 |  | 路基工程 | 特殊路基处理 | 土工格栅 | K19+100〜K19+225 |  | 第二册S3-15
| 205-13-a | 土工格栅 | m2 | 13.83 | 125 |  | 路基工程 | 特殊路基处理 | 土工格栅 | K19+405〜K19+430 |  | 第二册S3-15
| 合计 |  |  |  | 17708
| 205-13-b | 挖台阶 | m2 | 2.44 | 105 |  | 路基工程 | 特殊路基处理 | 挖台阶 | K5+750〜K5+820 |  | 第二册S3-15
| 205-13-b | 挖台阶 | m2 | 2.44 | 90 |  | 路基工程 | 特殊路基处理 | 挖台阶 | K6+110〜K6+170 |  | 第二册S3-15
| 205-13-b | 挖台阶 | m2 | 2.44 | 90 |  | 路基工程 | 特殊路基处理 | 挖台阶 | K6+110〜K6+170 |  | 第二册S3-15
| 205-13-b | 挖台阶 | m2 | 2.44 | 38 |  | 路基工程 | 特殊路基处理 | 挖台阶 | K6+220〜K6+245 |  | 第二册S3-15
| 205-13-b | 挖台阶 | m2 | 2.44 | 45 |  | 路基工程 | 特殊路基处理 | 挖台阶 | K6+270〜K6+300 |  | 第二册S3-15
| 205-13-b | 挖台阶 | m2 | 2.44 | 30 |  | 路基工程 | 特殊路基处理 | 挖台阶 | K6+430〜K6+450 |  | 第二册S3-15
| 205-13-b | 挖台阶 | m2 | 2.44 | 158 |  | 路基工程 | 特殊路基处理 | 挖台阶 | K6+465〜K6+570 |  | 第二册S3-15
| 205-13-b | 挖台阶 | m2 | 2.44 | 105 |  | 路基工程 | 特殊路基处理 | 挖台阶 | K6+900〜K6+970 |  | 第二册S3-15
| 205-13-b | 挖台阶 | m2 | 2.44 | 218 |  | 路基工程 | 特殊路基处理 | 挖台阶 | K7+050〜K7+195 |  | 第二册S3-15
| 205-13-b | 挖台阶 | m2 | 2.44 | 90 |  | 路基工程 | 特殊路基处理 | 挖台阶 | K7+225〜K7+285 |  | 第二册S3-15
| 205-13-b | 挖台阶 | m2 | 2.44 | 150 |  | 路基工程 | 特殊路基处理 | 挖台阶 | K8+670〜K8+770 |  | 第二册S3-15
| 205-13-b | 挖台阶 | m2 | 2.44 | 99 |  | 路基工程 | 特殊路基处理 | 挖台阶 | K8+780〜K8+846 |  | 第二册S3-15
| 205-13-b | 挖台阶 | m2 | 2.44 | 45 |  | 路基工程 | 特殊路基处理 | 挖台阶 | K8+855〜K8+885 |  | 第二册S3-15
| 205-13-b | 挖台阶 | m2 | 2.44 | 60 |  | 路基工程 | 特殊路基处理 | 挖台阶 | K8+888〜K8+928 |  | 第二册S3-15
| 205-13-b | 挖台阶 | m2 | 2.44 | 225 |  | 路基工程 | 特殊路基处理 | 挖台阶 | K9+210〜K9+360 |  | 第二册S3-15
| 205-13-b | 挖台阶 | m2 | 2.44 | 90 |  | 路基工程 | 特殊路基处理 | 挖台阶 | K9+580〜K9+640 |  | 第二册S3-15
| 205-13-b | 挖台阶 | m2 | 2.44 | 60 |  | 路基工程 | 特殊路基处理 | 挖台阶 | K9+750〜K9+790 |  | 第二册S3-15
| 205-13-b | 挖台阶 | m2 | 2.44 | 39 |  | 路基工程 | 特殊路基处理 | 挖台阶 | K9+800〜K9+826 |  | 第二册S3-15
| 205-13-b | 挖台阶 | m2 | 2.44 | 105 |  | 路基工程 | 特殊路基处理 | 挖台阶 | K9+840〜K9+910 |  | 第二册S3-15
| 205-13-b | 挖台阶 | m2 | 2.44 | 248 |  | 路基工程 | 特殊路基处理 | 挖台阶 | K10+600〜K10+765 |  | 第二册S3-15
| 205-13-b | 挖台阶 | m2 | 2.44 | 60 |  | 路基工程 | 特殊路基处理 | 挖台阶 | K10+890〜K10+930 |  | 第二册S3-15
| 205-13-b | 挖台阶 | m2 | 2.44 | 90 |  | 路基工程 | 特殊路基处理 | 挖台阶 | K10+010〜K10+070 |  | 第二册S3-15
| 205-13-b | 挖台阶 | m2 | 2.44 | 53 |  | 路基工程 | 特殊路基处理 | 挖台阶 | K10+105〜K10+140 |  | 第二册S3-15
| 205-13-b | 挖台阶 | m2 | 2.44 | 68 |  | 路基工程 | 特殊路基处理 | 挖台阶 | K11+930〜K11+975 |  | 第二册S3-15
| 205-13-b | 挖台阶 | m2 | 2.44 | 60 |  | 路基工程 | 特殊路基处理 | 挖台阶 | K11+250〜K11+290 |  | 第二册S3-15
| 205-13-b | 挖台阶 | m2 | 2.44 | 188 |  | 路基工程 | 特殊路基处理 | 挖台阶 | K12+310〜K12+435 |  | 第二册S3-15
| 205-13-b | 挖台阶 | m2 | 2.44 | 38 |  | 路基工程 | 特殊路基处理 | 挖台阶 | K12+585〜K12+610 |  | 第二册S3-15
| 205-13-b | 挖台阶 | m2 | 2.44 | 234 |  | 路基工程 | 特殊路基处理 | 挖台阶 | K12+670〜K12+825.75 |  | 第二册S3-15
| 205-13-b | 挖台阶 | m2 | 2.44 | 38 |  | 路基工程 | 特殊路基处理 | 挖台阶 | K12+905〜K12+930 |  | 第二册S3-15
| 205-13-b | 挖台阶 | m2 | 2.44 | 75 |  | 路基工程 | 特殊路基处理 | 挖台阶 | K13+010〜K13+060 |  | 第二册S3-15
| 205-13-b | 挖台阶 | m2 | 2.44 | 83 |  | 路基工程 | 特殊路基处理 | 挖台阶 | K13+065〜K13+120 |  | 第二册S3-15
| 205-13-b | 挖台阶 | m2 | 2.44 | 195 |  | 路基工程 | 特殊路基处理 | 挖台阶 | K13+145〜K13+275 |  | 第二册S3-15
| 205-13-b | 挖台阶 | m2 | 2.44 | 120 |  | 路基工程 | 特殊路基处理 | 挖台阶 | K13+395〜K13+475 |  | 第二册S3-15
| 205-13-b | 挖台阶 | m2 | 2.44 | 75 |  | 路基工程 | 特殊路基处理 | 挖台阶 | K13+510〜K13+560 |  | 第二册S3-15
| 205-13-b | 挖台阶 | m2 | 2.44 | 68 |  | 路基工程 | 特殊路基处理 | 挖台阶 | K13+575〜K13+620 |  | 第二册S3-15
| 205-13-b | 挖台阶 | m2 | 2.44 | 53 |  | 路基工程 | 特殊路基处理 | 挖台阶 | K13+870〜K13+905 |  | 第二册S3-15
| 205-13-b | 挖台阶 | m2 | 2.44 | 60 |  | 路基工程 | 特殊路基处理 | 挖台阶 | K13+940〜K13+980 |  | 第二册S3-15
| 205-13-b | 挖台阶 | m2 | 2.44 | 158 |  | 路基工程 | 特殊路基处理 | 挖台阶 | K14+050〜K14+155 |  | 第二册S3-15
| 205-13-b | 挖台阶 | m2 | 2.44 | 90 |  | 路基工程 | 特殊路基处理 | 挖台阶 | K14+210〜K14+270 |  | 第二册S3-15
| 205-13-b | 挖台阶 | m2 | 2.44 | 128 |  | 路基工程 | 特殊路基处理 | 挖台阶 | K14+885〜K14+970 |  | 第二册S3-15
| 205-13-b | 挖台阶 | m2 | 2.44 | 555 |  | 路基工程 | 特殊路基处理 | 挖台阶 | K15+140〜K15+510 |  | 第二册S3-15
| 205-13-b | 挖台阶 | m2 | 2.44 | 593 |  | 路基工程 | 特殊路基处理 | 挖台阶 | K15+640〜K16+035 |  | 第二册S3-15
| 205-13-b | 挖台阶 | m2 | 2.44 | 45 |  | 路基工程 | 特殊路基处理 | 挖台阶 | K16十310〜K16+340 |  | 第二册S3-15
| 205-13-b | 挖台阶 | m2 | 2.44 | 83 |  | 路基工程 | 特殊路基处理 | 挖台阶 | K16+425〜K16+480 |  | 第二册S3-15
| 205-13-b | 挖台阶 | m2 | 2.44 | 75 |  | 路基工程 | 特殊路基处理 | 挖台阶 | K16+530〜K16+580 |  | 第二册S3-15
| 205-13-b | 挖台阶 | m2 | 2.44 | 72 |  | 路基工程 | 特殊路基处理 | 挖台阶 | K16+632〜K16+680 |  | 第二册S3-15
| 205-13-b | 挖台阶 | m2 | 2.44 | 83 |  | 路基工程 | 特殊路基处理 | 挖台阶 | K16+705〜K16+760 |  | 第二册S3-15
| 205-13-b | 挖台阶 | m2 | 2.44 | 38 |  | 路基工程 | 特殊路基处理 | 挖台阶 | K16+895〜K16+920 |  | 第二册S3-15
| 205-13-b | 挖台阶 | m2 | 2.44 | 120 |  | 路基工程 | 特殊路基处理 | 挖台阶 | K17+190〜K17+270 |  | 第二册S3-15
| 205-13-b | 挖台阶 | m2 | 2.44 | 30 |  | 路基工程 | 特殊路基处理 | 挖台阶 | K17+295〜K17+315 |  | 第二册S3-15
| 205-13-b | 挖台阶 | m2 | 2.44 | 53 |  | 路基工程 | 特殊路基处理 | 挖台阶 | K17+690〜K17+725 |  | 第二册S3-15
| 205-13-b | 挖台阶 | m2 | 2.44 | 270 |  | 路基工程 | 特殊路基处理 | 挖台阶 | K17+760〜K17+940 |  | 第二册S3-15
| 205-13-b | 挖台阶 | m2 | 2.44 | 60 |  | 路基工程 | 特殊路基处理 | 挖台阶 | K18+110〜K18+150 |  | 第二册S3-15
| 205-13-b | 挖台阶 | m2 | 2.44 | 98 |  | 路基工程 | 特殊路基处理 | 挖台阶 | K18+465〜K18+530 |  | 第二册S3-15
| 205-13-b | 挖台阶 | m2 | 2.44 | 98 |  | 路基工程 | 特殊路基处理 | 挖台阶 | K18+540〜K18+605 |  | 第二册S3-15
| 205-13-b | 挖台阶 | m2 | 2.44 | 68 |  | 路基工程 | 特殊路基处理 | 挖台阶 | K18+900〜K18+945 |  | 第二册S3-15
| 205-13-b | 挖台阶 | m2 | 2.44 | 53 |  | 路基工程 | 特殊路基处理 | 挖台阶 | K19+025〜K19+060 |  | 第二册S3-15
| 205-13-b | 挖台阶 | m2 | 2.44 | 188 |  | 路基工程 | 特殊路基处理 | 挖台阶 | K19+100〜K19+225 |  | 第二册S3-15
| 205-13-b | 挖台阶 | m2 | 2.44 | 38 |  | 路基工程 | 特殊路基处理 | 挖台阶 | K19+405〜K19+430 |  | 第二册S3-15
| 合计 |  |  |  | 6644
| 205-13-c | 挖台阶（土）含开挖 | m3 | 13.29 | 21 |  | 路基工程 | 特殊路基处理 | 挖台阶 | K5+750〜K5+820 |  | 第二册S3-15
| 205-13-c | 挖台阶（土）含开挖 | m3 | 13.29 | 18 |  | 路基工程 | 特殊路基处理 | 挖台阶 | K6+110〜K6+170 |  | 第二册S3-15
| 205-13-c | 挖台阶（土）含开挖 | m3 | 13.29 | 18 |  | 路基工程 | 特殊路基处理 | 挖台阶 | K6+110〜K6+170 |  | 第二册S3-15
| 205-13-c | 挖台阶（土）含开挖 | m3 | 13.29 | 8 |  | 路基工程 | 特殊路基处理 | 挖台阶 | K6+220〜K6+245 |  | 第二册S3-15
| 205-13-c | 挖台阶（土）含开挖 | m3 | 13.29 | 9 |  | 路基工程 | 特殊路基处理 | 挖台阶 | K6+270〜K6+300 |  | 第二册S3-15
| 205-13-c | 挖台阶（土）含开挖 | m3 | 13.29 | 6 |  | 路基工程 | 特殊路基处理 | 挖台阶 | K6+430〜K6+450 |  | 第二册S3-15
| 205-13-c | 挖台阶（土）含开挖 | m3 | 13.29 | 32 |  | 路基工程 | 特殊路基处理 | 挖台阶 | K6+465〜K6+570 |  | 第二册S3-15
| 205-13-c | 挖台阶（土）含开挖 | m3 | 13.29 | 21 |  | 路基工程 | 特殊路基处理 | 挖台阶 | K6+900〜K6+970 |  | 第二册S3-15
| 205-13-c | 挖台阶（土）含开挖 | m3 | 13.29 | 44 |  | 路基工程 | 特殊路基处理 | 挖台阶 | K7+050〜K7+195 |  | 第二册S3-15
| 205-13-c | 挖台阶（土）含开挖 | m3 | 13.29 | 18 |  | 路基工程 | 特殊路基处理 | 挖台阶 | K7+225〜K7+285 |  | 第二册S3-15
| 205-13-c | 挖台阶（土）含开挖 | m3 | 13.29 | 30 |  | 路基工程 | 特殊路基处理 | 挖台阶 | K8+670〜K8+770 |  | 第二册S3-15
| 205-13-c | 挖台阶（土）含开挖 | m3 | 13.29 | 20 |  | 路基工程 | 特殊路基处理 | 挖台阶 | K8+780〜K8+846 |  | 第二册S3-15
| 205-13-c | 挖台阶（土）含开挖 | m3 | 13.29 | 9 |  | 路基工程 | 特殊路基处理 | 挖台阶 | K8+855〜K8+885 |  | 第二册S3-15
| 205-13-c | 挖台阶（土）含开挖 | m3 | 13.29 | 12 |  | 路基工程 | 特殊路基处理 | 挖台阶 | K8+888〜K8+928 |  | 第二册S3-15
| 205-13-c | 挖台阶（土）含开挖 | m3 | 13.29 | 45 |  | 路基工程 | 特殊路基处理 | 挖台阶 | K9+210〜K9+360 |  | 第二册S3-15
| 205-13-c | 挖台阶（土）含开挖 | m3 | 13.29 | 18 |  | 路基工程 | 特殊路基处理 | 挖台阶 | K9+580〜K9+640 |  | 第二册S3-15
| 205-13-c | 挖台阶（土）含开挖 | m3 | 13.29 | 12 |  | 路基工程 | 特殊路基处理 | 挖台阶 | K9+750〜K9+790 |  | 第二册S3-15
| 205-13-c | 挖台阶（土）含开挖 | m3 | 13.29 | 8 |  | 路基工程 | 特殊路基处理 | 挖台阶 | K9+800〜K9+826 |  | 第二册S3-15
| 205-13-c | 挖台阶（土）含开挖 | m3 | 13.29 | 21 |  | 路基工程 | 特殊路基处理 | 挖台阶 | K9+840〜K9+910 |  | 第二册S3-15
| 205-13-c | 挖台阶（土）含开挖 | m3 | 13.29 | 50 |  | 路基工程 | 特殊路基处理 | 挖台阶 | K10+600〜K10+765 |  | 第二册S3-15
| 205-13-c | 挖台阶（土）含开挖 | m3 | 13.29 | 12 |  | 路基工程 | 特殊路基处理 | 挖台阶 | K10+890〜K10+930 |  | 第二册S3-15
| 205-13-c | 挖台阶（土）含开挖 | m3 | 13.29 | 18 |  | 路基工程 | 特殊路基处理 | 挖台阶 | K10+010〜K10+070 |  | 第二册S3-15
| 205-13-c | 挖台阶（土）含开挖 | m3 | 13.29 | 11 |  | 路基工程 | 特殊路基处理 | 挖台阶 | K10+105〜K10+140 |  | 第二册S3-15
| 205-13-c | 挖台阶（土）含开挖 | m3 | 13.29 | 14 |  | 路基工程 | 特殊路基处理 | 挖台阶 | K11+930〜K11+975 |  | 第二册S3-15
| 205-13-c | 挖台阶（土）含开挖 | m3 | 13.29 | 12 |  | 路基工程 | 特殊路基处理 | 挖台阶 | K11+250〜K11+290 |  | 第二册S3-15
| 205-13-c | 挖台阶（土）含开挖 | m3 | 13.29 | 38 |  | 路基工程 | 特殊路基处理 | 挖台阶 | K12+310〜K12+435 |  | 第二册S3-15
| 205-13-c | 挖台阶（土）含开挖 | m3 | 13.29 | 8 |  | 路基工程 | 特殊路基处理 | 挖台阶 | K12+585〜K12+610 |  | 第二册S3-15
| 205-13-c | 挖台阶（土）含开挖 | m3 | 13.29 | 47 |  | 路基工程 | 特殊路基处理 | 挖台阶 | K12+670〜K12+825.75 |  | 第二册S3-15
| 205-13-c | 挖台阶（土）含开挖 | m3 | 13.29 | 8 |  | 路基工程 | 特殊路基处理 | 挖台阶 | K12+905〜K12+930 |  | 第二册S3-15
| 205-13-c | 挖台阶（土）含开挖 | m3 | 13.29 | 15 |  | 路基工程 | 特殊路基处理 | 挖台阶 | K13+010〜K13+060 |  | 第二册S3-15
| 205-13-c | 挖台阶（土）含开挖 | m3 | 13.29 | 17 |  | 路基工程 | 特殊路基处理 | 挖台阶 | K13+065〜K13+120 |  | 第二册S3-15
| 205-13-c | 挖台阶（土）含开挖 | m3 | 13.29 | 39 |  | 路基工程 | 特殊路基处理 | 挖台阶 | K13+145〜K13+275 |  | 第二册S3-15
| 205-13-c | 挖台阶（土）含开挖 | m3 | 13.29 | 24 |  | 路基工程 | 特殊路基处理 | 挖台阶 | K13+395〜K13+475 |  | 第二册S3-15
| 205-13-c | 挖台阶（土）含开挖 | m3 | 13.29 | 15 |  | 路基工程 | 特殊路基处理 | 挖台阶 | K13+510〜K13+560 |  | 第二册S3-15
| 205-13-c | 挖台阶（土）含开挖 | m3 | 13.29 | 14 |  | 路基工程 | 特殊路基处理 | 挖台阶 | K13+575〜K13+620 |  | 第二册S3-15
| 205-13-c | 挖台阶（土）含开挖 | m3 | 13.29 | 11 |  | 路基工程 | 特殊路基处理 | 挖台阶 | K13+870〜K13+905 |  | 第二册S3-15
| 205-13-c | 挖台阶（土）含开挖 | m3 | 13.29 | 12 |  | 路基工程 | 特殊路基处理 | 挖台阶 | K13+940〜K13+980 |  | 第二册S3-15
| 205-13-c | 挖台阶（土）含开挖 | m3 | 13.29 | 32 |  | 路基工程 | 特殊路基处理 | 挖台阶 | K14+050〜K14+155 |  | 第二册S3-15
| 205-13-c | 挖台阶（土）含开挖 | m3 | 13.29 | 18 |  | 路基工程 | 特殊路基处理 | 挖台阶 | K14+210〜K14+270 |  | 第二册S3-15
| 205-13-c | 挖台阶（土）含开挖 | m3 | 13.29 | 26 |  | 路基工程 | 特殊路基处理 | 挖台阶 | K14+885〜K14+970 |  | 第二册S3-15
| 205-13-c | 挖台阶（土）含开挖 | m3 | 13.29 | 111 |  | 路基工程 | 特殊路基处理 | 挖台阶 | K15+140〜K15+510 |  | 第二册S3-15
| 205-13-c | 挖台阶（土）含开挖 | m3 | 13.29 | 119 |  | 路基工程 | 特殊路基处理 | 挖台阶 | K15+640〜K16+035 |  | 第二册S3-15
| 205-13-c | 挖台阶（土）含开挖 | m3 | 13.29 | 9 |  | 路基工程 | 特殊路基处理 | 挖台阶 | K16十310〜K16+340 |  | 第二册S3-15
| 205-13-c | 挖台阶（土）含开挖 | m3 | 13.29 | 17 |  | 路基工程 | 特殊路基处理 | 挖台阶 | K16+425〜K16+480 |  | 第二册S3-15
| 205-13-c | 挖台阶（土）含开挖 | m3 | 13.29 | 15 |  | 路基工程 | 特殊路基处理 | 挖台阶 | K16+530〜K16+580 |  | 第二册S3-15
| 205-13-c | 挖台阶（土）含开挖 | m3 | 13.29 | 14 |  | 路基工程 | 特殊路基处理 | 挖台阶 | K16+632〜K16+680 |  | 第二册S3-15
| 205-13-c | 挖台阶（土）含开挖 | m3 | 13.29 | 17 |  | 路基工程 | 特殊路基处理 | 挖台阶 | K16+705〜K16+760 |  | 第二册S3-15
| 205-13-c | 挖台阶（土）含开挖 | m3 | 13.29 | 8 |  | 路基工程 | 特殊路基处理 | 挖台阶 | K16+895〜K16+920 |  | 第二册S3-15
| 205-13-c | 挖台阶（土）含开挖 | m3 | 13.29 | 24 |  | 路基工程 | 特殊路基处理 | 挖台阶 | K17+190〜K17+270 |  | 第二册S3-15
| 205-13-c | 挖台阶（土）含开挖 | m3 | 13.29 | 6 |  | 路基工程 | 特殊路基处理 | 挖台阶 | K17+295〜K17+315 |  | 第二册S3-15
| 205-13-c | 挖台阶（土）含开挖 | m3 | 13.29 | 11 |  | 路基工程 | 特殊路基处理 | 挖台阶 | K17+690〜K17+725 |  | 第二册S3-15
| 205-13-c | 挖台阶（土）含开挖 | m3 | 13.29 | 54 |  | 路基工程 | 特殊路基处理 | 挖台阶 | K17+760〜K17+940 |  | 第二册S3-15
| 205-13-c | 挖台阶（土）含开挖 | m3 | 13.29 | 12 |  | 路基工程 | 特殊路基处理 | 挖台阶 | K18+110〜K18+150 |  | 第二册S3-15
| 205-13-c | 挖台阶（土）含开挖 | m3 | 13.29 | 20 |  | 路基工程 | 特殊路基处理 | 挖台阶 | K18+465〜K18+530 |  | 第二册S3-15
| 205-13-c | 挖台阶（土）含开挖 | m3 | 13.29 | 20 |  | 路基工程 | 特殊路基处理 | 挖台阶 | K18+540〜K18+605 |  | 第二册S3-15
| 205-13-c | 挖台阶（土）含开挖 | m3 | 13.29 | 14 |  | 路基工程 | 特殊路基处理 | 挖台阶 | K18+900〜K18+945 |  | 第二册S3-15
| 205-13-c | 挖台阶（土）含开挖 | m3 | 13.29 | 11 |  | 路基工程 | 特殊路基处理 | 挖台阶 | K19+025〜K19+060 |  | 第二册S3-15
| 205-13-c | 挖台阶（土）含开挖 | m3 | 13.29 | 38 |  | 路基工程 | 特殊路基处理 | 挖台阶 | K19+100〜K19+225 |  | 第二册S3-15
| 205-13-c | 挖台阶（土）含开挖 | m3 | 13.29 | 8 |  | 路基工程 | 特殊路基处理 | 挖台阶 | K19+405〜K19+430 |  | 第二册S3-15
| 合计 |  |  |  | 1339
| 205-13-d | 碎石垫层 | m3 | 142.39 | 32.8 |  | 路基工程 | 特殊路基处理 | 碎石 | K5+750〜K5+820 |  | 第二册S3-15
| 205-13-d | 碎石垫层 | m3 | 142.39 | 32.8 |  | 路基工程 | 特殊路基处理 | 碎石 | K6+110〜K6+170 |  | 第二册S3-15
| 205-13-d | 碎石垫层 | m3 | 142.39 | 58.8 |  | 路基工程 | 特殊路基处理 | 碎石 | K6+110〜K6+170 |  | 第二册S3-15
| 205-13-d | 碎石垫层 | m3 | 142.39 | 24.8 |  | 路基工程 | 特殊路基处理 | 碎石 | K6+220〜K6+245 |  | 第二册S3-15
| 205-13-d | 碎石垫层 | m3 | 142.39 | 21.2 |  | 路基工程 | 特殊路基处理 | 碎石 | K6+270〜K6+300 |  | 第二册S3-15
| 205-13-d | 碎石垫层 | m3 | 142.39 | 8.8 |  | 路基工程 | 特殊路基处理 | 碎石 | K6+430〜K6+450 |  | 第二册S3-15
| 205-13-d | 碎石垫层 | m3 | 142.39 | 32.2 |  | 路基工程 | 特殊路基处理 | 碎石 | K6+465〜K6+570 |  | 第二册S3-15
| 205-13-d | 碎石垫层 | m3 | 142.39 | 44.8 |  | 路基工程 | 特殊路基处理 | 碎石 | K6+900〜K6+970 |  | 第二册S3-15
| 205-13-d | 碎石垫层 | m3 | 142.39 | 77 |  | 路基工程 | 特殊路基处理 | 碎石 | K7+050〜K7+195 |  | 第二册S3-15
| 205-13-d | 碎石垫层 | m3 | 142.39 | 27.4 |  | 路基工程 | 特殊路基处理 | 碎石 | K7+225〜K7+285 |  | 第二册S3-15
| 205-13-d | 碎石垫层 | m3 | 142.39 | 30 |  | 路基工程 | 特殊路基处理 | 碎石 | K8+670〜K8+770 |  | 第二册S3-15
| 205-13-d | 碎石垫层 | m3 | 142.39 | 80 |  | 路基工程 | 特殊路基处理 | 碎石 | K8+780〜K8+846 |  | 第二册S3-15
| 205-13-d | 碎石垫层 | m3 | 142.39 | 34.6 |  | 路基工程 | 特殊路基处理 | 碎石 | K8+855〜K8+885 |  | 第二册S3-15
| 205-13-d | 碎石垫层 | m3 | 142.39 | 19.2 |  | 路基工程 | 特殊路基处理 | 碎石 | K8+888〜K8+928 |  | 第二册S3-15
| 205-13-d | 碎石垫层 | m3 | 142.39 | 45 |  | 路基工程 | 特殊路基处理 | 碎石 | K9+210〜K9+360 |  | 第二册S3-15
| 205-13-d | 碎石垫层 | m3 | 142.39 | 18 |  | 路基工程 | 特殊路基处理 | 碎石 | K9+580〜K9+640 |  | 第二册S3-15
| 205-13-d | 碎石垫层 | m3 | 142.39 | 12 |  | 路基工程 | 特殊路基处理 | 碎石 | K9+750〜K9+790 |  | 第二册S3-15
| 205-13-d | 碎石垫层 | m3 | 142.39 | 7.8 |  | 路基工程 | 特殊路基处理 | 碎石 | K9+800〜K9+826 |  | 第二册S3-15
| 205-13-d | 碎石垫层 | m3 | 142.39 | 21 |  | 路基工程 | 特殊路基处理 | 碎石 | K9+840〜K9+910 |  | 第二册S3-15
| 205-13-d | 碎石垫层 | m3 | 142.39 | 49.6 |  | 路基工程 | 特殊路基处理 | 碎石 | K10+600〜K10+765 |  | 第二册S3-15
| 205-13-d | 碎石垫层 | m3 | 142.39 | 12 |  | 路基工程 | 特殊路基处理 | 碎石 | K10+890〜K10+930 |  | 第二册S3-15
| 205-13-d | 碎石垫层 | m3 | 142.39 | 18 |  | 路基工程 | 特殊路基处理 | 碎石 | K10+010〜K10+070 |  | 第二册S3-15
| 205-13-d | 碎石垫层 | m3 | 142.39 | 10.6 |  | 路基工程 | 特殊路基处理 | 碎石 | K10+105〜K10+140 |  | 第二册S3-15
| 205-13-d | 碎石垫层 | m3 | 142.39 | 13.6 |  | 路基工程 | 特殊路基处理 | 碎石 | K11+930〜K11+975 |  | 第二册S3-15
| 205-13-d | 碎石垫层 | m3 | 142.39 | 15.2 |  | 路基工程 | 特殊路基处理 | 碎石 | K11+250〜K11+290 |  | 第二册S3-15
| 205-13-d | 碎石垫层 | m3 | 142.39 | 37.6 |  | 路基工程 | 特殊路基处理 | 碎石 | K12+310〜K12+435 |  | 第二册S3-15
| 205-13-d | 碎石垫层 | m3 | 142.39 | 7.6 |  | 路基工程 | 特殊路基处理 | 碎石 | K12+585〜K12+610 |  | 第二册S3-15
| 205-13-d | 碎石垫层 | m3 | 142.39 | 27 |  | 路基工程 | 特殊路基处理 | 碎石 | K12+670〜K12+825.75 |  | 第二册S3-15
| 205-13-d | 碎石垫层 | m3 | 142.39 | 7.6 |  | 路基工程 | 特殊路基处理 | 碎石 | K12+905〜K12+930 |  | 第二册S3-15
| 205-13-d | 碎石垫层 | m3 | 142.39 | 40 |  | 路基工程 | 特殊路基处理 | 碎石 | K13+010〜K13+060 |  | 第二册S3-15
| 205-13-d | 碎石垫层 | m3 | 142.39 | 21 |  | 路基工程 | 特殊路基处理 | 碎石 | K13+065〜K13+120 |  | 第二册S3-15
| 205-13-d | 碎石垫层 | m3 | 142.39 | 39 |  | 路基工程 | 特殊路基处理 | 碎石 | K13+145〜K13+275 |  | 第二册S3-15
| 205-13-d | 碎石垫层 | m3 | 142.39 | 24 |  | 路基工程 | 特殊路基处理 | 碎石 | K13+395〜K13+475 |  | 第二册S3-15
| 205-13-d | 碎石垫层 | m3 | 142.39 | 21 |  | 路基工程 | 特殊路基处理 | 碎石 | K13+510〜K13+560 |  | 第二册S3-15
| 205-13-d | 碎石垫层 | m3 | 142.39 | 19 |  | 路基工程 | 特殊路基处理 | 碎石 | K13+575〜K13+620 |  | 第二册S3-15
| 205-13-d | 碎石垫层 | m3 | 142.39 | 10.6 |  | 路基工程 | 特殊路基处理 | 碎石 | K13+870〜K13+905 |  | 第二册S3-15
| 205-13-d | 碎石垫层 | m3 | 142.39 | 12 |  | 路基工程 | 特殊路基处理 | 碎石 | K13+940〜K13+980 |  | 第二册S3-15
| 205-13-d | 碎石垫层 | m3 | 142.39 | 31.6 |  | 路基工程 | 特殊路基处理 | 碎石 | K14+050〜K14+155 |  | 第二册S3-15
| 205-13-d | 碎石垫层 | m3 | 142.39 | 18 |  | 路基工程 | 特殊路基处理 | 碎石 | K14+210〜K14+270 |  | 第二册S3-15
| 205-13-d | 碎石垫层 | m3 | 142.39 | 25.6 |  | 路基工程 | 特殊路基处理 | 碎石 | K14+885〜K14+970 |  | 第二册S3-15
| 205-13-d | 碎石垫层 | m3 | 142.39 | 133.2 |  | 路基工程 | 特殊路基处理 | 碎石 | K15+140〜K15+510 |  | 第二册S3-15
| 205-13-d | 碎石垫层 | m3 | 142.39 | 118.6 |  | 路基工程 | 特殊路基处理 | 碎石 | K15+640〜K16+035 |  | 第二册S3-15
| 205-13-d | 碎石垫层 | m3 | 142.39 | 9 |  | 路基工程 | 特殊路基处理 | 碎石 | K16十310〜K16+340 |  | 第二册S3-15
| 205-13-d | 碎石垫层 | m3 | 142.39 | 16.6 |  | 路基工程 | 特殊路基处理 | 碎石 | K16+425〜K16+480 |  | 第二册S3-15
| 205-13-d | 碎石垫层 | m3 | 142.39 | 15 |  | 路基工程 | 特殊路基处理 | 碎石 | K16+530〜K16+580 |  | 第二册S3-15
| 205-13-d | 碎石垫层 | m3 | 142.39 | 38.4 |  | 路基工程 | 特殊路基处理 | 碎石 | K16+632〜K16+680 |  | 第二册S3-15
| 205-13-d | 碎石垫层 | m3 | 142.39 | 16.6 |  | 路基工程 | 特殊路基处理 | 碎石 | K16+705〜K16+760 |  | 第二册S3-15
| 205-13-d | 碎石垫层 | m3 | 142.39 | 7.6 |  | 路基工程 | 特殊路基处理 | 碎石 | K16+895〜K16+920 |  | 第二册S3-15
| 205-13-d | 碎石垫层 | m3 | 142.39 | 24 |  | 路基工程 | 特殊路基处理 | 碎石 | K17+190〜K17+270 |  | 第二册S3-15
| 205-13-d | 碎石垫层 | m3 | 142.39 | 6 |  | 路基工程 | 特殊路基处理 | 碎石 | K17+295〜K17+315 |  | 第二册S3-15
| 205-13-d | 碎石垫层 | m3 | 142.39 | 17.6 |  | 路基工程 | 特殊路基处理 | 碎石 | K17+690〜K17+725 |  | 第二册S3-15
| 205-13-d | 碎石垫层 | m3 | 142.39 | 111.6 |  | 路基工程 | 特殊路基处理 | 碎石 | K17+760〜K17+940 |  | 第二册S3-15
| 205-13-d | 碎石垫层 | m3 | 142.39 | 12 |  | 路基工程 | 特殊路基处理 | 碎石 | K18+110〜K18+150 |  | 第二册S3-15
| 205-13-d | 碎石垫层 | m3 | 142.39 | 19.6 |  | 路基工程 | 特殊路基处理 | 碎石 | K18+465〜K18+530 |  | 第二册S3-15
| 205-13-d | 碎石垫层 | m3 | 142.39 | 28.6 |  | 路基工程 | 特殊路基处理 | 碎石 | K18+540〜K18+605 |  | 第二册S3-15
| 205-13-d | 碎石垫层 | m3 | 142.39 | 19 |  | 路基工程 | 特殊路基处理 | 碎石 | K18+900〜K18+945 |  | 第二册S3-15
| 205-13-d | 碎石垫层 | m3 | 142.39 | 14.8 |  | 路基工程 | 特殊路基处理 | 碎石 | K19+025〜K19+060 |  | 第二册S3-15
| 205-13-d | 碎石垫层 | m3 | 142.39 | 37.6 |  | 路基工程 | 特殊路基处理 | 碎石 | K19+100〜K19+225 |  | 第二册S3-15
| 205-13-d | 碎石垫层 | m3 | 142.39 | 7.6 |  | 路基工程 | 特殊路基处理 | 碎石 | K19+405〜K19+430 |  | 第二册S3-15
| 合计 |  |  |  | 1742.2
| 205-14 | 取土坑(场)、弃土堆(场
| 205-14-a | M7.5浆砌片石排水沟 | m3 |  | 382.2 |  | 路基工程 | 弃土场 | 排水沟 | K4+780 | 左 | 第二册S3-22
| 205-14-a | M7.5浆砌片石排水沟 | m3 |  | 281.3 |  | 路基工程 | 弃土场 | 排水沟 | K19+110 | 右 | 第二册S3-22
| 合计 |  |  |  | 663.5
| 205-14-b | 碎石盲沟 | m3 |  | 156 |  | 路基工程 | 弃土场 | 盲沟 | K4+780 | 左 | 第二册S3-22
| 205-14-b | 碎石盲沟 | m3 |  | 223 |  | 路基工程 | 弃土场 | 盲沟 | K19+110 | 右 | 第二册S3-22
| 合计 |  |  |  | 379
| 205-14-c | 弃方碾压 | m3 |  | 54495 |  | 路基工程 | 弃土场 | 弃方 | K4+780 | 左 | 第二册S3-22
| 205-14-c | 弃方碾压 | m3 |  |  |  | 路基工程 | 弃土场 | 弃方 | K19+110 | 右 | 第二册S3-22
| 合计 |  |  |  | 54495
| 207 | 坡面排水
| 207-1 | 边沟
| 207-1-a | 浆砌片石边沟 | m3 |  | 29.52 |  | 路基工程 | 排水工程 | 边沟 | K5+850.0〜K5+898.0 | 左侧 | 第二册S3-30 | 矩形边沟
| 207-1-a | 浆砌片石边沟 | m3 |  | 46.13 |  | 路基工程 | 排水工程 | 边沟 | K5+995.0〜K6+070.0 | 左侧 | 第二册S3-30 | 矩形边沟
| 207-1-a | 浆砌片石边沟 | m3 |  | 111.93 |  | 路基工程 | 排水工程 | 边沟 | K6+112.0〜K6+294.0 | 左侧 | 第二册S3-30 | 矩形边沟
| 207-1-a | 浆砌片石边沟 | m3 |  | 42.92 |  | 路基工程 | 排水工程 | 边沟 | K6+294.0〜K6+410.0 | 左侧 | 第二册S3-30 | L形边沟
| 207-1-a | 浆砌片石边沟 | m3 |  | 33.21 |  | 路基工程 | 排水工程 | 边沟 | K6+410.0〜K6+464.0 | 左侧 | 第二册S3-30 | 矩形边沟
| 207-1-a | 浆砌片石边沟 | m3 |  | 24.42 |  | 路基工程 | 排水工程 | 边沟 | K6+464.0〜K6+530.0 | 左侧 | 第二册S3-30 | L形边沟
| 207-1-a | 浆砌片石边沟 | m3 |  | 76.26 |  | 路基工程 | 排水工程 | 边沟 | K6+530.0〜K6+654.0 | 左侧 | 第二册S3-30 | 矩形边沟
| 207-1-a | 浆砌片石边沟 | m3 |  | 36.9 |  | 路基工程 | 排水工程 | 边沟 | K6+870.0〜K6+930.0 | 左侧 | 第二册S3-30 | 矩形边沟
| 207-1-a | 浆砌片石边沟 | m3 |  | 63.35 |  | 路基工程 | 排水工程 | 边沟 | K6+970.0〜K7+073.0 | 左侧 | 第二册S3-30 | 矩形边沟
| 207-1-a | 浆砌片石边沟 | m3 |  | 52.28 |  | 路基工程 | 排水工程 | 边沟 | K7+110.0〜K7+195.0 | 左侧 | 第二册S3-30 | 矩形边沟
| 207-1-a | 浆砌片石边沟 | m3 |  | 20.3 |  | 路基工程 | 排水工程 | 边沟 | K7+195.0〜K7+228.0 | 左侧 | 第二册S3-30 | 矩形边沟
| 207-1-a | 浆砌片石边沟 | m3 |  | 11.1 |  | 路基工程 | 排水工程 | 边沟 | K7+274.0〜K7+304.0 | 左侧 | 第二册S3-30 | L形边沟
| 207-1-a | 浆砌片石边沟 | m3 |  | 44.28 |  | 路基工程 | 排水工程 | 边沟 | K8+648.0〜K8+720.0 | 右侧 | 第二册S3-30 | 矩形边沟
| 207-1-a | 浆砌片石边沟 | m3 |  | 19.07 |  | 路基工程 | 排水工程 | 边沟 | K8+661.0〜K8+692.0 | 左侧 | 第二册S3-30 | 矩形边沟
| 207-1-a | 浆砌片石边沟 | m3 |  | 17.39 |  | 路基工程 | 排水工程 | 边沟 | K8+720.0〜K8+767.0 | 右侧 | 第二册S3-30 | L形边沟
| 207-1-a | 浆砌片石边沟 | m3 |  | 56.89 |  | 路基工程 | 排水工程 | 边沟 | K8+720.0〜K8+812.5 | 左侧 | 第二册S3-30 | 矩形边沟
| 207-1-a | 浆砌片石边沟 | m3 |  | 8 |  | 路基工程 | 排水工程 | 边沟 | K8+767.0〜K8+780.0 | 右侧 | 第二册S3-30 | 矩形边沟
| 207-1-a | 浆砌片石边沟 | m3 |  | 52.89 |  | 路基工程 | 排水工程 | 边沟 | K8+890.0〜K8+933.0 | 左侧 | 第二册S3-30 | 矩形边沟
| 207-1-a | 浆砌片石边沟 | m3 |  | 23.37 |  | 路基工程 | 排水工程 | 边沟 | K8+943.0〜K8+981.0 | 右侧 | 第二册S3-30 | 矩形边沟
| 207-1-a | 浆砌片石边沟 | m3 |  | 15.99 |  | 路基工程 | 排水工程 | 边沟 | K8+966.0〜K8+992.0 | 左侧 | 第二册S3-30 | 矩形边沟
| 207-1-a | 浆砌片石边沟 | m3 |  | 61.5 |  | 路基工程 | 排水工程 | 边沟 | K9+150.0〜K9+250.0 | 右侧 | 第二册S3-30 | 矩形边沟
| 207-1-a | 浆砌片石边沟 | m3 |  | 27.75 |  | 路基工程 | 排水工程 | 边沟 | K9+250.0〜K9+325.0 | 右侧 | 第二册S3-30 | L形边沟
| 207-1-a | 浆砌片石边沟 | m3 |  | 147.6 |  | 路基工程 | 排水工程 | 边沟 | K9+325.0〜K9+565.0 | 右侧 | 第二册S3-30 | 矩形边沟
| 207-1-a | 浆砌片石边沟 | m3 |  | 16.61 |  | 路基工程 | 排水工程 | 边沟 | K9+377.0〜K9+404.0 | 左侧 | 第二册S3-30 | 矩形边沟
| 207-1-a | 浆砌片石边沟 | m3 |  | 12.3 |  | 路基工程 | 排水工程 | 边沟 | K9+470.0〜K9+490.0 | 左侧 | 第二册S3-30 | 矩形边沟
| 207-1-a | 浆砌片石边沟 | m3 |  | 46.13 |  | 路基工程 | 排水工程 | 边沟 | K9+510.0〜K9+585.0 | 左侧 | 第二册S3-30 | 矩形边沟
| 207-1-a | 浆砌片石边沟 | m3 |  | 8 |  | 路基工程 | 排水工程 | 边沟 | K9+575.0〜K9+588.0 | 右侧 | 第二册S3-30 | 矩形边沟
| 207-1-a | 浆砌片石边沟 | m3 |  | 47.97 |  | 路基工程 | 排水工程 | 边沟 | K9+641.0〜K9+719.0 | 左侧 | 第二册S3-30 | 矩形边沟
| 207-1-a | 浆砌片石边沟 | m3 |  | 65.81 |  | 路基工程 | 排水工程 | 边沟 | K9+643.0〜K9+750.0 | 右侧 | 第二册S3-30 | 矩形边沟
| 207-1-a | 浆砌片石边沟 | m3 |  | 13.69 |  | 路基工程 | 排水工程 | 边沟 | K9+750.0〜K9+787.0 | 右侧 | 第二册S3-30 | L形边沟
| 207-1-a | 浆砌片石边沟 | m3 |  | 82.51 |  | 路基工程 | 排水工程 | 边沟 | K9+787.0〜K10+010.0 | 右侧 | 第二册S3-30 | L形边沟
| 207-1-a | 浆砌片石边沟 | m3 |  | 166.67 |  | 路基工程 | 排水工程 | 边沟 | Kin+Vl.O〜K10+342.0 | 右侧 | 第二册S3-30 | 矩形边沟
| 207-1-a | 浆砌片石边沟 | m3 |  | 30.14 |  | 路基工程 | 排水工程 | 边沟 | K10+318.0〜K10+367.0 | 左侧 | 第二册S3-30 | 矩形边沟
| 207-1-a | 浆砌片石边沟 | m3 |  | 5.55 |  | 路基工程 | 排水工程 | 边沟 | K10+342.0〜K10+357.0 | 右侧 | 第二册S3-30 | L形边沟
| 207-1-a | 浆砌片石边沟 | m3 |  | 6.29 |  | 路基工程 | 排水工程 | 边沟 | K10+493.0〜K10+510.0 | 右侧 | 第二册S3-30 | L形边沟
| 207-1-a | 浆砌片石边沟 | m3 |  | 10.36 |  | 路基工程 | 排水工程 | 边沟 | K10+559.0〜K10+587.0 | 右侧 | 第二册S3-30 | L形边沟
| 207-1-a | 浆砌片石边沟 | m3 |  | 24.91 |  | 路基工程 | 排水工程 | 边沟 | K10+597.0〜K10+637.5 | 左侧 | 第二册S3-30 | 矩形边沟
| 207-1-a | 浆砌片石边沟 | m3 |  | 17.22 |  | 路基工程 | 排水工程 | 边沟 | K10+637.0〜K10+665.0 | 右侧 | 第二册S3-30 | 矩形边沟
| 207-1-a | 浆砌片石边沟 | m3 |  | 19.68 |  | 路基工程 | 排水工程 | 边沟 | K10+720.0〜K10+752.0 | 右侧 | 第二册S3-30 | 矩形边沟
| 207-1-a | 浆砌片石边沟 | m3 |  | 28.86 |  | 路基工程 | 排水工程 | 边沟 | K10+752.0〜K10+830.0 | 右侧 | 第二册S3-30 | L形边沟
| 207-1-a | 浆砌片石边沟 | m3 |  | 12.3 |  | 路基工程 | 排水工程 | 边沟 | K10+830.0〜K10+850.0 | 右侧 | 第二册S3-30 | 矩形边沟
| 207-1-a | 浆砌片石边沟 | m3 |  | 6.15 |  | 路基工程 | 排水工程 | 边沟 | K10+920.0〜K10+930.0 | 右侧 | 第二册S3-30 | 矩形边沟
| 207-1-a | 浆砌片石边沟 | m3 |  | 9.99 |  | 路基工程 | 排水工程 | 边沟 | K10+930.0〜K10+957.0 | 右侧 | 第二册S3-30 | L形边沟
| 207-1-a | 浆砌片石边沟 | m3 |  | 11.07 |  | 路基工程 | 排水工程 | 边沟 | K10+957.0〜K10+975.0 | 右侧 | 第二册S3-30 | 矩形边沟
| 207-1-a | 浆砌片石边沟 | m3 |  | 15.91 |  | 路基工程 | 排水工程 | 边沟 | K11+930.0〜K11+973.0 | 右侧 | 第二册S3-30 | L形边沟
| 207-1-a | 浆砌片石边沟 | m3 |  | 23.37 |  | 路基工程 | 排水工程 | 边沟 | K12+088.0〜K12+126.0 | 右侧 | 第二册S3-30 | L形边沟
| 207-1-a | 浆砌片石边沟 | m3 |  | 9.23 |  | 路基工程 | 排水工程 | 边沟 | K12+126.0〜K12+141.0 | 右侧 | 第二册S3-30 | 矩形边沟
| 207-1-a | 浆砌片石边沟 | m3 |  | 9.23 |  | 路基工程 | 排水工程 | 边沟 | K12+289.0〜K12+304.0 | 右侧 | 第二册S3-30 | 矩形边沟
| 207-1-a | 浆砌片石边沟 | m3 |  | 43.05 |  | 路基工程 | 排水工程 | 边沟 | K12+304.0〜K12+374.0 | 右侧 | 第二册S3-30 | L形边沟
| 207-1-a | 浆砌片石边沟 | m3 |  | 25.83 |  | 路基工程 | 排水工程 | 边沟 | K12+667.0〜K12+709.0 | 右侧 | 第二册S3-30 | 矩形边沟
| 207-1-a | 浆砌片石边沟 | m3 |  | 35.52 |  | 路基工程 | 排水工程 | 边沟 | K12+709.0〜K12+805.0 | 右侧 | 第二册S3-30 | L形边沟
| 207-1-a | 浆砌片石边沟 | m3 |  | 28.91 |  | 路基工程 | 排水工程 | 边沟 | K12+743.0〜K12+790.0 | 左侧 | 第二册S3-30 | 矩形边沟
| 207-1-a | 浆砌片石边沟 | m3 |  | 8.61 |  | 路基工程 | 排水工程 | 边沟 | K12+908.0〜K12+922.0 | 右侧 | 第二册S3-30 | L形边沟
| 207-1-a | 浆砌片石边沟 | m3 |  | 143.93 |  | 路基工程 | 排水工程 | 边沟 | K12+922.0〜K13+311.0 | 右侧 | 第二册S3-30 | 矩形边沟
| 207-1-a | 浆砌片石边沟 | m3 |  | 68.27 |  | 路基工程 | 排水工程 | 边沟 | K13+210.0〜K13+321.0 | 左侧 | 第二册S3-30 | 矩形边沟
| 207-1-a | 浆砌片石边沟 | m3 |  | 17.76 |  | 路基工程 | 排水工程 | 边沟 | K13+450.0〜K13+498.0 | 右侧 | 第二册S3-30 | 矩形边沟
| 207-1-a | 浆砌片石边沟 | m3 |  | 7.38 |  | 路基工程 | 排水工程 | 边沟 | K13+498.0〜K13+510.0 | 右侧 | 第二册S3-30 | L形边沟
| 207-1-a | 浆砌片石边沟 | m3 |  | 7.77 |  | 路基工程 | 排水工程 | 边沟 | K13+510.0〜K13+531.0 | 右侧 | 第二册S3-30 | 矩形边沟
| 207-1-a | 浆砌片石边沟 | m3 |  | 16.61 |  | 路基工程 | 排水工程 | 边沟 | K13+583.0〜K13+610.0 | 右侧 | 第二册S3-30 | L形边沟
| 207-1-a | 浆砌片石边沟 | m3 |  | 161.75 |  | 路基工程 | 排水工程 | 边沟 | K13+610.0〜K13+873.0 | 右侧 | 第二册S3-30 | 矩形边沟
| 207-1-a | 浆砌片石边沟 | m3 |  | 151.91 |  | 路基工程 | 排水工程 | 边沟 | K13+673.0〜K13+920.0 | 左侧 | 第二册S3-30 | 矩形边沟
| 207-1-a | 浆砌片石边沟 | m3 |  | 19.68 |  | 路基工程 | 排水工程 | 边沟 | K13+873.0〜K13+905.0 | 右侧 | 第二册S3-30 | L形边沟
| 207-1-a | 浆砌片石边沟 | m3 |  | 166.05 |  | 路基工程 | 排水工程 | 边沟 | K13+905.0〜K14+175.0 | 右侧 | 第二册S3-30 | 矩形边沟
| 207-1-a | 浆砌片石边沟 | m3 |  | 28.29 |  | 路基工程 | 排水工程 | 边沟 | K13+980.0〜K14+026.0 | 左侧 | 第二册S3-30 | 矩形边沟
| 207-1-a | 浆砌片石边沟 | m3 |  | 6.77 |  | 路基工程 | 排水工程 | 边沟 | K14+192.0〜K14+203.0 | 右侧 | 第二册S3-30 | L形边沟
| 207-1-a | 浆砌片石边沟 | m3 |  | 4.81 |  | 路基工程 | 排水工程 | 边沟 | K14+203.0〜K14+216.0 | 右侧 | 第二册S3-30 | 矩形边沟
| 207-1-a | 浆砌片石边沟 | m3 |  | 33.83 |  | 路基工程 | 排水工程 | 边沟 | K14+216.0〜K14+271.0 | 右侧 | 第二册S3-30 | L形边沟
| 207-1-a | 浆砌片石边沟 | m3 |  | 25.83 |  | 路基工程 | 排水工程 | 边沟 | K14+228.0〜K14+270.0 | 左侧 | 第二册S3-30 | 矩形边沟
| 207-1-a | 浆砌片石边沟 | m3 |  | 24.6 |  | 路基工程 | 排水工程 | 边沟 | K14+330.0〜K14+370.0 | 左侧 | 第二册S3-30 | 矩形边沟
| 207-1-a | 浆砌片石边沟 | m3 |  | 86.1 |  | 路基工程 | 排水工程 | 边沟 | K14+270.0〜K14+410.0 | 右侧 | 第二册S3-30 | 矩形边沟
| 207-1-a | 浆砌片石边沟 | m3 |  | 55.35 |  | 路基工程 | 排水工程 | 边沟 | K14+450.0〜K14+540.0 | 左侧 | 第二册S3-30 | 矩形边沟
| 207-1-a | 浆砌片石边沟 | m3 |  | 43.05 |  | 路基工程 | 排水工程 | 边沟 | K14+450.0〜K14+520.0 | 右侧 | 第二册S3-30 | 矩形边沟
| 207-1-a | 浆砌片石边沟 | m3 |  | 27.68 |  | 路基工程 | 排水工程 | 边沟 | K14+540.0〜K14+585.0 | 右侧 | 第二册S3-30 | 矩形边沟
| 207-1-a | 浆砌片石边沟 | m3 |  | 18.87 |  | 路基工程 | 排水工程 | 边沟 | K14+585.0〜K14+636.0 | 右侧 | 第二册S3-30 | L形边沟
| 207-1-a | 浆砌片石边沟 | m3 |  | 36.29 |  | 路基工程 | 排水工程 | 边沟 | K14+630.0〜K14+689.0 | 右侧 | 第二册S3-30 | 矩形边沟
| 207-1-a | 浆砌片石边沟 | m3 |  | 14.43 |  | 路基工程 | 排水工程 | 边沟 | K14+650.0〜K14+689.0 | 左侧 | 第二册S3-30 | 矩形边沟
| 207-1-a | 浆砌片石边沟 | m3 |  | 107.63 |  | 路基工程 | 排水工程 | 边沟 | K14+750.0〜K14+925.0 | 右侧 | 第二册S3-30 | 矩形边沟
| 207-1-a | 浆砌片石边沟 | m3 |  | 48.59 |  | 路基工程 | 排水工程 | 边沟 | K14+858.0〜K14+937.0 | 左侧 | 第二册S3-30 | 矩形边沟
| 207-1-a | 浆砌片石边沟 | m3 |  | 32.6 |  | 路基工程 | 排水工程 | 边沟 | K14+952.0〜K15+005.0 | 右侧 | 第二册S3-30 | 矩形边沟
| 207-1-a | 浆砌片石边沟 | m3 |  | 14.15 |  | 路基工程 | 排水工程 | 边沟 | K15+005.0〜K15+028.0 | 右侧 | 第二册S3-30 | L形边沟
| 207-1-a | 浆砌片石边沟 | m3 |  | 42.18 |  | 路基工程 | 排水工程 | 边沟 | K15+028.0〜K15+142.0 | 右侧 | 第二册S3-30 | 矩形边沟
| 207-1-a | 浆砌片石边沟 | m3 |  | 6.15 |  | 路基工程 | 排水工程 | 边沟 | K15+256.0〜K15+266.0 | 右侧 | 第二册S3-30 | 矩形边沟
| 207-1-a | 浆砌片石边沟 | m3 |  | 460.02 |  | 路基工程 | 排水工程 | 边沟 | K15+273.0〜K16+021.0 | 右侧 | 第二册S3-30 | 矩形边沟
| 207-1-a | 浆砌片石边沟 | m3 |  | 15.99 |  | 路基工程 | 排水工程 | 边沟 | K16+021.0〜K16+047.0 | 右侧 | 第二册S3-30 | L形边沟
| 207-1-a | 浆砌片石边沟 | m3 |  | 63.96 |  | 路基工程 | 排水工程 | 边沟 | K16+252.0〜K16+356.0 | 左侧 | 第二册S3-30 | 矩形边沟
| 207-1-a | 浆砌片石边沟 | m3 |  | 58.43 |  | 路基工程 | 排水工程 | 边沟 | K16+356.0〜K16+451.0 | 右侧 | 第二册S3-30 | 矩形边沟
| 207-1-a | 浆砌片石边沟 | m3 |  | 59.66 |  | 路基工程 | 排水工程 | 边沟 | K16+410.0〜K16+507.0 | 左侧 | 第二册S3-30 | 矩形边沟
| 207-1-a | 浆砌片石边沟 | m3 |  | 250.31 |  | 路基工程 | 排水工程 | 边沟 | K16+490.0〜K16+897.0 | 右侧 | 第二册S3-30 | 矩形边沟
| 207-1-a | 浆砌片石边沟 | m3 |  | 100.55 |  | 路基工程 | 排水工程 | 边沟 | K16+919.0〜K17+082.5 | 右侧 | 第二册S3-30 | 矩形边沟
| 207-1-a | 浆砌片石边沟 | m3 |  | 29.21 |  | 路基工程 | 排水工程 | 边沟 | K17+082.5〜K17+130.0 | 右侧 | 第二册S3-30 | L形边沟
| 207-1-a | 浆砌片石边沟 | m3 |  | 35.98 |  | 路基工程 | 排水工程 | 边沟 | K17+130.0〜K17+188.5 | 右侧 | 第二册S3-30 | 矩形边沟
| 207-1-a | 浆砌片石边沟 | m3 |  | 8.3 |  | 路基工程 | 排水工程 | 边沟 | K17+188.5〜K17+202.0 | 右侧 | 第二册S3-30 | L形边沟
| 207-1-a | 浆砌片石边沟 | m3 |  | 2.59 |  | 路基工程 | 排水工程 | 边沟 | K17+202.0〜K17+209.0 | 右侧 | 第二册S3-30 | 矩形边沟
| 207-1-a | 浆砌片石边沟 | m3 |  | 17.22 |  | 路基工程 | 排水工程 | 边沟 | K17+209.0〜K17+237.0 | 右侧 | 第二册S3-30 | L形边沟
| 207-1-a | 浆砌片石边沟 | m3 |  | 18.76 |  | 路基工程 | 排水工程 | 边沟 | K17+237.0〜K17+267.5 | 右侧 | 第二册S3-30 | 矩形边沟
| 207-1-a | 浆砌片石边沟 | m3 |  | 70.73 |  | 路基工程 | 排水工程 | 边沟 | K17+495.0〜K17+610.0 | 左侧 | 第二册S3-30 | 矩形边沟
| 207-1-a | 浆砌片石边沟 | m3 |  | 15.91 |  | 路基工程 | 排水工程 | 边沟 | K17+527.0〜K17+570.0 | 右侧 | 第二册S3-30 | 矩形边沟
| 207-1-a | 浆砌片石边沟 | m3 |  | 42.44 |  | 路基工程 | 排水工程 | 边沟 | K17+863.0〜K17+932.0 | 左侧 | 第二册S3-30 | 矩形边沟
| 207-1-a | 浆砌片石边沟 | m3 |  | 38.13 |  | 路基工程 | 排水工程 | 边沟 | K18+100.0〜K18+162.0 | 左侧 | 第二册S3-30 | 矩形边沟
| 207-1-a | 浆砌片石边沟 | m3 |  | 13.53 |  | 路基工程 | 排水工程 | 边沟 | K18+128.0〜K18+150.0 | 右侧 | 第二册S3-30 | L形边沟
| 207-1-a | 浆砌片石边沟 | m3 |  | 126.08 |  | 路基工程 | 排水工程 | 边沟 | K18+150.0〜K18+355.0 | 右侧 | 第二册S3-30 | 矩形边沟
| 207-1-a | 浆砌片石边沟 | m3 |  | 40.59 |  | 路基工程 | 排水工程 | 边沟 | K18+399.0〜K18+465.0 | 左侧 | 第二册S3-30 | 矩形边沟
| 207-1-a | 浆砌片石边沟 | m3 |  | 40.59 |  | 路基工程 | 排水工程 | 边沟 | K18+399.0〜K18+465.0 | 右侧 | 第二册S3-30 | 矩形边沟
| 207-1-a | 浆砌片石边沟 | m3 |  | 20.35 |  | 路基工程 | 排水工程 | 边沟 | K18+465.0〜K18+520.0 | 右侧 | 第二册S3-30 | L形边沟
| 207-1-a | 浆砌片石边沟 | m3 |  | 39.98 |  | 路基工程 | 排水工程 | 边沟 | K18+520.0〜K18+585.0 | 右侧 | 第二册S3-30 | 矩形边沟
| 207-1-a | 浆砌片石边沟 | m3 |  | 76.88 |  | 路基工程 | 排水工程 | 边沟 | K19+145.0〜K19+270.0 | 右侧 | 第二册S3-30 | 矩形边沟
| 207-1-a | 浆砌片石边沟 | m3 |  | 101.48 |  | 路基工程 | 排水工程 | 边沟 | K19+560.0〜K19+725.0 | 右侧 | 第二册S3-30 | 矩形边沟
| 207-1-a | 浆砌片石边沟 | m3 |  | 38.85 |  | 路基工程 | 排水工程 | 边沟 | K19+585.0〜K19+690.0 | 左侧 | 第二册S3-30 | 矩形边沟
| 207-1-a | 浆砌片石边沟 | m3 |  | 52.28 |  | 路基工程 | 排水工程 | 边沟 | K19+780.0〜K19+865.0 | 右侧 | 第二册S3-30 | 矩形边沟
| 合计 |  |  |  | 5122.03
| 207-1-c | C25片石混凝土盖板沟（0.6X0.5m） | m |  | 287.5 |  | 路基工程 | 排水工程 | 盖板沟 | K5+432.5〜K5+720 | 右侧 | 第二册S3-30 | III型
| 207-1-c | C25片石混凝土盖板沟（0.6X0.5m） | m |  | 417.5 |  | 路基工程 | 排水工程 | 盖板沟 | K5+432.5〜K5+850 | 左侧 | 第二册S3-30 | III型
| 207-1-c | C25片石混凝土盖板沟（0.6X0.5m） | m |  | 70 |  | 路基工程 | 排水工程 | 盖板沟 | K6+020〜K6+090 | 右侧 | 第二册S3-30 | III型
| 207-1-c | C25片石混凝土盖板沟（0.6X0.5m） | m |  | 31 |  | 路基工程 | 排水工程 | 盖板沟 | K8+630〜K8+661 | 左侧 | 第二册S3-30 | III型
| 207-1-c | C25片石混凝土盖板沟（0.6X0.5m） | m |  | 28 |  | 路基工程 | 排水工程 | 盖板沟 | K8+692〜K8+720 | 左侧 | 第二册S3-30 | III型
| 207-1-c | C25片石混凝土盖板沟（0.6X0.5m） | m |  | 79 |  | 路基工程 | 排水工程 | 盖板沟 | K8+780〜K8+859 | 右侧 | 第二册S3-30 | III型
| 207-1-c | C25片石混凝土盖板沟（0.6X0.5m） | m |  | 44.5 |  | 路基工程 | 排水工程 | 盖板沟 | K8+845.5〜K8+890 | 左侧 | 第二册S3-30 | III型
| 207-1-c | C25片石混凝土盖板沟（0.6X0.5m） | m |  | 10 |  | 路基工程 | 排水工程 | 盖板沟 | K8+933〜K8+943 | 右侧 | 第二册S3-30 | III型
| 207-1-c | C25片石混凝土盖板沟（0.6X0.5m） | m |  | 33 |  | 路基工程 | 排水工程 | 盖板沟 | K8+933〜K8+966 | 左侧 | 第二册S3-30 | III型
| 207-1-c | C25片石混凝土盖板沟（0.6X0.5m） | m |  | 11 |  | 路基工程 | 排水工程 | 盖板沟 | K8+981〜K8+992 | 右侧 | 第二册S3-30 | III型
| 207-1-c | C25片石混凝土盖板沟（0.6X0.5m） | m |  | 20 |  | 路基工程 | 排水工程 | 盖板沟 | K9+490〜K9+510 | 左侧 | 第二册S3-30 | III型
| 207-1-c | C25片石混凝土盖板沟（0.6X0.5m） | m |  | 10 |  | 路基工程 | 排水工程 | 盖板沟 | K9+565〜K9+575 | 右侧 | 第二册S3-30 | III型
| 207-1-c | C25片石混凝土盖板沟（0.6X0.5m） | m |  | 21 |  | 路基工程 | 排水工程 | 盖板沟 | K10+010〜K10+031 | 右侧 | 第二册S3-30 | III型
| 207-1-c | C25片石混凝土盖板沟（0.6X0.5m） | m |  | 54 |  | 路基工程 | 排水工程 | 盖板沟 | K10+252〜K10+306 | 左侧 | 第二册S3-30 | III型
| 207-1-c | C25片石混凝土盖板沟（0.6X0.5m） | m |  | 10 |  | 路基工程 | 排水工程 | 盖板沟 | K10+357〜K10+367 | 右侧 | 第二册S3-30 | III型
| 207-1-c | C25片石混凝土盖板沟（0.6X0.5m） | m |  | 104 |  | 路基工程 | 排水工程 | 盖板沟 | K10+493〜K10+597 | 左侧 | 第二册S3-30 | III型
| 207-1-c | C25片石混凝土盖板沟（0.6X0.5m） | m |  | 49 |  | 路基工程 | 排水工程 | 盖板沟 | K10+510〜K10+559 | 右侧 | 第二册S3-30 | III型
| 207-1-c | C25片石混凝土盖板沟（0.6X0.5m） | m |  | 50 |  | 路基工程 | 排水工程 | 盖板沟 | K10+587〜K10+637 | 右侧 | 第二册S3-30 | III型
| 207-1-c | C25片石混凝土盖板沟（0.6X0.5m） | m |  | 11 |  | 路基工程 | 排水工程 | 盖板沟 | K10+709〜K10+720 | 右侧 | 第二册S3-30 | III型
| 207-1-c | C25片石混凝土盖板沟（0.6X0.5m） | m |  | 17 |  | 路基工程 | 排水工程 | 盖板沟 | K10+850〜K10+867 | 右侧 | 第二册S3-30 | III型
| 207-1-c | C25片石混凝土盖板沟（0.6X0.5m） | m |  | 447 |  | 路基工程 | 排水工程 | 盖板沟 | K10+975〜K11+422 | 右侧 | 第二册S3-30 | III型
| 207-1-c | C25片石混凝土盖板沟（0.6X0.5m） | m |  | 214 |  | 路基工程 | 排水工程 | 盖板沟 | K11+196〜K11+410 | 左侧 | 第二册S3-30 | III型
| 207-1-c | C25片石混凝土盖板沟（0.6X0.5m） | m |  | 400 |  | 路基工程 | 排水工程 | 盖板沟 | K11+530〜K11+930 | 右侧 | 第二册S3-30 | III型
| 207-1-c | C25片石混凝土盖板沟（0.6X0.5m） | m |  | 40 |  | 路基工程 | 排水工程 | 盖板沟 | K11+530〜K11+570 | 左侧 | 第二册S3-30 | III型
| 207-1-c | C25片石混凝土盖板沟（0.6X0.5m） | m |  | 100 |  | 路基工程 | 排水工程 | 盖板沟 | K11+610〜K11+710 | 左侧 | 第二册S3-30 | III型
| 207-1-c | C25片石混凝土盖板沟（0.6X0.5m） | m |  | 108 |  | 路基工程 | 排水工程 | 盖板沟 | K11+727〜K11+835 | 左侧 | 第二册S3-30 | III型
| 207-1-c | C25片石混凝土盖板沟（0.6X0.5m） | m |  | 40 |  | 路基工程 | 排水工程 | 盖板沟 | K11+870〜K11+910 | 左侧 | 第二册S3-30 | III型
| 207-1-c | C25片石混凝土盖板沟（0.6X0.5m） | m |  | 115 |  | 路基工程 | 排水工程 | 盖板沟 | K11+973〜K12+088 | 右侧 | 第二册S3-30 | III型
| 207-1-c | C25片石混凝土盖板沟（0.6X0.5m） | m |  | 70 |  | 路基工程 | 排水工程 | 盖板沟 | K12+071〜K12+141 | 左侧 | 第二册S3-30 | III型
| 207-1-c | C25片石混凝土盖板沟（0.6X0.5m） | m |  | 131 |  | 路基工程 | 排水工程 | 盖板沟 | K12+158〜K12+289 | 右侧 | 第二册S3-30 | III型
| 207-1-c | C25片石混凝土盖板沟（0.6X0.5m） | m |  | 85 |  | 路基工程 | 排水工程 | 盖板沟 | K12+289〜K12+374 | 左侧 | 第二册S3-30 | III型
| 207-1-c | C25片石混凝土盖板沟（0.6X0.5m） | m |  | 24 |  | 路基工程 | 排水工程 | 盖板沟 | K12+374〜K12+398 | 右侧 | 第二册S3-30 | III型
| 207-1-c | C25片石混凝土盖板沟（0.6X0.5m） | m |  | 58 |  | 路基工程 | 排水工程 | 盖板沟 | K12+407〜K12+465 | 右侧 | 第二册S3-30 | III型
| 207-1-c | C25片石混凝土盖板沟（0.6X0.5m） | m |  | 108 |  | 路基工程 | 排水工程 | 盖板沟 | K12+478〜K12+586 | 右侧 | 第二册S3-30 | III型
| 207-1-c | C25片石混凝土盖板沟（0.6X0.5m） | m |  | 57 |  | 路基工程 | 排水工程 | 盖板沟 | K12+610〜K12+667 | 右侧 | 第二册S3-30 | III型
| 207-1-c | C25片石混凝土盖板沟（0.6X0.5m） | m |  | 89 |  | 路基工程 | 排水工程 | 盖板沟 | K12+543〜K12+632 | 左侧 | 第二册S3-30 | III型
| 207-1-c | C25片石混凝土盖板沟（0.6X0.5m） | m |  | 13 |  | 路基工程 | 排水工程 | 盖板沟 | K12+895〜K12+908 | 右侧 | 第二册S3-30 | III型
| 207-1-c | C25片石混凝土盖板沟（0.6X0.5m） | m |  | 84 |  | 路基工程 | 排水工程 | 盖板沟 | K13+311〜K13+395 | 右侧 | 第二册S3-30 | III型
| 207-1-c | C25片石混凝土盖板沟（0.6X0.5m） | m |  | 60 |  | 路基工程 | 排水工程 | 盖板沟 | K13+450〜K13+510 | 左侧 | 第二册S3-30 | III型
| 207-1-c | C25片石混凝土盖板沟（0.6X0.5m） | m |  | 52 |  | 路基工程 | 排水工程 | 盖板沟 | K13+531〜K13+583 | 右侧 | 第二册S3-30 | III型
| 207-1-c | C25片石混凝土盖板沟（0.6X0.5m） | m |  | 25 |  | 路基工程 | 排水工程 | 盖板沟 | K14+203〜K14+228 | 左侧 | 第二册S3-30 | III型
| 207-1-c | C25片石混凝土盖板沟（0.6X0.5m） | m |  | 20 |  | 路基工程 | 排水工程 | 盖板沟 | K14+390〜K14+410 | 左侧 | 第二册S3-30 | III型
| 207-1-c | C25片石混凝土盖板沟（0.6X0.5m） | m |  | 40 |  | 路基工程 | 排水工程 | 盖板沟 | K14+410〜K14+450 | 右侧 | 第二册S3-30 | III型
| 207-1-c | C25片石混凝土盖板沟（0.6X0.5m） | m |  | 20 |  | 路基工程 | 排水工程 | 盖板沟 | K14+520〜K14+540 | 右侧 | 第二册S3-30 | III型
| 207-1-c | C25片石混凝土盖板沟（0.6X0.5m） | m |  | 12 |  | 路基工程 | 排水工程 | 盖板沟 | K14+540〜K14+552 | 左侧 | 第二册S3-30 | III型
| 207-1-c | C25片石混凝土盖板沟（0.6X0.5m） | m |  | 15 |  | 路基工程 | 排水工程 | 盖板沟 | K14+570〜K14+585 | 左侧 | 第二册S3-30 | III型
| 207-1-c | C25片石混凝土盖板沟（0.6X0.5m） | m |  | 51 |  | 路基工程 | 排水工程 | 盖板沟 | K14+699〜K14+750 | 右侧 | 第二册S3-30 | III型
| 207-1-c | C25片石混凝土盖板沟（0.6X0.5m） | m |  | 27 |  | 路基工程 | 排水工程 | 盖板沟 | K14+925〜K14+952 | 右侧 | 第二册S3-30 | III型
| 207-1-c | C25片石混凝土盖板沟（0.6X0.5m） | m |  | 157 |  | 路基工程 | 排水工程 | 盖板沟 | K16+199〜K16+356 | 右侧 | 第二册S3-30 | III型
| 207-1-c | C25片石混凝土盖板沟（0.6X0.5m） | m |  | 30 |  | 路基工程 | 排水工程 | 盖板沟 | K16+356〜K16+386 | 左侧 | 第二册S3-30 | III型
| 207-1-c | C25片石混凝土盖板沟（0.6X0.5m） | m |  | 12 |  | 路基工程 | 排水工程 | 盖板沟 | K16+507〜K16+519 | 左侧 | 第二册S3-30 | III型
| 207-1-c | C25片石混凝土盖板沟（0.6X0.5m） | m |  | 27 |  | 路基工程 | 排水工程 | 盖板沟 | K17+042〜K17+069 | 左侧 | 第二册S3-30 | III型
| 207-1-c | C25片石混凝土盖板沟（0.6X0.5m） | m |  | 50 |  | 路基工程 | 排水工程 | 盖板沟 | K17+267〜K17+317 | 右侧 | 第二册S3-30 | III型
| 207-1-c | C25片石混凝土盖板沟（0.6X0.5m） | m |  | 173 |  | 路基工程 | 排水工程 | 盖板沟 | K17+282〜K17+455 | 左侧 | 第二册S3-30 | III型
| 207-1-c | C25片石混凝土盖板沟（0.6X0.5m） | m |  | 25 |  | 路基工程 | 排水工程 | 盖板沟 | K17+470〜K17+495 | 左侧 | 第二册S3-30 | III型
| 207-1-c | C25片石混凝土盖板沟（0.6X0.5m） | m |  | 253 |  | 路基工程 | 排水工程 | 盖板沟 | K17+610〜K17+863 | 左侧 | 第二册S3-30 | III型
| 207-1-c | C25片石混凝土盖板沟（0.6X0.5m） | m |  | 28 |  | 路基工程 | 排水工程 | 盖板沟 | K18+100〜K18+128 | 右侧 | 第二册S3-30 | III型
| 207-1-c | C25片石混凝土盖板沟（0.6X0.5m） | m |  | 78 |  | 路基工程 | 排水工程 | 盖板沟 | K18+585〜K18+663 | 左侧 | 第二册S3-30 | III型
| 207-1-c | C25片石混凝土盖板沟（0.6X0.5m） | m |  | 252 |  | 路基工程 | 排水工程 | 盖板沟 | K18+677〜K18+929 | 左侧 | 第二册S3-30 | III型
| 207-1-c | C25片石混凝土盖板沟（0.6X0.5m） | m |  | 372 |  | 路基工程 | 排水工程 | 盖板沟 | K18+585〜K18+957 | 右侧 | 第二册S3-30 | III型
| 207-1-c | C25片石混凝土盖板沟（0.6X0.5m） | m |  | 70 |  | 路基工程 | 排水工程 | 盖板沟 | K19+010〜K19+080 | 右侧 | 第二册S3-30 | III型
| 207-1-c | C25片石混凝土盖板沟（0.6X0.5m） | m |  | 400 |  | 路基工程 | 排水工程 | 盖板沟 | K19+145〜K19+545 | 左侧 | 第二册S3-30 | III型
| 207-1-c | C25片石混凝土盖板沟（0.6X0.5m） | m |  | 160 |  | 路基工程 | 排水工程 | 盖板沟 | K19+270〜K19+430 | 右侧 | 第二册S3-30 | III型
| 207-1-c | C25片石混凝土盖板沟（0.6X0.5m） | m |  | 108 |  | 路基工程 | 排水工程 | 盖板沟 | K19+452〜K19+560 | 右侧 | 第二册S3-30 | III型
| 207-1-c | C25片石混凝土盖板沟（0.6X0.5m） | m |  | 70 |  | 路基工程 | 排水工程 | 盖板沟 | K19+962〜K20+032 | 左侧 | 第二册S3-30 | III型
| 207-1-c | C25片石混凝土盖板沟（0.6X0.5m） | m |  | 15 |  | 路基工程 | 排水工程 | 盖板沟 | K20+017〜K20+032 | 右侧 | 第二册S3-30 | III型
| 207-1-c | C25片石混凝土盖板沟（0.6X0.5m） | m |  | 13 |  | 路基工程 | 排水工程 | 盖板沟 | K20+722〜K20+735 | 右侧 | 第二册S3-30 | III型
| 207-1-c | C25片石混凝土盖板沟（0.6X0.5m） | m |  | 10 |  | 路基工程 | 排水工程 | 盖板沟 | K20+814〜K20+824 | 右侧 | 第二册S3-30 | III型
| 合计 |  |  |  | 6165.5
| 207-1-d | C25片石混凝土盖板沟（0.6X0.5m） | m |  | 42 |  | 路基工程 | 排水工程 | 盖板沟 | K6+070〜K6+112 | 左侧 | 第二册S3-30 | IV型
| 207-1-d | C25片石混凝土盖板沟（0.6X0.5m） | m |  | 40 |  | 路基工程 | 排水工程 | 盖板沟 | K6+930〜K6+970 | 左侧 | 第二册S3-30 | IV型
| 207-1-d | C25片石混凝土盖板沟（0.6X0.5m） | m |  | 46 |  | 路基工程 | 排水工程 | 盖板沟 | K7+228〜K7+274 | 左侧 | 第二册S3-30 | IV型
| 207-1-d | C25片石混凝土盖板沟（0.6X0.5m） | m |  | 18 |  | 路基工程 | 排水工程 | 盖板沟 | K8+630〜K8+648 | 右侧 | 第二册S3-30 | IV型
| 207-1-d | C25片石混凝土盖板沟（0.6X0.5m） | m |  | 32 |  | 路基工程 | 排水工程 | 盖板沟 | K9+118〜K9+150 | 右侧 | 第二册S3-30 | IV型
| 207-1-d | C25片石混凝土盖板沟（0.6X0.5m） | m |  | 17 |  | 路基工程 | 排水工程 | 盖板沟 | K14+175〜K14+192 | 右侧 | 第二册S3-30 | IV型
| 207-1-d | C25片石混凝土盖板沟（0.6X0.5m） | m |  | 25 |  | 路基工程 | 排水工程 | 盖板沟 | K16+047〜K16+072 | 右侧 | 第二册S3-30 | IV型
| 207-1-d | C25片石混凝土盖板沟（0.6X0.5m） | m |  | 66 |  | 路基工程 | 排水工程 | 盖板沟 | K17+336〜K17+402 | 右侧 | 第二册S3-30 | IV型
| 合计 |  |  |  | 286
| 207-1-e | C25片石混凝土盖板沟（0.6X0.5m） | m |  | 40 |  | 路基工程 | 排水工程 | 盖板沟 | K11+570〜K11+610 | 左侧 | 第二册S3-30 | V型
| 207-1-e | C25片石混凝土盖板沟（0.6X0.5m） | m |  | 18 |  | 路基工程 | 排水工程 | 盖板沟 | K12+140〜K12+158 | 右侧 | 第二册S3-30 | V型
| 207-1-e | C25片石混凝土盖板沟（0.6X0.5m） | m |  | 9 |  | 路基工程 | 排水工程 | 盖板沟 | K12+398〜K12+407 | 右侧 | 第二册S3-30 | V型
| 207-1-e | C25片石混凝土盖板沟（0.6X0.5m） | m |  | 13 |  | 路基工程 | 排水工程 | 盖板沟 | K12+465〜K12+478 | 右侧 | 第二册S3-30 | V型
| 207-1-e | C25片石混凝土盖板沟（0.6X0.5m） | m |  | 24 |  | 路基工程 | 排水工程 | 盖板沟 | K12+586〜K12+610 | 右侧 | 第二册S3-30 | V型
| 207-1-e | C25片石混凝土盖板沟（0.6X0.5m） | m |  | 39 |  | 路基工程 | 排水工程 | 盖板沟 | K16+451〜K16+490 | 右侧 | 第二册S3-30 | V型
| 207-1-e | C25片石混凝土盖板沟（0.6X0.5m） | m |  | 19 |  | 路基工程 | 排水工程 | 盖板沟 | K17+317〜K17+336 | 右侧 | 第二册S3-30 | V型
| 207-1-e | C25片石混凝土盖板沟（0.6X0.5m） | m |  | 15 |  | 路基工程 | 排水工程 | 盖板沟 | K17+455〜K17+470 | 左侧 | 第二册S3-30 | V型
| 207-1-e | C25片石混凝土盖板沟（0.6X0.5m） | m |  | 14 |  | 路基工程 | 排水工程 | 盖板沟 | K18+663〜K18+677 | 左侧 | 第二册S3-30 | V型
| 207-1-e | C25片石混凝土盖板沟（0.6X0.5m） | m |  | 79 |  | 路基工程 | 排水工程 | 盖板沟 | K20+735〜K20+814 | 右侧 | 第二册S3-30 | V型
| 合计 |  |  |  | 270
| 207-1-g | 浆砌片块石边沟-交叉工程
| 207-1-g | 浆砌片石边沟 | m3 |  | 20.3 |  | 路基工程 | 排水工程 | 边沟 | K5+480.00 | 平面交叉 | 第四册S6-2 | 通村公路
| 207-1-g | 浆砌片石边沟 | m3 |  | 15.6 |  | 路基工程 | 排水工程 | 边沟 | K6+960.00 | 平面交叉 | 第四册S6-2 | 通村公路
| 207-1-g | 浆砌片石边沟 | m3 |  | 26.9 |  | 路基工程 | 排水工程 | 边沟 | K7+260.00 | 平面交叉 | 第四册S6-2 | 通村公路
| 207-1-g | 浆砌片石边沟 | m3 |  | 9.8 |  | 路基工程 | 排水工程 | 边沟 | K8+633.00 | 平面交叉 | 第四册S6-2 | 通村公路
| 207-1-g | 浆砌片石边沟 | m3 |  | 23.4 |  | 路基工程 | 排水工程 | 边沟 | K9+120.00 | 平面交叉 | 第四册S6-2 | 通村公路
| 207-1-g | 浆砌片石边沟 | m3 |  | 19.5 |  | 路基工程 | 排水工程 | 边沟 | K12+815.00 | 平面交叉 | 第四册S6-2 | 通村公路
| 207-1-g | 浆砌片石边沟 | m3 |  | 16.8 |  | 路基工程 | 排水工程 | 边沟 | K12+905.00 | 平面交叉 | 第四册S6-2 | 通村公路
| 207-1-g | 浆砌片石边沟 | m3 |  | 19.1 |  | 路基工程 | 排水工程 | 边沟 | K14+185.00 | 平面交叉 | 第四册S6-2 | 三级公路
| 207-1-g | 浆砌片石边沟 | m3 |  | 6.2 |  | 路基工程 | 排水工程 | 边沟 | K16+068.00 | 平面交叉 | 第四册S6-2 | 通村公路
| 207-1-g | 浆砌片石边沟 | m3 |  | 10.9 |  | 路基工程 | 排水工程 | 边沟 | K17+336.00 | 平面交叉 | 第四册S6-2 | 通村公路
| 207-1-g | 浆砌片石边沟 | m3 |  | 12.9 |  | 路基工程 | 排水工程 | 边沟 | K17+372.00 | 平面交叉 | 第四册S6-2 | 通村公路
| 207-1-g | 浆砌片石边沟 | m3 |  | 9.8 |  | 路基工程 | 排水工程 | 边沟 | K19+505.00 | 平面交叉 | 第四册S6-2 | 四级公路
| 207-1-g | 浆砌片石边沟 | m3 |  | 82.7 |  | 路基工程 | 排水工程 | 边沟 | K19+597.00 | 平面交叉 | 第四册S6-2 | 城市道路支路
| 207-1-g | 浆砌片石边沟 | m3 |  | 13.7 |  | 路基工程 | 排水工程 | 边沟 | K19+990.00 | 平面交叉 | 第四册S6-2 | 城市道路支路
| 合计 |  |  |  | 287.6
| 207-1-h | C25片石混凝土盖板沟 | m3 |  | 27.1 |  | 路基工程 | 排水工程 | 盖板沟 | K12+880 | 右侧 | 第四册S4-9 | 停车休息区
| 合计 |  |  |  | 27.1
| 208-9 | 植物护坡
| 208-9-a | 挂网 | m2 |  | 1894 |  | 路基工程 | 坡面防护 | 挂网 | K19+670.00 K19+790.00 |  | 第二册S3-24 | 填方边坡
| 208-9-a | 挂网 | m2 |  | 673 |  | 路基工程 | 坡面防护 | 挂网 | K19+738.00 K19+780.00 |  | 第二册S3-24 | 填方边坡
| 合计 |  |  |  | 2567
| 208-9-b | 植草 | m2 |  | 1894 |  | 路基工程 | 坡面防护 | 植草 | K19+670.00 K19+790.00 | 左 | 第二册S3-24 | 填方边坡
| 208-9-b | 植草 | m2 |  | 673 |  | 路基工程 | 坡面防护 | 植草 | K19+738.00 K19+780.00 | 左 | 第二册S3-24 | 填方边坡
| 合计 |  |  |  | 2567
| 208-10 | 框架式护坡
| 208-10-a | 钢筋（φ6.5） | kg |  | 1161.7 |  | 路基工程 | 坡面防护 | 框架钢筋 | K6+290〜K6+400 | 左 | 第二册S3-24 | 第一级
| 208-10-a | 钢筋（φ6.5） | kg |  | 329.7 |  | 路基工程 | 框架防护 | 框架钢筋 | K8+855〜K8+895 | 右 | 第二册S3-24 | 第一级
| 208-10-a | 钢筋（φ6.5） | kg |  | 290.4 |  | 路基工程 | 坡面防护 | 框架钢筋 | K11+930〜K11+975 | 右 | 第二册S3-24 | 第一级
| 208-10-a | 钢筋（φ6.5） | kg |  | 578 |  | 路基工程 | 框架防护 | 框架钢筋 | K12+720〜K12+740 | 右 | 第二册S3-24 | 第一、二级
| 208-10-a | 钢筋（φ6.5） | kg |  | 518 |  | 路基工程 | 坡面防护 | 框架钢筋 | K12+770〜K12+805 | 右 | 第二册S3-24 | 第一级
| 208-10-a | 钢筋（φ6.5） | kg |  | 172.7 |  | 路基工程 | 框架防护 | 框架钢筋 | K12+910〜K12+920 | 右 | 第二册S3-24 | 第一级
| 208-10-a | 钢筋（φ6.5） | kg |  | 902.7 |  | 路基工程 | 坡面防护 | 框架钢筋 | K19+560〜K19+615 | 左 | 第二册S3-24 | 第一、二级
| 208-10-a | 钢筋（φ6.5） | kg |  | 1173.4 |  | 路基工程 | 框架防护 | 框架钢筋 | K19+590〜K19+650 | 左、右 | 第二册S3-24 | 第一、二级
| 合计 |  |  |  | 5126.6
| 208-10-b | 钢筋（φ16） | kg |  | 9367.4 |  | 路基工程 | 坡面防护 | 框架钢筋 | K6+290〜K6+400 | 左 | 第二册S3-24 | 第一级
| 208-10-b | 钢筋（φ16） | kg |  | 2658.3 |  | 路基工程 | 框架防护 | 框架钢筋 | K8+855〜K8+895 | 右 | 第二册S3-24 | 第一级
| 208-10-b | 钢筋（φ16） | kg |  | 2341.8 |  | 路基工程 | 坡面防护 | 框架钢筋 | K11+930〜K11+975 | 右 | 第二册S3-24 | 第一级
| 208-10-b | 钢筋（φ16） | kg |  | 4660.9 |  | 路基工程 | 框架防护 | 框架钢筋 | K12+720〜K12+740 | 右 | 第二册S3-24 | 第一、二级
| 208-10-b | 钢筋（φ16） | kg |  | 4177.3 |  | 路基工程 | 坡面防护 | 框架钢筋 | K12+770〜K12+805 | 右 | 第二册S3-24 | 第一级
| 208-10-b | 钢筋（φ16） | kg |  | 1392.4 |  | 路基工程 | 框架防护 | 框架钢筋 | K12+910〜K12+920 | 右 | 第二册S3-24 | 第一级
| 208-10-b | 钢筋（φ16） | kg |  | 7279.1 |  | 路基工程 | 坡面防护 | 框架钢筋 | K19+560〜K19+615 | 左 | 第二册S3-24 | 第一、二级
| 208-10-b | 钢筋（φ16） | kg |  | 9462.1 |  | 路基工程 | 框架防护 | 框架钢筋 | K19+590〜K19+650 | 左、右 | 第二册S3-24 | 第一、二级
| 合计 |  |  |  | 41339.3
| 208-10-c | 锚杆（φ25带肋钢筋） | kg |  | 15448.7 |  | 路基工程 | 框架防护 | 框架锚杆 | K6+290〜K6+400 | 左 | 第二册S3-24 | 第一级
| 208-10-c | 锚杆（φ25带肋钢筋） | kg |  | 4384.1 |  | 路基工程 | 坡面防护 | 框架锚杆 | K8+855〜K8+895 | 右 | 第二册S3-24 | 第一级
| 208-10-c | 锚杆（φ25带肋钢筋） | kg |  | 3862.2 |  | 路基工程 | 框架防护 | 框架锚杆 | K11+930〜K11+975 | 右 | 第二册S3-24 | 第一级
| 208-10-c | 锚杆（φ25带肋钢筋） | kg |  | 7686.9 |  | 路基工程 | 坡面防护 | 框架锚杆 | K12+720〜K12+740 | 右 | 第二册S3-24 | 第一、二级
| 208-10-c | 锚杆（φ25带肋钢筋） | kg |  | 6889.3 |  | 路基工程 | 框架防护 | 框架锚杆 | K12+770〜K12+805 | 右 | 第二册S3-24 | 第一级
| 208-10-c | 锚杆（φ25带肋钢筋） | kg |  | 2296.4 |  | 路基工程 | 坡面防护 | 框架锚杆 | K12+910〜K12+920 | 右 | 第二册S3-24 | 第一级
| 208-10-c | 锚杆（φ25带肋钢筋） | kg |  | 12004.7 |  | 路基工程 | 框架防护 | 框架锚杆 | K19+560〜K19+615 | 左 | 第二册S3-24 | 第一、二级
| 208-10-c | 锚杆（φ25带肋钢筋） | kg |  | 15605 |  | 路基工程 | 坡面防护 | 框架锚杆 | K19+590〜K19+650 | 左、右 | 第二册S3-24 | 第一、二级
| 合计 |  |  |  | 68177.3
| 208-10-d | C25混凝土框格梁 | m3 |  | 135.9 |  | 路基工程 | 框架防护 | C25混凝土 | K6+290〜K6+400 | 左 | 第二册S3-24 | 第一级
| 208-10-d | C25混凝土框格梁 | m3 |  | 38.6 |  | 路基工程 | 坡面防护 | C25混凝土 | K8+855〜K8+895 | 右 | 第二册S3-24 | 第一级
| 208-10-d | C25混凝土框格梁 | m3 |  | 34 |  | 路基工程 | 框架防护 | C25混凝土 | K11+930〜K11+975 | 右 | 第二册S3-24 | 第一级
| 208-10-d | C25混凝土框格梁 | m3 |  | 67.6 |  | 路基工程 | 坡面防护 | C25混凝土 | K12+720〜K12+740 | 右 | 第二册S3-24 | 第一、二级
| 208-10-d | C25混凝土框格梁 | m3 |  | 60.6 |  | 路基工程 | 框架防护 | C25混凝土 | K12+770〜K12+805 | 右 | 第二册S3-24 | 第一级
| 208-10-d | C25混凝土框格梁 | m3 |  | 20.2 |  | 路基工程 | 坡面防护 | C25混凝土 | K12+910〜K12+920 | 右 | 第二册S3-24 | 第一级
| 208-10-d | C25混凝土框格梁 | m3 |  | 105.6 |  | 路基工程 | 框架防护 | C25混凝土 | K19+560〜K19+615 | 左 | 第二册S3-24 | 第一、二级
| 208-10-d | C25混凝土框格梁 | m3 |  | 137.3 |  | 路基工程 | 坡面防护 | C25混凝土 | K19+590〜K19+650 | 左、右 | 第二册S3-24 | 第一、二级
| 合计 |  |  |  | 599.8
| 208-10-e | 挂网 | m2 |  | 1384 |  | 路基工程 | 框架防护 | 铁丝网 | K6+290〜K6+400 | 左 | 第二册S3-24 | 第一级
| 208-10-e | 挂网 | m2 |  | 393 |  | 路基工程 | 坡面防护 | 铁丝网 | K8+855〜K8+895 | 右 | 第二册S3-24 | 第一级
| 208-10-e | 挂网 | m2 |  | 346 |  | 路基工程 | 框架防护 | 铁丝网 | K11+930〜K11+975 | 右 | 第二册S3-24 | 第一级
| 208-10-e | 挂网 | m2 |  | 689 |  | 路基工程 | 坡面防护 | 铁丝网 | K12+720〜K12+740 | 右 | 第二册S3-24 | 第一、二级
| 208-10-e | 挂网 | m2 |  | 617 |  | 路基工程 | 框架防护 | 铁丝网 | K12+770〜K12+805 | 右 | 第二册S3-24 | 第一级
| 208-10-e | 挂网 | m2 |  | 206 |  | 路基工程 | 坡面防护 | 铁丝网 | K12+910〜K12+920 | 右 | 第二册S3-24 | 第一级
| 208-10-e | 挂网 | m2 |  | 1076 |  | 路基工程 | 框架防护 | 铁丝网 | K19+560〜K19+615 | 左 | 第二册S3-24 | 第一、二级
| 208-10-e | 挂网 | m2 |  | 1398 |  | 路基工程 | 坡面防护 | 铁丝网 | K19+590〜K19+650 | 左、右 | 第二册S3-24 | 第一、二级
| 合计 |  |  |  | 6109
| 208-10-f | 砂砾垫层 | m3 |  | 22 |  | 路基工程 | 边坡平台 | 砂砾垫层 | K6+290〜K6+400 | 左 | 第二册S3-24 | 第一级
| 208-10-f | 砂砾垫层 | m3 |  | 8 |  | 路基工程 | 边坡平台 | 砂砾垫层 | K8+855〜K8+895 | 右 | 第二册S3-24 | 第一级
| 208-10-f | 砂砾垫层 | m3 |  | 9 |  | 路基工程 | 边坡平台 | 砂砾垫层 | K11+930〜K11+975 | 右 | 第二册S3-24 | 第一级
| 208-10-f | 砂砾垫层 | m3 |  | 4 |  | 路基工程 | 边坡平台 | 砂砾垫层 | K12+720〜K12+740 | 右 | 第二册S3-24 | 第一、二级
| 208-10-f | 砂砾垫层 | m3 |  | 7 |  | 路基工程 | 边坡平台 | 砂砾垫层 | K12+770〜K12+805 | 右 | 第二册S3-24 | 第一级
| 208-10-f | 砂砾垫层 | m3 |  | 2 |  | 路基工程 | 边坡平台 | 砂砾垫层 | K12+910〜K12+920 | 右 | 第二册S3-24 | 第一级
| 208-10-f | 砂砾垫层 | m3 |  | 11 |  | 路基工程 | 边坡平台 | 砂砾垫层 | K19+560〜K19+615 | 左 | 第二册S3-24 | 第一、二级
| 208-10-f | 砂砾垫层 | m3 |  | 12 |  | 路基工程 | 边坡平台 | 砂砾垫层 | K19+590〜K19+650 | 左、右 | 第二册S3-24 | 第一、二级
| 合计 |  |  |  | 75
| 208-10-g | M7.5砂浆砌片石 | m3 |  | 41.8 |  | 路基工程 | 边坡平台 | M7.5砂浆砌片石 | K6+290〜K6+400 | 左 | 第二册S3-24 | 第一级
| 208-10-g | M7.5砂浆砌片石 | m3 |  | 15.2 |  | 路基工程 | 边坡平台 | M7.5砂浆砌片石 | K8+855〜K8+895 | 右 | 第二册S3-24 | 第一级
| 208-10-g | M7.5砂浆砌片石 | m3 |  | 17.1 |  | 路基工程 | 边坡平台 | M7.5砂浆砌片石 | K11+930〜K11+975 | 右 | 第二册S3-24 | 第一级
| 208-10-g | M7.5砂浆砌片石 | m3 |  | 7.6 |  | 路基工程 | 边坡平台 | M7.5砂浆砌片石 | K12+720〜K12+740 | 右 | 第二册S3-24 | 第一、二级
| 208-10-g | M7.5砂浆砌片石 | m3 |  | 13.3 |  | 路基工程 | 边坡平台 | M7.5砂浆砌片石 | K12+770〜K12+805 | 右 | 第二册S3-24 | 第一级
| 208-10-g | M7.5砂浆砌片石 | m3 |  | 3.8 |  | 路基工程 | 边坡平台 | M7.5砂浆砌片石 | K12+910〜K12+920 | 右 | 第二册S3-24 | 第一级
| 208-10-g | M7.5砂浆砌片石 | m3 |  | 20.9 |  | 路基工程 | 边坡平台 | M7.5砂浆砌片石 | K19+560〜K19+615 | 左 | 第二册S3-24 | 第一、二级
| 208-10-g | M7.5砂浆砌片石 | m3 |  | 22.8 |  | 路基工程 | 边坡平台 | M7.5砂浆砌片石 | K19+590〜K19+650 | 左、右 | 第二册S3-24 | 第一、二级
| 合计 |  |  |  | 142.5
| 208-10-h | 培耕植土 | m3 |  | 272 |  | 路基工程 | 边坡平台 | 培耕植土 | K6+290〜K6+400 | 左 | 第二册S3-24 | 第一级
| 208-10-h | 培耕植土 | m3 |  | 77 |  | 路基工程 | 边坡平台 | 培耕植土 | K8+855〜K8+895 | 右 | 第二册S3-24 | 第一级
| 208-10-h | 培耕植土 | m3 |  | 68 |  | 路基工程 | 边坡平台 | 培耕植土 | K11+930〜K11+975 | 右 | 第二册S3-24 | 第一级
| 208-10-h | 培耕植土 | m3 |  | 135 |  | 路基工程 | 边坡平台 | 培耕植土 | K12+720〜K12+740 | 右 | 第二册S3-24 | 第一、二级
| 208-10-h | 培耕植土 | m3 |  | 121 |  | 路基工程 | 边坡平台 | 培耕植土 | K12+770〜K12+805 | 右 | 第二册S3-24 | 第一级
| 208-10-h | 培耕植土 | m3 |  | 40 |  | 路基工程 | 边坡平台 | 培耕植土 | K12+910〜K12+920 | 右 | 第二册S3-24 | 第一级
| 208-10-h | 培耕植土 | m3 |  | 211 |  | 路基工程 | 边坡平台 | 培耕植土 | K19+560〜K19+615 | 左 | 第二册S3-24 | 第一、二级
| 208-10-h | 培耕植土 | m3 |  | 275 |  | 路基工程 | 边坡平台 | 培耕植土 | K19+590〜K19+650 | 左、右 | 第二册S3-24 | 第一、二级
| 合计 |  |  |  | 1199
| 208-10-i | 植草 | m2 |  | 890 |  | 路基工程 | 框架防护 | 植草 | K6+290〜K6+400 | 左 | 第二册S3-24 | 第一级
| 208-10-i | 植草 | m2 |  | 253 |  | 路基工程 | 坡面防护 | 植草 | K8+855〜K8+895 | 右 | 第二册S3-24 | 第一级
| 208-10-i | 植草 | m2 |  | 222 |  | 路基工程 | 框架防护 | 植草 | K11+930〜K11+975 | 右 | 第二册S3-24 | 第一级
| 208-10-i | 植草 | m2 |  | 443 |  | 路基工程 | 坡面防护 | 植草 | K12+720〜K12+740 | 右 | 第二册S3-24 | 第一、二级
| 208-10-i | 植草 | m2 |  | 397 |  | 路基工程 | 框架防护 | 植草 | K12+770〜K12+805 | 右 | 第二册S3-24 | 第一级
| 208-10-i | 植草 | m2 |  | 132 |  | 路基工程 | 坡面防护 | 植草 | K12+910〜K12+920 | 右 | 第二册S3-24 | 第一级
| 208-10-i | 植草 | m2 |  | 691 |  | 路基工程 | 框架防护 | 植草 | K19+560〜K19+615 | 左 | 第二册S3-24 | 第一、二级
| 208-10-i | 植草 | m2 |  | 899 |  | 路基工程 | 坡面防护 | 植草 | K19+590〜K19+650 | 左、右 | 第二册S3-24 | 第一、二级
| 合计 |  |  |  | 3927
| 208-10-j | M10水泥砂浆 | m3 |  | 4.4 |  | 路基工程 | 框架防护 | 抹面 | K6+290〜K6+400 | 左 | 第二册S3-24 | 第一级
| 208-10-j | M10水泥砂浆 | m3 |  | 1.6 |  | 路基工程 | 坡面防护 | 抹面 | K8+855〜K8+895 | 右 | 第二册S3-24 | 第一级
| 208-10-j | M10水泥砂浆 | m3 |  | 1.8 |  | 路基工程 | 框架防护 | 抹面 | K11+930〜K11+975 | 右 | 第二册S3-24 | 第一级
| 208-10-j | M10水泥砂浆 | m3 |  | 0.8 |  | 路基工程 | 坡面防护 | 抹面 | K12+720〜K12+740 | 右 | 第二册S3-24 | 第一、二级
| 208-10-j | M10水泥砂浆 | m3 |  | 1.4 |  | 路基工程 | 框架防护 | 抹面 | K12+770〜K12+805 | 右 | 第二册S3-24 | 第一级
| 208-10-j | M10水泥砂浆 | m3 |  | 0.4 |  | 路基工程 | 坡面防护 | 抹面 | K12+910〜K12+920 | 右 | 第二册S3-24 | 第一级
| 208-10-j | M10水泥砂浆 | m3 |  | 2.2 |  | 路基工程 | 框架防护 | 抹面 | K19+560〜K19+615 | 左 | 第二册S3-24 | 第一、二级
| 208-10-j | M10水泥砂浆 | m3 |  | 2.4 |  | 路基工程 | 坡面防护 | 抹面 | K19+590〜K19+650 | 左、右 | 第二册S3-24 | 第一、二级
| 合计 |  |  |  | 15
| 209 | 挡土墙
| 209-5 | 混凝土挡土墙
| 209-5-a | C20片石混凝土路肩墙 | m3 |  | 77.3 |  | 路基工程 | 支挡防护 | 路肩墙 | K6+310.000〜K6+326.500 | 右侧 | 第二册S3-24 | 仰斜式
| 209-5-a | C20片石混凝土路肩墙 | m3 |  | 84.2 |  | 路基工程 | 支挡防护 | 路肩墙 | K7+240.500〜K7+252.500 | 右侧 | 第二册S3-24 | 仰斜式
| 209-5-a | C20片石混凝土路肩墙 | m3 |  | 223.2 |  | 路基工程 | 支挡防护 | 路肩墙 | K8+812.500〜K8+845.500 | 左侧 | 第二册S3-24 | 仰斜式
| 209-5-a | C20片石混凝土路肩墙 | m3 |  | 154.3 |  | 路基工程 | 支挡防护 | 路肩墙 | K9+597.500〜K9+609.500 | 左侧 | 第二册S3-24 | 仰斜式
| 209-5-a | C20片石混凝土路肩墙 | m3 |  | 152.7 |  | 路基工程 | 支挡防护 | 路肩墙 | K9+610.000〜K9+630.000 | 右侧 | 第二册S3-24 | 仰斜式
| 209-5-a | C20片石混凝土路肩墙 | m3 |  | 241.9 |  | 路基工程 | 支挡防护 | 路肩墙 | K9+810.000〜K9+826.500 | 左侧 | 第二册S3-24 | 仰斜式
| 209-5-a | C20片石混凝土路肩墙 | m3 |  | 175.5 |  | 路基工程 | 支挡防护 | 路肩墙 | K10+210.000〜K10+231.000 | 左侧 | 第二册S3-24 | 仰斜式
| 209-5-a | C20片石混凝土路肩墙 | m3 |  | 138.5 |  | 路基工程 | 支挡防护 | 路肩墙 | K10+637.500〜K10+665.000 | 左侧 | 第二册S3-24 | 仰斜式
| 209-5-a | C20片石混凝土路肩墙 | m3 |  | 53 |  | 路基工程 | 支挡防护 | 路肩墙 | K10+703.000〜K10+709.000 | 左侧 | 第二册S3-24 | 仰斜式
| 209-5-a | C20片石混凝土路肩墙 | m3 |  | 68.8 |  | 路基工程 | 支挡防护 | 路肩墙 | K12+250.000〜K12+262.000 | 左侧 | 第二册S3-24 | 仰斜式
| 209-5-a | C20片石混凝土路肩墙 | m3 |  | 92.8 |  | 路基工程 | 支挡防护 | 路肩墙 | K12+272.500〜K12+288.500 | 左侧 | 第二册S3-24 | 仰斜式
| 209-5-a | C20片石混凝土路肩墙 | m3 |  | 87.4 |  | 路基工程 | 支挡防护 | 路肩墙 | K12+815.000〜K12+824.500 | 左侧 | 第二册S3-24 | 仰斜式
| 209-5-a | C20片石混凝土路肩墙 | m3 |  | 60.5 |  | 路基工程 | 支挡防护 | 路肩墙 | K13+531.000〜K13+540.000 | 左侧 | 第二册S3-24 | 仰斜式
| 209-5-a | C20片石混凝土路肩墙 | m3 |  | 180 |  | 路基工程 | 支挡防护 | 路肩墙 | K13+635.500〜K13+660.500 | 左侧 | 第二册S3-24 | 仰斜式
| 209-5-a | C20片石混凝土路肩墙 | m3 |  | 118.1 |  | 路基工程 | 支挡防护 | 路肩墙 | K14+149.000〜K14+166.000 | 左侧 | 第二册S3-24 | 仰斜式
| 209-5-a | C20片石混凝土路肩墙 | m3 |  | 124.6 |  | 路基工程 | 支挡防护 | 路肩墙 | K14+554.000〜K14+569.500 | 左侧 | 第二册S3-24 | 仰斜式
| 209-5-a | C20片石混凝土路肩墙 | m3 |  | 74.2 |  | 路基工程 | 支挡防护 | 路肩墙 | K15+257.000〜K15+273.000 | 左侧 | 第二册S3-24 | 仰斜式
| 209-5-a | C20片石混凝土路肩墙 | m3 |  | 108.9 |  | 路基工程 | 支挡防护 | 路肩墙 | K16+681.500〜K16+695.000 | 左侧 | 第二册S3-24 | 仰斜式
| 209-5-a | C20片石混凝土路肩墙 | m3 |  | 125.2 |  | 路基工程 | 支挡防护 | 路肩墙 | K19+809.000〜K19+826.000 | 左侧 | 第二册S3-24 | 仰斜式
| 209-5-a | C20片石混凝土路肩墙 | m3 |  | 84.1 |  | 路基工程 | 支挡防护 | 路肩墙 | K19+865.000〜K19+873.000 | 左侧 | 第二册S3-24 | 仰斜式
| 209-5-a | C20片石混凝土路肩墙 | m3 |  | 18.1 |  | 路基工程 | 支挡防护 | 路肩墙 | K19+871.000〜K19+873.000 | 右侧 | 第二册S3-24 | 仰斜式
| 209-5-a | C20片石混凝土路肩墙 | m3 |  | 41.6 |  | 路基工程 | 支挡防护 | 路肩墙 | K19+957.500〜K19+962.000 | 左侧 | 第二册S3-24 | 仰斜式
| 209-5-a | C20片石混凝土路肩墙 | m3 |  | 52.3 |  | 路基工程 | 支挡防护 | 路肩墙 | K19+957.500〜K19+962.000 | 右侧 | 第二册S3-24 | 仰斜式
| 209-5-a | C20片石混凝土路肩墙 | m3 |  | 581.2 |  | 路基工程 | 支挡防护 | 路肩墙 | K20+722.500〜K20+789.500 | 左侧 | 第二册S3-24 | 仰斜式
| 合计 |  |  |  | 3118.4
| 209-5-b | C20片石混凝土路堑墙 | m3 |  | 764.4 |  | 路基工程 | 支挡防护 | 路堑墙 | K6+294〜K6+410 | 左侧 | 第二册S3-24 | 仰斜式
| 209-5-b | C20片石混凝土路堑墙 | m3 |  | 434.9 |  | 路基工程 | 支挡防护 | 路堑墙 | K6+464〜K6+530 | 左侧 | 第二册S3-24 | 仰斜式
| 209-5-b | C20片石混凝土路堑墙 | m3 |  | 225.8 |  | 路基工程 | 支挡防护 | 路堑墙 | K7+195〜K7+215 | 左侧 | 第二册S3-24 | 仰斜式
| 209-5-b | C20片石混凝土路堑墙 | m3 |  | 85.65 |  | 路基工程 | 支挡防护 | 路堑墙 | K7+215〜K7+228 | 左侧 | 第二册S3-24 | 仰斜式
| 209-5-b | C20片石混凝土路堑墙 | m3 |  | 309.75 |  | 路基工程 | 支挡防护 | 路堑墙 | K8+720〜K8+767 | 右侧 | 第二册S3-24 | 仰斜式
| 209-5-b | C20片石混凝土路堑墙 | m3 |  | 783.1 |  | 路基工程 | 支挡防护 | 路堑墙 | K8+859〜K8+890 | 右侧 | 第二册S3-24 | 仰斜式
| 209-5-b | C20片石混凝土路堑墙 | m3 |  | 846.8 |  | 路基工程 | 支挡防护 | 路堑墙 | K9+250〜K9+325 | 右侧 | 第二册S3-24 | 仰斜式
| 209-5-b | C20片石混凝土路堑墙 | m3 |  | 934.6 |  | 路基工程 | 支挡防护 | 路堑墙 | K9+750〜K9+787 | 右侧 | 第二册S3-24 | 仰斜式
| 209-5-b | C20片石混凝土路堑墙 | m3 |  | 131.8 |  | 路基工程 | 支挡防护 | 路堑墙 | K11+570〜K11+590 | 左侧 | 第二册S3-24 | 仰斜式
| 209-5-b | C20片石混凝土路堑墙 | m3 |  | 63 |  | 路基工程 | 支挡防护 | 路堑墙 | K11+590〜K11+610 | 左侧 | 第二册S3-24 | 仰斜式
| 209-5-b | C20片石混凝土路堑墙 | m3 |  | 485.5 |  | 路基工程 | 支挡防护 | 路堑墙 | K11+930〜K11+973 | 右侧 | 第二册S3-24 | 仰斜式
| 209-5-b | C20片石混凝土路堑墙 | m3 |  | 250.4 |  | 路基工程 | 支挡防护 | 路堑墙 | K12+088〜K12+126 | 右侧 | 第二册S3-24 | 仰斜式
| 209-5-b | C20片石混凝土路堑墙 | m3 |  | 56.7 |  | 路基工程 | 支挡防护 | 路堑墙 | K12+140〜K12+158 | 右侧 | 第二册S3-24 | 仰斜式
| 209-5-b | C20片石混凝土路堑墙 | m3 |  | 461.3 |  | 路基工程 | 支挡防护 | 路堑墙 | K12+304〜K12+374 | 右侧 | 第二册S3-24 | 仰斜式
| 209-5-b | C20片石混凝土路堑墙 | m3 |  | 59.35 |  | 路基工程 | 支挡防护 | 路堑墙 | K12+398〜K12+407 | 右侧 | 第二册S3-24 | 仰斜式
| 209-5-b | C20片石混凝土路堑墙 | m3 |  | 85.65 |  | 路基工程 | 支挡防护 | 路堑墙 | K12+422〜K12+435 | 右侧 | 第二册S3-24 | 仰斜式
| 209-5-b | C20片石混凝土路堑墙 | m3 |  | 85.65 |  | 路基工程 | 支挡防护 | 路堑墙 | K12+465〜K12+478 | 右侧 | 第二册S3-24 | 仰斜式
| 209-5-b | C20片石混凝土路堑墙 | m3 |  | 158.2 |  | 路基工程 | 支挡防护 | 路堑墙 | K12+586〜K12+610 | 右侧 | 第二册S3-24 | 仰斜式
| 209-5-b | C20片石混凝土路堑墙 | m3 |  | 224.1 |  | 路基工程 | 支挡防护 | 路堑墙 | K12+709〜K12+743 | 右侧 | 第二册S3-24 | 仰斜式
| 209-5-b | C20片石混凝土路堑墙 | m3 |  | 135.5 |  | 路基工程 | 支挡防护 | 路堑墙 | K12+743〜K12+755 | 右侧 | 第二册S3-24 | 仰斜式
| 209-5-b | C20片石混凝土路堑墙 | m3 |  | 329.5 |  | 路基工程 | 支挡防护 | 路堑墙 | K12+755〜K12+805 | 右侧 | 第二册S3-24 | 仰斜式
| 209-5-b | C20片石混凝土路堑墙 | m3 |  | 92.3 |  | 路基工程 | 支挡防护 | 路堑墙 | K12+908〜K12+922 | 右侧 | 第二册S3-24 | 仰斜式
| 209-5-b | C20片石混凝土路堑墙 | m3 |  | 79.1 |  | 路基工程 | 支挡防护 | 路堑墙 | K13+498〜K13+510 | 右侧 | 第二册S3-24 | 仰斜式
| 209-5-b | C20片石混凝土路堑墙 | m3 |  | 177.95 |  | 路基工程 | 支挡防护 | 路堑墙 | K13+583〜K13+610 | 右侧 | 第二册S3-24 | 仰斜式
| 209-5-b | C20片石混凝土路堑墙 | m3 |  | 210.9 |  | 路基工程 | 支挡防护 | 路堑墙 | K13+873〜K13+905 | 右侧 | 第二册S3-24 | 仰斜式
| 209-5-b | C20片石混凝土路堑墙 | m3 |  | 193.4 |  | 路基工程 | 支挡防护 | 路堑墙 | K14+192〜K14+203 | 右侧 | 第二册S3-24 | 仰斜式
| 209-5-b | C20片石混凝土路堑墙 | m3 |  | 211 |  | 路基工程 | 支挡防护 | 路堑墙 | K14+216〜K14+228 | 右侧 | 第二册S3-24 | 仰斜式
| 209-5-b | C20片石混凝土路堑墙 | m3 |  | 280.13 |  | 路基工程 | 支挡防护 | 路堑墙 | K14+228〜K14+271 | 右侧 | 第二册S3-24 | 仰斜式
| 209-5-b | C20片石混凝土路堑墙 | m3 |  | 151.55 |  | 路基工程 | 支挡防护 | 路堑墙 | K15+005〜K15+028 | 右侧 | 第二册S3-24 | 仰斜式
| 209-5-b | C20片石混凝土路堑墙 | m3 |  | 171.3 |  | 路基工程 | 支挡防护 | 路堑墙 | K16+021〜K16+047 | 右侧 | 第二册S3-24 | 仰斜式
| 209-5-b | C20片石混凝土路堑墙 | m3 |  | 122.9 |  | 路基工程 | 支挡防护 | 路堑墙 | K16+451〜K16+490 | 右侧 | 第二册S3-24 | 仰斜式
| 209-5-b | C20片石混凝土路堑墙 | m3 |  | 313.08 |  | 路基工程 | 支挡防护 | 路堑墙 | K17+083〜K17+130 | 右侧 | 第二册S3-24 | 仰斜式
| 209-5-b | C20片石混凝土路堑墙 | m3 |  | 88.98 |  | 路基工程 | 支挡防护 | 路堑墙 | K17+189〜K17+202 | 右侧 | 第二册S3-24 | 仰斜式
| 209-5-b | C20片石混凝土路堑墙 | m3 |  | 85.65 |  | 路基工程 | 支挡防护 | 路堑墙 | K17+209〜K17+222 | 右侧 | 第二册S3-24 | 仰斜式
| 209-5-b | C20片石混凝土路堑墙 | m3 |  | 47.3 |  | 路基工程 | 支挡防护 | 路堑墙 | K17+222〜K17+237 | 右侧 | 第二册S3-24 | 仰斜式
| 209-5-b | C20片石混凝土路堑墙 | m3 |  | 214.5 |  | 路基工程 | 支挡防护 | 路堑墙 | K17+317〜K17+336 | 右侧 | 第二册S3-24 | 仰斜式
| 209-5-b | C20片石混凝土路堑墙 | m3 |  | 47.3 |  | 路基工程 | 支挡防护 | 路堑墙 | K17+455〜K17+470 | 左侧 | 第二册S3-24 | 仰斜式
| 209-5-b | C20片石混凝土路堑墙 | m3 |  | 151.55 |  | 路基工程 | 支挡防护 | 路堑墙 | K18+127〜K18+150 | 右侧 | 第二册S3-24 | 仰斜式
| 209-5-b | C20片石混凝土路堑墙 | m3 |  | 362.45 |  | 路基工程 | 支挡防护 | 路堑墙 | K18+465〜K18+520 | 右侧 | 第二册S3-24 | 仰斜式
| 209-5-b | C20片石混凝土路堑墙 | m3 |  | 44.1 |  | 路基工程 | 支挡防护 | 路堑墙 | K18+663〜K18+677 | 左侧 | 第二册S3-24 | 仰斜式
| 209-5-b | C20片石混凝土路堑墙 | m3 |  | 1004.8 |  | 路基工程 | 支挡防护 | 路堑墙 | K20+735〜K20+824 | 右侧 | 第二册S3-24 | 仰斜式
| 209-5-b | C20片石混凝土路堑墙 | m3 |  | 79.1 |  | 路基工程 | 支挡防护 | 路堑墙 | K20+812〜K20+824 | 右侧 | 第二册S3-24 | 仰斜式
| 合计 |  |  |  | 11040.99
| 209-6 | M7.5浆砌片石护脚
| 209-6-a | 护脚墙 | m3 |  | 21.9 |  | 路基工程 | 支挡防护 | 护脚墙 | K19+545〜K19+575 | 左侧 | 第二册S3-24
| 209-6-a | 护脚墙 | m3 |  | 557.4 |  | 路基工程 | 支挡防护 | 护脚墙 | K19+690〜K19+789 | 左侧 | 第二册S3-24
| 209-6-a | 护脚墙 | m3 |  | 309.7 |  | 路基工程 | 支挡防护 | 护脚墙 | K19+725〜K19+780 | 右侧 | 第二册S3-24
| 合计 |  |  |  | 889
| 209-7 | M7.5浆砌片石路肩、护肩
| 209-7-a | M7.5浆砌块片石护肩 | m3 |  | 106.5 |  | 路基工程 | 砌筑防护 | 护肩 | K5+720.0〜K6+020.0 | 右侧 | 第二册S3-24 | II
| 209-7-a | M7.5浆砌块片石护肩 | m3 |  | 28.6 |  | 路基工程 | 砌筑防护 | 护肩 | K5+898.0〜K5+995.0 | 左侧 | 第二册S3-24 | I
| 209-7-a | M7.5浆砌块片石护肩 | m3 |  | 5.3 |  | 路基工程 | 砌筑防护 | 护肩 | K6+090.0〜K6+120.0 | 右侧 | 第二册S3-24 | I
| 209-7-a | M7.5浆砌块片石护肩 | m3 |  | 121.8 |  | 路基工程 | 砌筑防护 | 护肩 | K6+120.0〜K6+310.0 | 右侧 | 第二册S3-24 | II
| 209-7-a | M7.5浆砌块片石护肩 | m3 |  | 3.1 |  | 路基工程 | 砌筑防护 | 护肩 | K6+326.5〜K6+340.0 | 右侧 | 第二册S3-24 | I
| 209-7-a | M7.5浆砌块片石护肩 | m3 |  | 120.3 |  | 路基工程 | 砌筑防护 | 护肩 | K6+340.0〜K6+654.0 | 右侧 | 第二册S3-24 | II
| 209-7-a | M7.5浆砌块片石护肩 | m3 |  | 3.3 |  | 路基工程 | 砌筑防护 | 护肩 | K6+870.0〜K6+893.0 | 右侧 | 第二册S3-24 | III
| 209-7-a | M7.5浆砌块片石护肩 | m3 |  | 138.2 |  | 路基工程 | 砌筑防护 | 护肩 | K6+893.0〜K7+240.5 | 右侧 | 第二册S3-24 | II
| 209-7-a | M7.5浆砌块片石护肩 | m3 |  | 22.3 |  | 路基工程 | 砌筑防护 | 护肩 | K7+073.0〜K7+110.0 | 左侧 | 第二册S3-24 | I
| 209-7-a | M7.5浆砌块片石护肩 | m3 |  | 15.3 |  | 路基工程 | 砌筑防护 | 护肩 | K7+252.5〜K7+304.0 | 右侧 | 第二册S3-24 | II
| 209-7-a | M7.5浆砌块片石护肩 | m3 |  | 124.5 |  | 路基工程 | 砌筑防护 | 护肩 | K9+118.0〜K9+377.0 | 左侧 | 第二册S3-24 | II
| 209-7-a | M7.5浆砌块片石护肩 | m3 |  | 15.5 |  | 路基工程 | 砌筑防护 | 护肩 | K9+404.0〜K9+470.0 | 左侧 | 第二册S3-24 | II
| 209-7-a | M7.5浆砌块片石护肩 | m3 |  | 4.6 |  | 路基工程 | 砌筑防护 | 护肩 | K9+585.0〜K9+597.5 | 左侧 | 第二册S3-24 | 11
| 209-7-a | M7.5浆砌块片石护肩 | m3 |  | 14.9 |  | 路基工程 | 砌筑防护 | 护肩 | K9+588.0〜K9+600.0 | 右侧 | 第二册S3-24 | I
| 209-7-a | M7.5浆砌块片石护肩 | m3 |  | 13.6 |  | 路基工程 | 砌筑防护 | 护肩 | K9+600.0〜K9+610.0 | 右侧 | 第二册S3-24 | III
| 209-7-a | M7.5浆砌块片石护肩 | m3 |  | 9.9 |  | 路基工程 | 砌筑防护 | 护肩 | K9+609.5〜K9+641.0 | 左侧 | 第二册S3-24 | II
| 209-7-a | M7.5浆砌块片石护肩 | m3 |  | 13.6 |  | 路基工程 | 砌筑防护 | 护肩 | K9+630.0〜K9+643.0 | 右侧 | 第二册S3-24 | I
| 209-7-a | M7.5浆砌块片石护肩 | m3 |  | 19.5 |  | 路基工程 | 砌筑防护 | 护肩 | K9+719.0〜K9+751.0 | 左侧 | 第二册S3-24 | II
| 209-7-a | M7.5浆砌块片石护肩 | m3 |  | 4.5 |  | 路基工程 | 砌筑防护 | 护肩 | K9+751.0〜K9+787.0 | 左侧 | 第二册S3-24 | I
| 209-7-a | M7.5浆砌块片石护肩 | m3 |  | 11.7 |  | 路基工程 | 砌筑防护 | 护肩 | K9+787.0〜K9+810.0 | 左侧 | 第二册S3-24 | II
| 209-7-a | M7.5浆砌块片石护肩 | m3 |  | 131.4 |  | 路基工程 | 砌筑防护 | 护肩 | K9+826.5〜K10+210.0 | 左侧 | 第二册S3-24 | II
| 209-7-a | M7.5浆砌块片石护肩 | m3 |  | 24.3 |  | 路基工程 | 砌筑防护 | 护肩 | K10+031.0〜K10+071.0 | 右侧 | 第二册S3-24 | I
| 209-7-a | M7.5浆砌块片石护肩 | m3 |  | 6.3 |  | 路基工程 | 砌筑防护 | 护肩 | K10+231.0〜K10+252.0 | 左侧 | 第二册S3-24 | II
| 209-7-a | M7.5浆砌块片石护肩 | m3 |  | 3.3 |  | 路基工程 | 砌筑防护 | 护肩 | K10+306.0〜K10+318.0 | 左侧 | 第二册S3-24 | I
| 209-7-a | M7.5浆砌块片石护肩 | m3 |  | 33.1 |  | 路基工程 | 砌筑防护 | 护肩 | K10+665.0〜K10+703.0 | 左侧 | 第二册S3-24 | II
| 209-7-a | M7.5浆砌块片石护肩 | m3 |  | 17.5 |  | 路基工程 | 砌筑防护 | 护肩 | K10+665.0〜K10+703.0 | 右侧 | 第二册S3-24 | I
| 209-7-a | M7.5浆砌块片石护肩 | m3 |  | 193.7 |  | 路基工程 | 砌筑防护 | 护肩 | K10+709.0〜K11+196.0 | 左侧 | 第二册S3-24 | II
| 209-7-a | M7.5浆砌块片石护肩 | m3 |  | 19.7 |  | 路基工程 | 砌筑防护 | 护肩 | K10+867.0〜K10+920.0 | 右侧 | 第二册S3-24 | II
| 209-7-a | M7.5浆砌块片石护肩 | m3 |  | 1.5 |  | 路基工程 | 砌筑防护 | 护肩 | K11+410.0〜K11+422.0 | 左侧 | 第二册S3-24 | I
| 209-7-a | M7.5浆砌块片石护肩 | m3 |  | 3 |  | 路基工程 | 砌筑防护 | 护肩 | K11+518.0〜K11+530.0 | 左侧 | 第二册S3-24 | I
| 209-7-a | M7.5浆砌块片石护肩 | m3 |  | 7.7 |  | 路基工程 | 砌筑防护 | 护肩 | K11+710.0〜K11+727.0 | 左侧 | 第二册S3-24 | I
| 209-7-a | M7.5浆砌块片石护肩 | m3 |  | 5.5 |  | 路基工程 | 砌筑防护 | 护肩 | K11+835.0〜K11+870.0 | 左侧 | 第二册S3-24 | III
| 209-7-a | M7.5浆砌块片石护肩 | m3 |  | 2.9 |  | 路基工程 | 砌筑防护 | 护肩 | K11+910.0〜K11+930.0 | 左侧 | 第二册S3-24 | I
| 209-7-a | M7.5浆砌块片石护肩 | m3 |  | 4 |  | 路基工程 | 砌筑防护 | 护肩 | K11+930.0〜K11+952.0 | 左侧 | 第二册S3-24 | I
| 209-7-a | M7.5浆砌块片石护肩 | m3 |  | 70.4 |  | 路基工程 | 砌筑防护 | 护肩 | K11+952.0〜K12+071.0 | 左侧 | 第二册S3-24 | II
| 209-7-a | M7.5浆砌块片石护肩 | m3 |  | 3.9 |  | 路基工程 | 砌筑防护 | 护肩 | K12+141.0〜K12+158.0 | 左侧 | 第二册S3-24 | I
| 209-7-a | M7.5浆砌块片石护肩 | m3 |  | 47.5 |  | 路基工程 | 砌筑防护 | 护肩 | K12+158.0〜K12+250.0 | 左侧 | 第二册S3-24 | II
| 209-7-a | M7.5浆砌块片石护肩 | m3 |  | 2.3 |  | 路基工程 | 砌筑防护 | 护肩 | K12+262.0〜K12+272.0 | 左侧 | 第二册S3-24 | II
| 209-7-a | M7.5浆砌块片石护肩 | m3 |  | 2.2 |  | 路基工程 | 砌筑防护 | 护肩 | K12+361.0〜K12+375.0 | 左侧 | 第二册S3-24 | I
| 209-7-a | M7.5浆砌块片石护肩 | m3 |  | 13.7 |  | 路基工程 | 砌筑防护 | 护肩 | K12+375.0〜K12+460.0 | 左侧 | 第二册S3-24 | III
| 209-7-a | M7.5浆砌块片石护肩 | m3 |  | 6.3 |  | 路基工程 | 砌筑防护 | 护肩 | K12+460.0〜K12+500.0 | 左侧 | 第二册S3-24 | I
| 209-7-a | M7.5浆砌块片石护肩 | m3 |  | 22.3 |  | 路基工程 | 砌筑防护 | 护肩 | K12+500.0〜K12+543.0 | 左侧 | 第二册S3-24 | II
| 209-7-a | M7.5浆砌块片石护肩 | m3 |  | 35.5 |  | 路基工程 | 砌筑防护 | 护肩 | K12+632.0〜K12+727.0 | 左侧 | 第二册S3-24 | I
| 209-7-a | M7.5浆砌块片石护肩 | m3 |  | 2.4 |  | 路基工程 | 砌筑防护 | 护肩 | K12+790.0〜K12+815.0 | 左侧 | 第二册S3-24 | III
| 209-7-a | M7.5浆砌块片石护肩 | m3 |  | 20.5 |  | 路基工程 | 砌筑防护 | 护肩 | K12+888.0〜K12+960.0 | 左侧 | 第二册S3-24 | I
| 209-7-a | M7.5浆砌块片石护肩 | m3 |  | 1.9 |  | 路基工程 | 砌筑防护 | 护肩 | K12+888.0〜K12+895.0 | 右侧 | 第二册S3-24 | I
| 209-7-a | M7.5浆砌块片石护肩 | m3 |  | 36.3 |  | 路基工程 | 砌筑防护 | 护肩 | K12+960.0〜K13+210.0 | 左侧 | 第二册S3-24 | III
| 209-7-a | M7.5浆砌块片石护肩 | m3 |  | 7.7 |  | 路基工程 | 砌筑防护 | 护肩 | K13+351.0〜K13+365.0 | 左侧 | 第二册S3-24 | I
| 209-7-a | M7.5浆砌块片石护肩 | m3 |  | 41.5 |  | 路基工程 | 砌筑防护 | 护肩 | K13+365.0〜K13+429.0 | 左侧 | 第二册S3-24 | II
| 209-7-a | M7.5浆砌块片石护肩 | m3 |  | 14.4 |  | 路基工程 | 砌筑防护 | 护肩 | K13+429.0〜K13+450.0 | 左侧 | 第二册S3-24 | I
| 209-7-a | M7.5浆砌块片石护肩 | m3 |  | 9.8 |  | 路基工程 | 砌筑防护 | 护肩 | K13+395.0〜K13+435.0 | 右侧 | 第二册S3-24 | II
| 209-7-a | M7.5浆砌块片石护肩 | m3 |  | 2.7 |  | 路基工程 | 砌筑防护 | 护肩 | K13+435.0〜K13+450.0 | 右侧 | 第二册S3-24 | I
| 209-7-a | M7.5浆砌块片石护肩 | m3 |  | 9.9 |  | 路基工程 | 砌筑防护 | 护肩 | K13+520.0〜K13+531.0 | 左侧 | 第二册S3-24 | II
| 209-7-a | M7.5浆砌块片石护肩 | m3 |  | 69.2 |  | 路基工程 | 砌筑防护 | 护肩 | K13+540.0〜K13+635.0 | 左侧 | 第二册S3-24 | II
| 209-7-a | M7.5浆砌块片石护肩 | m3 |  | 3.5 |  | 路基工程 | 砌筑防护 | 护肩 | K13+661.0〜K13+673.0 | 左侧 | 第二册S3-24 | II
| 209-7-a | M7.5浆砌块片石护肩 | m3 |  | 44.9 |  | 路基工程 | 砌筑防护 | 护肩 | K13+920.0〜K13+980.0 | 左侧 | 第二册S3-24 | II
| 209-7-a | M7.5浆砌块片石护肩 | m3 |  | 39.6 |  | 路基工程 | 砌筑防护 | 护肩 | K14+026.0〜K14+149.0 | 左侧 | 第二册S3-24 | II
| 209-7-a | M7.5浆砌块片石护肩 | m3 |  | 1.9 |  | 路基工程 | 砌筑防护 | 护肩 | K14+195.0〜K14+203.0 | 左侧 | 第二册S3-24 | 11
| 209-7-a | M7.5浆砌块片石护肩 | m3 |  | 23.1 |  | 路基工程 | 砌筑防护 | 护肩 | K14+270.5〜K14+330.0 | 左侧 | 第二册S3-24 | II
| 209-7-a | M7.5浆砌块片石护肩 | m3 |  | 21.4 |  | 路基工程 | 砌筑防护 | 护肩 | K14+390.0〜K14+410.0 | 左侧 | 第二册S3-24 | II
| 209-7-a | M7.5浆砌块片石护肩 | m3 |  | 4.5 |  | 路基工程 | 砌筑防护 | 护肩 | K14+636.0〜K14+650.0 | 左侧 | 第二册S3-24 | II
| 209-7-a | M7.5浆砌块片石护肩 | m3 |  | 5.3 |  | 路基工程 | 砌筑防护 | 护肩 | K14+689.0〜K14+700.0 | 左侧 | 第二册S3-24 | II
| 209-7-a | M7.5浆砌块片石护肩 | m3 |  | 7.7 |  | 路基工程 | 砌筑防护 | 护肩 | K14+700.0〜K14+744.0 | 左侧 | 第二册S3-24 | I
| 209-7-a | M7.5浆砌块片石护肩 | m3 |  | 39.8 |  | 路基工程 | 砌筑防护 | 护肩 | K14+744.0〜K14+859.0 | 左侧 | 第二册S3-24 | II
| 209-7-a | M7.5浆砌块片石护肩 | m3 |  | 2.3 |  | 路基工程 | 砌筑防护 | 护肩 | K14+689.0〜K14+699.0 | 右侧 | 第二册S3-24 | II
| 209-7-a | M7.5浆砌块片石护肩 | m3 |  | 21.9 |  | 路基工程 | 砌筑防护 | 护肩 | K14+937.5〜K14+990.0 | 左侧 | 第二册S3-24 | I
| 209-7-a | M7.5浆砌块片石护肩 | m3 |  | 158.7 |  | 路基工程 | 砌筑防护 | 护肩 | K14+990.0〜K15+256.5 | 左侧 | 第二册S3-24 | II
| 209-7-a | M7.5浆砌块片石护肩 | m3 |  | 12.1 |  | 路基工程 | 砌筑防护 | 护肩 | K15+141.0〜K15+210.0 | 右侧 | 第二册S3-24 | I
| 209-7-a | M7.5浆砌块片石护肩 | m3 |  | 230.7 |  | 路基工程 | 砌筑防护 | 护肩 | K15+273.5〜K16+034.0 | 左侧 | 第二册S3-24 | II
| 209-7-a | M7.5浆砌块片石护肩 | m3 |  | 8.8 |  | 路基工程 | 砌筑防护 | 护肩 | K16+034.0〜K16+072.5 | 左侧 | 第二册S3-24 | I
| 209-7-a | M7.5浆砌块片石护肩 | m3 |  | 16 |  | 路基工程 | 砌筑防护 | 护肩 | K16+198.5〜K16+235.0 | 左侧 | 第二册S3-24 | III
| 209-7-a | M7.5浆砌块片石护肩 | m3 |  | 2 |  | 路基工程 | 砌筑防护 | 护肩 | K16+235.0〜K16+251.5 | 左侧 | 第二册S3-24 | I
| 209-7-a | M7.5浆砌块片石护肩 | m3 |  | 15.2 |  | 路基工程 | 砌筑防护 | 护肩 | K16+382.0〜K16+410.0 | 左侧 | 第二册S3-24 | II
| 209-7-a | M7.5浆砌块片石护肩 | m3 |  | 2.6 |  | 路基工程 | 砌筑防护 | 护肩 | K16+519.0〜K16+540.0 | 左侧 | 第二册S3-24 | I
| 209-7-a | M7.5浆砌块片石护肩 | m3 |  | 37.3 |  | 路基工程 | 砌筑防护 | 护肩 | K16+540.0〜K16+681.0 | 左侧 | 第二册S3-24 | II
| 209-7-a | M7.5浆砌块片石护肩 | m3 |  | 120.5 |  | 路基工程 | 砌筑防护 | 护肩 | K16+695.0〜K17+032.0 | 左侧 | 第二册S3-24 | II
| 209-7-a | M7.5浆砌块片石护肩 | m3 |  | 7 |  | 路基工程 | 砌筑防护 | 护肩 | K16+896.0〜K16+919.0 | 右侧 | 第二册S3-24 | I
| 209-7-a | M7.5浆砌块片石护肩 | m3 |  | 2.3 |  | 路基工程 | 砌筑防护 | 护肩 | K17+032.0〜K17+041.5 | 左侧 | 第二册S3-24 | I
| 209-7-a | M7.5浆砌块片石护肩 | m3 |  | 4.4 |  | 路基工程 | 砌筑防护 | 护肩 | K17+070.0〜K17+083.0 | 左侧 | 第二册S3-24 | II
| 209-7-a | M7.5浆砌块片石护肩 | m3 |  | 17.3 |  | 路基工程 | 砌筑防护 | 护肩 | K17+164.0〜K17+282.5 | 左侧 | 第二册S3-24 | II
| 209-7-a | M7.5浆砌块片石护肩 | m3 |  | 41.4 |  | 路基工程 | 砌筑防护 | 护肩 | K17+222.0〜K17+282.5 | 左侧 | 第二册S3-24 | I
| 209-7-a | M7.5浆砌块片石护肩 | m3 |  | 28.6 |  | 路基工程 | 砌筑防护 | 护肩 | K17+402.5〜K17+527.5 | 右侧 | 第二册S3-24 | I
| 209-7-a | M7.5浆砌块片石护肩 | m3 |  | 48.7 |  | 路基工程 | 砌筑防护 | 护肩 | K17+570.0〜K17+694.0 | 右侧 | 第二册S3-24 | II
| 209-7-a | M7.5浆砌块片石护肩 | m3 |  | 15.9 |  | 路基工程 | 砌筑防护 | 护肩 | K17+694.0〜K17+780.0 | 右侧 | 第二册S3-24 | I
| 209-7-a | M7.5浆砌块片石护肩 | m3 |  | 58.7 |  | 路基工程 | 砌筑防护 | 护肩 | K17+780.0〜K17+951.0 | 右侧 | 第二册S3-24 | II
| 209-7-a | M7.5浆砌块片石护肩 | m3 |  | 3.8 |  | 路基工程 | 砌筑防护 | 护肩 | K17+951.0〜K17+967.5 | 右侧 | 第二册S3-24 | I
| 209-7-a | M7.5浆砌块片石护肩 | m3 |  | 7.3 |  | 路基工程 | 砌筑防护 | 护肩 | K17+932.5〜K17+967.5 | 左侧 | 第二册S3-24 | I
| 209-7-a | M7.5浆砌块片石护肩 | m3 |  | 104.3 |  | 路基工程 | 砌筑防护 | 护肩 | K18+162.5〜K18+389.0 | 左侧 | 第二册S3-24 | II
| 209-7-a | M7.5浆砌块片石护肩 | m3 |  | 14.6 |  | 路基工程 | 砌筑防护 | 护肩 | K18+355.0〜K18+389.0 | 右侧 | 第二册S3-24 | I
| 209-7-a | M7.5浆砌块片石护肩 | m3 |  | 13.2 |  | 路基工程 | 砌筑防护 | 护肩 | K18+465.0〜K18+500.0 | 左侧 | 第二册S3-24 | II
| 209-7-a | M7.5浆砌块片石护肩 | m3 |  | 30.4 |  | 路基工程 | 砌筑防护 | 护肩 | K18+500.0〜K18+585.0 | 左侧 | 第二册S3-24 | I
| 209-7-a | M7.5浆砌块片石护肩 | m3 |  | 13 |  | 路基工程 | 砌筑防护 | 护肩 | K18+929.0〜K18+958.0 | 左侧 | 第二册S3-24 | I
| 209-7-a | M7.5浆砌块片石护肩 | m3 |  | 133.4 |  | 路基工程 | 砌筑防护 | 护肩 | K18+958.0〜K19+130.0 | 左侧 | 第二册S3-24 | II
| 209-7-a | M7.5浆砌块片石护肩 | m3 |  | 3.2 |  | 路基工程 | 砌筑防护 | 护肩 | K19+130.0〜K19+145.0 | 左侧 | 第二册S3-24 | I
| 209-7-a | M7.5浆砌块片石护肩 | m3 |  | 20.9 |  | 路基工程 | 砌筑防护 | 护肩 | K18+956.5〜K19+010.0 | 右侧 | 第二册S3-24 | I
| 209-7-a | M7.5浆砌块片石护肩 | m3 |  | 18.8 |  | 路基工程 | 砌筑防护 | 护肩 | K19+083.0〜K19+115.0 | 右侧 | 第二册S3-24 | II
| 209-7-a | M7.5浆砌块片石护肩 | m3 |  | 27.7 |  | 路基工程 | 砌筑防护 | 护肩 | K19+115.0〜K19+145.0 | 右侧 | 第二册S3-24 | I
| 209-7-a | M7.5浆砌块片石护肩 | m3 |  | 2.9 |  | 路基工程 | 砌筑防护 | 护肩 | K19+430.0〜K19+452.0 | 右侧 | 第二册S3-24 | II
| 209-7-a | M7.5浆砌块片石护肩 | m3 |  | 1.7 |  | 路基工程 | 砌筑防护 | 护肩 | K19+575.0〜K19+585.0 | 左侧 | 第二册S3-24 | III
| 209-7-a | M7.5浆砌块片石护肩 | m3 |  | 1.8 |  | 路基工程 | 砌筑防护 | 护肩 | K19+789.0〜K19+809.0 | 左侧 | 第二册S3-24 | III
| 209-7-a | M7.5浆砌块片石护肩 | m3 |  | 5.7 |  | 路基工程 | 砌筑防护 | 护肩 | K19+826.0〜K19+865.0 | 左侧 | 第二册S3-24 | III
| 209-7-a | M7.5浆砌块片石护肩 | m3 |  | 22.7 |  | 路基工程 | 砌筑防护 | 护肩 | K19+865.0〜K19+873.0 | 右侧 | 第二册S3-24 | III
| 209-7-a | M7.5浆砌块片石护肩 | m3 |  | 125.6 |  | 路基工程 | 砌筑防护 | 护肩 | K20+032.0〜K20+710.0 | 左侧 | 第二册S3-24 | I
| 209-7-a | M7.5浆砌块片石护肩 | m3 |  | 12.9 |  | 路基工程 | 砌筑防护 | 护肩 | K8+633.00 | 平面交叉 | 第四册S6-2
| 209-7-a | M7.5浆砌块片石护肩 | m3 |  | 17.7 |  | 路基工程 | 砌筑防护 | 护肩 | K12+905.00 | 平面交叉 | 第四册S6-2
| 合计 |  |  |  | 3297
| 209-7-b | M7.5浆砌块片石加固路肩 | m3 |  | 12.7 |  | 路基工程 | 砌筑防护 | 加固路肩 | K19+545.0〜K19+575.0 | 左侧 | 第二册S3-24 | III型
| 209-7-b | M7.5浆砌块片石加固路肩 | m3 |  | 42 |  | 路基工程 | 砌筑防护 | 加固路肩 | K19+690.0〜K19+789.0 | 左侧 | 第二册S3-24 | III型
| 209-7-b | M7.5浆砌块片石加固路肩 | m3 |  | 25.4 |  | 路基工程 | 砌筑防护 | 加固路肩 | K19+725.0〜K19+785.0 | 右侧 | 第二册S3-24 | III型
| 209-7-b | M7.5浆砌块片石加固路肩 | m3 |  | 46.5 |  | 路基工程 | 砌筑防护 | 加固路肩 | K5+720.0〜K6+020.0 | 右侧 | 第二册S3-24 | IV型
| 209-7-b | M7.5浆砌块片石加固路肩 | m3 |  | 29.5 |  | 路基工程 | 砌筑防护 | 加固路肩 | K6+120.0〜K6+310.0 | 右侧 | 第二册S3-24 | IV型
| 209-7-b | M7.5浆砌块片石加固路肩 | m3 |  | 48.7 |  | 路基工程 | 砌筑防护 | 加固路肩 | K6+340.0〜K6+654.0 | 右侧 | 第二册S3-24 | IV型
| 209-7-b | M7.5浆砌块片石加固路肩 | m3 |  | 67.3 |  | 路基工程 | 砌筑防护 | 加固路肩 | K6+870.0〜K7+304.0 | 右侧 | 第二册S3-24 | IV型
| 209-7-b | M7.5浆砌块片石加固路肩 | m3 |  | 6.2 |  | 路基工程 | 砌筑防护 | 加固路肩 | K8+810.0〜K8+850.0 | 左侧 | 第二册S3-24 | IV型
| 209-7-b | M7.5浆砌块片石加固路肩 | m3 |  | 40.1 |  | 路基工程 | 砌筑防护 | 加固路肩 | K9+118.0〜K9+377.0 | 左侧 | 第二册S3-24 | IV型
| 209-7-b | M7.5浆砌块片石加固路肩 | m3 |  | 11.8 |  | 路基工程 | 砌筑防护 | 加固路肩 | K9+404.0〜K9+480.0 | 左侧 | 第二册S3-24 | IV型
| 209-7-b | M7.5浆砌块片石加固路肩 | m3 |  | 8.7 |  | 路基工程 | 砌筑防护 | 加固路肩 | K9+585.0〜K9+641.0 | 左侧 | 第二册S3-24 | IV型
| 209-7-b | M7.5浆砌块片石加固路肩 | m3 |  | 2.2 |  | 路基工程 | 砌筑防护 | 加固路肩 | K9+600.0〜K9+614.0 | 右侧 | 第二册S3-24 | IV型
| 209-7-b | M7.5浆砌块片石加固路肩 | m3 |  | 5 |  | 路基工程 | 砌筑防护 | 加固路肩 | K9+719.0〜K9+751.0 | 左侧 | 第二册S3-24 | IV型
| 209-7-b | M7.5浆砌块片石加固路肩 | m3 |  | 72.1 |  | 路基工程 | 砌筑防护 | 加固路肩 | K9+787.0〜K10+252.0 | 左侧 | 第二册S3-24 | IV型
| 209-7-b | M7.5浆砌块片石加固路肩 | m3 |  | 86.6 |  | 路基工程 | 砌筑防护 | 加固路肩 | K10+637.5〜K11+196.0 | 左侧 | 第二册S3-24 | IV型
| 209-7-b | M7.5浆砌块片石加固路肩 | m3 |  | 8.2 |  | 路基工程 | 砌筑防护 | 加固路肩 | K10+867.0〜K10+920.0 | 右侧 | 第二册S3-24 | IV型
| 209-7-b | M7.5浆砌块片石加固路肩 | m3 |  | 5.4 |  | 路基工程 | 砌筑防护 | 加固路肩 | K11+835.0〜K11+870.0 | 左侧 | 第二册S3-24 | IV型
| 209-7-b | M7.5浆砌块片石加固路肩 | m3 |  | 3.1 |  | 路基工程 | 砌筑防护 | 加固路肩 | K11+910.0〜K11+930.0 | 左侧 | 第二册S3-24 | IV型
| 209-7-b | M7.5浆砌块片石加固路肩 | m3 |  | 18.8 |  | 路基工程 | 砌筑防护 | 加固路肩 | K11+950.0〜K12+071.0 | 左侧 | 第二册S3-24 | IV型
| 209-7-b | M7.5浆砌块片石加固路肩 | m3 |  | 20.2 |  | 路基工程 | 砌筑防护 | 加固路肩 | K12+158.0〜K12+288.5 | 左侧 | 第二册S3-24 | IV型
| 209-7-b | M7.5浆砌块片石加固路肩 | m3 |  | 13.2 |  | 路基工程 | 砌筑防护 | 加固路肩 | K12+375.0〜K12+460.0 | 左侧 | 第二册S3-24 | IV型
| 209-7-b | M7.5浆砌块片石加固路肩 | m3 |  | 6.7 |  | 路基工程 | 砌筑防护 | 加固路肩 | K12+500.0〜K12+543.0 | 左侧 | 第二册S3-24 | IV型
| 209-7-b | M7.5浆砌块片石加固路肩 | m3 |  | 9.9 |  | 路基工程 | 砌筑防护 | 加固路肩 | K12+762.0〜K12+825.8 | 左侧 | 第二册S3-24 | IV型
| 209-7-b | M7.5浆砌块片石加固路肩 | m3 |  | 46.5 |  | 路基工程 | 砌筑防护 | 加固路肩 | K12+960.0〜K13+260.0 | 左侧 | 第二册S3-24 | IV型
| 209-7-b | M7.5浆砌块片石加固路肩 | m3 |  | 9.9 |  | 路基工程 | 砌筑防护 | 加固路肩 | K13+365.0〜K13+429.0 | 左侧 | 第二册S3-24 | IV型
| 209-7-b | M7.5浆砌块片石加固路肩 | m3 |  | 6.2 |  | 路基工程 | 砌筑防护 | 加固路肩 | K13+395.0〜K13+435.0 | 右侧 | 第二册S3-24 | IV型
| 209-7-b | M7.5浆砌块片石加固路肩 | m3 |  | 42.2 |  | 路基工程 | 砌筑防护 | 加固路肩 | K13+520.0〜K13+792.0 | 左侧 | 第二册S3-24 | IV型
| 209-7-b | M7.5浆砌块片石加固路肩 | m3 |  | 45.3 |  | 路基工程 | 砌筑防护 | 加固路肩 | K13+900.0〜KM+192.0 | 左侧 | 第二册S3-24 | IV型
| 209-7-b | M7.5浆砌块片石加固路肩 | m3 |  | 2.5 |  | 路基工程 | 砌筑防护 | 加固路肩 | K14+132.0〜K14+148.0 | 右侧 | 第二册S3-24 | IV型
| 209-7-b | M7.5浆砌块片石加固路肩 | m3 |  | 11.1 |  | 路基工程 | 砌筑防护 | 加固路肩 | K14+270.5〜K14+342.0 | 左侧 | 第二册S3-24 | IV型
| 209-7-b | M7.5浆砌块片石加固路肩 | m3 |  | 8.1 |  | 路基工程 | 砌筑防护 | 加固路肩 | K14+414.0〜K14+466.0 | 左侧 | 第二册S3-24 | IV型
| 209-7-b | M7.5浆砌块片石加固路肩 | m3 |  | 4.3 |  | 路基工程 | 砌筑防护 | 加固路肩 | K14+540.0〜K14+568.0 | 左侧 | 第二册S3-24 | IV型
| 209-7-b | M7.5浆砌块片石加固路肩 | m3 |  | 9.9 |  | 路基工程 | 砌筑防护 | 加固路肩 | K14+636.0〜K14+700.0 | 左侧 | 第二册S3-24 | IV型
| 209-7-b | M7.5浆砌块片石加固路肩 | m3 |  | 19.2 |  | 路基工程 | 砌筑防护 | 加固路肩 | K14+744.0 ~K 14+868.0 | 左侧 | 第二册S3-24 | IV型
| 209-7-b | M7.5浆砌块片石加固路肩 | m3 |  | 161.8 |  | 路基工程 | 砌筑防护 | 加固路肩 | K14+990.0〜K16+034.0 | 左侧 | 第二册S3-24 | IV型
| 209-7-b | M7.5浆砌块片石加固路肩 | m3 |  | 5.7 |  | 路基工程 | 砌筑防护 | 加固路肩 | K16+198.5〜K16+235.0 | 左侧 | 第二册S3-24 | IV型
| 209-7-b | M7.5浆砌块片石加固路肩 | m3 |  | 5 |  | 路基工程 | 砌筑防护 | 加固路肩 | K16+310.0 ~K16+342.0 | 左侧 | 第二册S3-24 | IV型
| 209-7-b | M7.5浆砌块片石加固路肩 | m3 |  | 16.7 |  | 路基工程 | 砌筑防护 | 加固路肩 | K16+382.0〜K16+490.0 | 左侧 | 第二册S3-24 | IV型
| 209-7-b | M7.5浆砌块片石加固路肩 | m3 |  | 76.3 |  | 路基工程 | 砌筑防护 | 加固路肩 | K16+540.0〜K17+032.0 | 左侧 | 第二册S3-24 | IV型
| 209-7-b | M7.5浆砌块片石加固路肩 | m3 |  | 23.6 |  | 路基工程 | 砌筑防护 | 加固路肩 | K17+070.0〜K17+222.0 | 左侧 | 第二册S3-24 | IV型
| 209-7-b | M7.5浆砌块片石加固路肩 | m3 |  | 19.2 |  | 路基工程 | 砌筑防护 | 加固路肩 | K17+570.0〜K17+694.0 | 右侧 | 第二册S3-24 | IV型
| 209-7-b | M7.5浆砌块片石加固路肩 | m3 |  | 26.7 |  | 路基工程 | 砌筑防护 | 加固路肩 | K17+780.0〜K17+952.0 | 右侧 | 第二册S3-24 | IV型
| 209-7-b | M7.5浆砌块片石加固路肩 | m3 |  | 40.3 |  | 路基工程 | 砌筑防护 | 加固路肩 | K18+140.0〜K18+400.0 | 左侧 | 第二册S3-24 | IV型
| 209-7-b | M7.5浆砌块片石加固路肩 | m3 |  | 5.6 |  | 路基工程 | 砌筑防护 | 加固路肩 | K18+464.0〜K18+500.0 | 左侧 | 第二册S3-24 | IV型
| 209-7-b | M7.5浆砌块片石加固路肩 | m3 |  | 26.7 |  | 路基工程 | 砌筑防护 | 加固路肩 | K18+958.0〜K19+130.0 | 左侧 | 第二册S3-24 | IV型
| 209-7-b | M7.5浆砌块片石加固路肩 | m3 |  | 8.7 |  | 路基工程 | 砌筑防护 | 加固路肩 | K19+209.0〜K19+265.0 | 左侧 | 第二册S3-24 | IV型
| 209-7-b | M7.5浆砌块片石加固路肩 | m3 |  | 5 |  | 路基工程 | 砌筑防护 | 加固路肩 | K19+42O.0〜K19+452.0 | 右侧 | 第二册S3-24 | IV型
| 209-7-b | M7.5浆砌块片石加固路肩 | m3 |  | 1.6 |  | 路基工程 | 砌筑防护 | 加固路肩 | K19+575.0〜K19+585.0 | 左侧 | 第二册S3-24 | IV型
| 209-7-b | M7.5浆砌块片石加固路肩 | m3 |  | 13.1 |  | 路基工程 | 砌筑防护 | 加固路肩 | K19+789.0〜K19+873.6 | 左侧 | 第二册S3-24 | IV型
| 209-7-b | M7.5浆砌块片石加固路肩 | m3 |  | 2.1 |  | 路基工程 | 砌筑防护 | 加固路肩 | K19+860.0〜K19+873.6 | 左侧 | 第二册S3-24 | IV型
| 209-7-b | M7.5浆砌块片石加固路肩 | m3 |  | 12 |  | 路基工程 | 砌筑防护 | 加固路肩 | K20+722.5〜K20+800.0 | 左侧 | 第二册S3-24 | IV型
| 合计 |  |  |  | 1245.6
|  | 整修路拱 | Km |  | 13.986 |  | 路基工程 | 其他工程 | 整修路拱 | K5+400〜K21+180.372
|  | 整修边坡 | Km |  | 13.986 |  | 路基工程 | 其他工程 | 整修边坡 | K5+400〜K21+180.372
300章路面
| 300 | 路面工程
| 304-3 | 水泥稳定土基层
| 304-3-a-3 | 厚30cm水泥稳定类基层
| 304-3-a-3 | 厚300mm | m2 | 83.9 | 8334 | 699222.6 | 路面工程 | 路面工程 | 水泥稳定碎石基层 | K5+432.500〜K6+654.000 |  | 第二册S3-27
| 304-3-a-3 | 厚300mm | m2 | 83.9 | 2944 | 247001.6 | 路面工程 | 路面工程 | 水泥稳定碎石基层 | K6+870.000〜K7+304.000 |  | 第二册S3-27
| 304-3-a-3 | 厚300mm | m2 | 83.9 | 2516 | 211092.4 | 路面工程 | 路面工程 | 水泥稳定碎石基层 | K8+630.000〜K8+992.000 |  | 第二册S3-27
| 304-3-a-3 | 厚300mm | m2 | 83.9 | 8643 | 725147.7 | 路面工程 | 路面工程 | 水泥稳定碎石基层 | K9+118.000〜K10+367.000 |  | 第二册S3-27
| 304-3-a-3 | 厚300mm | m2 | 83.9 | 6215 | 521438.5 | 路面工程 | 路面工程 | 水泥稳定碎石基层 | K10+493.000〜K11+422.000 |  | 第二册S3-27
| 304-3-a-3 | 厚300mm | m2 | 83.9 | 9131 | 766090.9 | 路面工程 | 路面工程 | 水泥稳定碎石基层 | K11+518.000〜K12+825.750 |  | 第二册S3-27
| 304-3-a-3 | 厚300mm | m2 | 83.9 | 20668 | 1734045.2 | 路面工程 | 路面工程 | 水泥稳定碎石基层 | K12+886.750〜K16+072.500 |  | 第二册S3-27
| 304-3-a-3 | 厚300mm | m2 | 83.9 | 12292 | 1031298.8 | 路面工程 | 路面工程 | 水泥稳定碎石基层 | K16+198.500〜K17+974.000 |  | 第二册S3-27
| 304-3-a-3 | 厚300mm | m2 | 83.9 | 9750 | 818025 | 路面工程 | 路面工程 | 水泥稳定碎石基层 | K18+100.000〜K19+505.000 |  | 第二册S3-27
| 304-3-a-3 | 厚300mm | m2 | 83.9 | 2650 | 222335 | 路面工程 | 路面工程 | 水泥稳定碎石基层 | K19+505.000〜K19+873.550 |  | 第二册S3-27
| 304-3-a-3 | 厚300mm | m2 | 83.9 | 1168 | 97995.2 | 路面工程 | 路面工程 | 水泥稳定碎石基层 | K20+700.000〜K20+855.000 |  | 第二册S3-27
| 合计 |  |  |  | 84311 | 7073692.9
| 304-3-d-3 | 厚300mm | m2 |  | 379 |  | 路面工程 | 路面工程 | 水泥稳定碎石基层 | K6+120 | 右侧 | 第四册S9-4 | 停车休息区
| 304-3-d-3 | 厚300mm | m2 |  | 324 |  | 路面工程 | 路面工程 | 水泥稳定碎石基层 | K6+960 | 右侧 | 第四册S9-4 | 停车休息区
| 304-3-d-3 | 厚300mm | m2 |  | 282 |  | 路面工程 | 路面工程 | 水泥稳定碎石基层 | K9+300 | 左侧 | 第四册S9-4 | 停车休息区
| 304-3-d-3 | 厚300mm | m2 |  | 714 |  | 路面工程 | 路面工程 | 水泥稳定碎石基层 | K9+900 | 左侧 | 第四册S9-4 | 停车休息区
| 304-3-d-3 | 厚300mm | m2 |  | 294 |  | 路面工程 | 路面工程 | 水泥稳定碎石基层 | K10+100 | 左侧 | 第四册S9-4 | 停车休息区
| 304-3-d-3 | 厚300mm | m2 |  | 204 |  | 路面工程 | 路面工程 | 水泥稳定碎石基层 | K10+325 | 左侧 | 第四册S9-4 | 停车休息区
| 304-3-d-3 | 厚300mm | m2 |  | 692 |  | 路面工程 | 路面工程 | 水泥稳定碎石基层 | K12+880 | 右侧 | 第四册S9-4 | 停车休息区
| 304-3-d-3 | 厚300mm | m2 |  | 294 |  | 路面工程 | 路面工程 | 水泥稳定碎石基层 | K13+700 | 左侧 | 第四册S9-4 | 停车休息区
| 304-3-d-3 | 厚300mm | m2 |  | 383 |  | 路面工程 | 路面工程 | 水泥稳定碎石基层 | K14+900 | 左侧 | 第四册S9-4 | 停车休息区
| 304-3-d-3 | 厚300mm | m2 |  | 383 |  | 路面工程 | 路面工程 | 水泥稳定碎石基层 | K16+270 | 左侧 | 第四册S9-4 | 停车休息区
| 304-3-d-3 | 厚300mm | m2 |  | 490 |  | 路面工程 | 路面工程 | 水泥稳定碎石基层 | K17+750 | 右侧 | 第四册S9-4 | 停车休息区
| 304-3-d-3 | 厚300mm | m2 |  | 964 |  | 路面工程 | 路面工程 | 水泥稳定碎石基层 | K18+300 | 左侧 | 第四册S9-4 | 停车休息区
| 304-3-d-3 | 厚300mm | m2 |  | 692 |  | 路面工程 | 路面工程 | 水泥稳定碎石基层 | K18+560 | 左侧 | 第四册S9-4 | 停车休息区
| 304-3-d-3 | 厚300mm | m2 |  | 423 |  | 路面工程 | 路面工程 | 水泥稳定碎石基层 | K20+580 | 左侧 | 第四册S9-4 | 停车休息区
| 304-3-d-3 | 厚300mm | m2 |  | 100 |  | 路面工程 | 路面工程 | 水泥稳定碎石基层 | K5+480.00 | 平面交叉 | 第四册S6-2
| 304-3-d-3 | 厚300mm | m2 |  | 106 |  | 路面工程 | 路面工程 | 水泥稳定碎石基层 | K6+960.00 | 平面交叉 | 第四册S6-2
| 304-3-d-3 | 厚300mm | m2 |  | 256 |  | 路面工程 | 路面工程 | 水泥稳定碎石基层 | K7+260.00 | 平面交叉 | 第四册S6-2
| 304-3-d-3 | 厚300mm | m2 |  | 174 |  | 路面工程 | 路面工程 | 水泥稳定碎石基层 | K8+633.00 | 平面交叉 | 第四册S6-2
| 304-3-d-3 | 厚300mm | m2 |  | 116 |  | 路面工程 | 路面工程 | 水泥稳定碎石基层 | K9+120.00 | 平面交叉 | 第四册S6-2
| 304-3-d-3 | 厚300mm | m2 |  | 20 |  | 路面工程 | 路面工程 | 水泥稳定碎石基层 | K12+815.00 | 平面交叉 | 第四册S6-2
| 304-3-d-3 | 厚300mm | m2 |  | 57 |  | 路面工程 | 路面工程 | 水泥稳定碎石基层 | K12+905.00 | 平面交叉 | 第四册S6-2
| 304-3-d-3 | 厚300mm | m2 |  | 280 |  | 路面工程 | 路面工程 | 水泥稳定碎石基层 | K14+185.00 | 平面交叉 | 第四册S6-2
| 304-3-d-3 | 厚300mm | m2 |  | 67 |  | 路面工程 | 路面工程 | 水泥稳定碎石基层 | K16+068.00 | 平面交叉 | 第四册S6-2
| 304-3-d-3 | 厚300mm | m2 |  | 58 |  | 路面工程 | 路面工程 | 水泥稳定碎石基层 | K17+336.00 | 平面交叉 | 第四册S6-2
| 304-3-d-3 | 厚300mm | m2 |  | 68 |  | 路面工程 | 路面工程 | 水泥稳定碎石基层 | K17+372.00 | 平面交叉 | 第四册S6-2
| 304-3-d-3 | 厚300mm | m2 |  | 98 |  | 路面工程 | 路面工程 | 水泥稳定碎石基层 | K19+505.00 | 平面交叉 | 第四册S6-2
| 304-3-d-3 | 厚300mm | m2 |  | 1054 |  | 路面工程 | 路面工程 | 水泥稳定碎石基层 | K19+597.00 | 平面交叉 | 第四册S6-2
| 304-3-d-3 | 厚300mm | m2 |  | 115 |  | 路面工程 | 路面工程 | 水泥稳定碎石基层 | K19+990.00 | 平面交叉 | 第四册S6-2
| 304-3-d-3 | 厚300mm | m2 |  | 88 |  | 路面工程 | 路面工程 | 水泥稳定碎石基层 | K20+710.00 | 平面交叉 | 第四册S6-2
| 304-3-d-3 | 厚300mm | m2 |  | 36 |  | 路面工程 | 路面工程 | 水泥稳定碎石基层 | K20+870.00 | 平面交叉 | 第四册S6-2
| 合计 |  |  |  | 9211
| 306-1 | 级配碎石底基层
| 306-1-a-2 | 厚200mm | m2 |  | 2650 |  | 路面工程 | 路面工程 | 级配碎石底基层 | K19+505.000〜K19+873.550 |  | 第二册S3-27
| 306-1-a-2 | 厚200mm | m2 |  | 1168 |  | 路面工程 | 路面工程 | 级配碎石底基层 | K20+700.000〜K20+855.000 |  | 第二册S3-27
| 合计 |  |  |  | 3818
| 306-1-c-2 | 厚200mm | m2 |  | 379 |  | 路面工程 | 路面工程 | 级配碎石底基层 | K6+120 | 右侧 | 第四册S9-4 | 停车休息区
| 306-1-c-2 | 厚200mm | m2 |  | 324 |  | 路面工程 | 路面工程 | 级配碎石底基层 | K6+960 | 右侧 | 第四册S9-4 | 停车休息区
| 306-1-c-2 | 厚200mm | m2 |  | 282 |  | 路面工程 | 路面工程 | 级配碎石底基层 | K9+300 | 左侧 | 第四册S9-4 | 停车休息区
| 306-1-c-2 | 厚200mm | m2 |  | 714 |  | 路面工程 | 路面工程 | 级配碎石底基层 | K9+900 | 左侧 | 第四册S9-4 | 停车休息区
| 306-1-c-2 | 厚200mm | m2 |  | 294 |  | 路面工程 | 路面工程 | 级配碎石底基层 | K10+100 | 左侧 | 第四册S9-4 | 停车休息区
| 306-1-c-2 | 厚200mm | m2 |  | 204 |  | 路面工程 | 路面工程 | 级配碎石底基层 | K10+325 | 左侧 | 第四册S9-4 | 停车休息区
| 306-1-c-2 | 厚200mm | m2 |  | 692 |  | 路面工程 | 路面工程 | 级配碎石底基层 | K12+880 | 右侧 | 第四册S9-4 | 停车休息区
| 306-1-c-2 | 厚200mm | m2 |  | 294 |  | 路面工程 | 路面工程 | 级配碎石底基层 | K13+700 | 左侧 | 第四册S9-4 | 停车休息区
| 306-1-c-2 | 厚200mm | m2 |  | 383 |  | 路面工程 | 路面工程 | 级配碎石底基层 | K14+900 | 左侧 | 第四册S9-4 | 停车休息区
| 306-1-c-2 | 厚200mm | m2 |  | 383 |  | 路面工程 | 路面工程 | 级配碎石底基层 | K16+270 | 左侧 | 第四册S9-4 | 停车休息区
| 306-1-c-2 | 厚200mm | m2 |  | 490 |  | 路面工程 | 路面工程 | 级配碎石底基层 | K17+750 | 右侧 | 第四册S9-4 | 停车休息区
| 306-1-c-2 | 厚200mm | m2 |  | 964 |  | 路面工程 | 路面工程 | 级配碎石底基层 | K18+300 | 左侧 | 第四册S9-4 | 停车休息区
| 306-1-c-2 | 厚200mm | m2 |  | 692 |  | 路面工程 | 路面工程 | 级配碎石底基层 | K18+560 | 左侧 | 第四册S9-4 | 停车休息区
| 306-1-c-2 | 厚200mm | m2 |  | 423 |  | 路面工程 | 路面工程 | 级配碎石底基层 | K20+580 | 左侧 | 第四册S9-4 | 停车休息区
| 306-1-c-2 | 厚200mm | m2 |  | 1054 |  | 路面工程 | 路面工程 | 级配碎石底基层 | K19+597.00 | 平面交叉 | 第四册S6-2
| 306-1-c-2 | 厚200mm | m2 |  | 115 |  | 路面工程 | 路面工程 | 级配碎石底基层 | K19+990.00 | 平面交叉 | 第四册S6-2
| 合计 |  |  |  | 7687
| 308 | 透层和粘层
| 308-1 | 透层
| 308-1-a | 透层 | m2 |  | 8334 |  | 路面工程 | 路面工程 | 透层 | K5+432.500〜K6+654.000 |  | 第二册S3-27
| 308-1-a | 透层 | m2 |  | 2944 |  | 路面工程 | 路面工程 | 透层 | K6+870.000〜K7+304.000 |  | 第二册S3-27
| 308-1-a | 透层 | m2 |  | 2516 |  | 路面工程 | 路面工程 | 透层 | K8+630.000〜K8+992.000 |  | 第二册S3-27
| 308-1-a | 透层 | m2 |  | 8643 |  | 路面工程 | 路面工程 | 透层 | K9+118.000〜K10+367.000 |  | 第二册S3-27
| 308-1-a | 透层 | m2 |  | 6215 |  | 路面工程 | 路面工程 | 透层 | K10+493.000〜K11+422.000 |  | 第二册S3-27
| 308-1-a | 透层 | m2 |  | 9131 |  | 路面工程 | 路面工程 | 透层 | K11+518.000〜K12+825.750 |  | 第二册S3-27
| 308-1-a | 透层 | m2 |  | 20668 |  | 路面工程 | 路面工程 | 透层 | K12+886.750〜K16+072.500 |  | 第二册S3-27
| 308-1-a | 透层 | m2 |  | 12292 |  | 路面工程 | 路面工程 | 透层 | K16+198.500〜K17+974.000 |  | 第二册S3-27
| 308-1-a | 透层 | m2 |  | 9750 |  | 路面工程 | 路面工程 | 透层 | K18+100.000〜K19+505.000 |  | 第二册S3-27
| 308-1-a | 透层 | m2 |  | 2650 |  | 路面工程 | 路面工程 | 透层 | K19+505.000〜K19+873.550 |  | 第二册S3-27
| 308-1-a | 透层 | m2 |  | 1168 |  | 路面工程 | 路面工程 | 透层 | K20+700.000〜K20+855.000 |  | 第二册S3-27
| 合计 |  |  |  | 84311
| 308-1-b | 透层（公路与等级公路平面交叉）
| 308-1-b | 透层 | m2 |  | 379 |  | 路面工程 | 路面工程 | 级配碎石底基层 | K6+120 | 右侧 | 第四册S9-4 | 停车休息区
| 308-1-b | 透层 | m2 |  | 324 |  | 路面工程 | 路面工程 | 级配碎石底基层 | K6+960 | 右侧 | 第四册S9-4 | 停车休息区
| 308-1-b | 透层 | m2 |  | 282 |  | 路面工程 | 路面工程 | 级配碎石底基层 | K9+300 | 左侧 | 第四册S9-4 | 停车休息区
| 308-1-b | 透层 | m2 |  | 714 |  | 路面工程 | 路面工程 | 级配碎石底基层 | K9+900 | 左侧 | 第四册S9-4 | 停车休息区
| 308-1-b | 透层 | m2 |  | 294 |  | 路面工程 | 路面工程 | 级配碎石底基层 | K10+100 | 左侧 | 第四册S9-4 | 停车休息区
| 308-1-b | 透层 | m2 |  | 204 |  | 路面工程 | 路面工程 | 级配碎石底基层 | K10+325 | 左侧 | 第四册S9-4 | 停车休息区
| 308-1-b | 透层 | m2 |  | 692 |  | 路面工程 | 路面工程 | 级配碎石底基层 | K12+880 | 右侧 | 第四册S9-4 | 停车休息区
| 308-1-b | 透层 | m2 |  | 294 |  | 路面工程 | 路面工程 | 级配碎石底基层 | K13+700 | 左侧 | 第四册S9-4 | 停车休息区
| 308-1-b | 透层 | m2 |  | 383 |  | 路面工程 | 路面工程 | 级配碎石底基层 | K14+900 | 左侧 | 第四册S9-4 | 停车休息区
| 308-1-b | 透层 | m2 |  | 383 |  | 路面工程 | 路面工程 | 级配碎石底基层 | K16+270 | 左侧 | 第四册S9-4 | 停车休息区
| 308-1-b | 透层 | m2 |  | 490 |  | 路面工程 | 路面工程 | 级配碎石底基层 | K17+750 | 右侧 | 第四册S9-4 | 停车休息区
| 308-1-b | 透层 | m2 |  | 964 |  | 路面工程 | 路面工程 | 级配碎石底基层 | K18+300 | 左侧 | 第四册S9-4 | 停车休息区
| 308-1-b | 透层 | m2 |  | 692 |  | 路面工程 | 路面工程 | 级配碎石底基层 | K18+560 | 左侧 | 第四册S9-4 | 停车休息区
| 308-1-b | 透层 | m2 |  | 423 |  | 路面工程 | 路面工程 | 级配碎石底基层 | K20+580 | 左侧 | 第四册S9-4 | 停车休息区
| 308-1-b | 透层 | m2 |  | 100 |  | 路面工程 | 路面工程 | 级配碎石底基层 | K5+480.00 | 平面交叉 | 第四册S6-2
| 308-1-b | 透层 | m2 |  | 106 |  | 路面工程 | 路面工程 | 级配碎石底基层 | K6+960.00 | 平面交叉 | 第四册S6-2
| 308-1-b | 透层 | m2 |  | 256 |  | 路面工程 | 路面工程 | 级配碎石底基层 | K7+260.00 | 平面交叉 | 第四册S6-2
| 308-1-b | 透层 | m2 |  | 174 |  | 路面工程 | 路面工程 | 级配碎石底基层 | K8+633.00 | 平面交叉 | 第四册S6-2
| 308-1-b | 透层 | m2 |  | 116 |  | 路面工程 | 路面工程 | 级配碎石底基层 | K9+120.00 | 平面交叉 | 第四册S6-2
| 308-1-b | 透层 | m2 |  | 20 |  | 路面工程 | 路面工程 | 级配碎石底基层 | K12+815.00 | 平面交叉 | 第四册S6-2
| 308-1-b | 透层 | m2 |  | 57 |  | 路面工程 | 路面工程 | 级配碎石底基层 | K12+905.00 | 平面交叉 | 第四册S6-2
| 308-1-b | 透层 | m2 |  | 280 |  | 路面工程 | 路面工程 | 级配碎石底基层 | K14+185.00 | 平面交叉 | 第四册S6-2
| 308-1-b | 透层 | m2 |  | 67 |  | 路面工程 | 路面工程 | 级配碎石底基层 | K16+068.00 | 平面交叉 | 第四册S6-2
| 308-1-b | 透层 | m2 |  | 58 |  | 路面工程 | 路面工程 | 级配碎石底基层 | K17+336.00 | 平面交叉 | 第四册S6-2
| 308-1-b | 透层 | m2 |  | 68 |  | 路面工程 | 路面工程 | 级配碎石底基层 | K17+372.00 | 平面交叉 | 第四册S6-2
| 308-1-b | 透层 | m2 |  | 98 |  | 路面工程 | 路面工程 | 级配碎石底基层 | K19+505.00 | 平面交叉 | 第四册S6-2
| 308-1-b | 透层 | m2 |  | 1054 |  | 路面工程 | 路面工程 | 级配碎石底基层 | K19+597.00 | 平面交叉 | 第四册S6-2
| 308-1-b | 透层 | m2 |  | 115 |  | 路面工程 | 路面工程 | 级配碎石底基层 | K19+990.00 | 平面交叉 | 第四册S6-2
| 308-1-b | 透层 | m2 |  | 88 |  | 路面工程 | 路面工程 | 级配碎石底基层 | K20+710.00 | 平面交叉 | 第四册S6-2
| 308-1-b | 透层 | m2 |  | 36 |  | 路面工程 | 路面工程 | 级配碎石底基层 | K20+870.00 | 平面交叉 | 第四册S6-2
| 合计 |  |  |  | 9211
| 308-2-a | 黏层
| 308-2-a | 黏层 | m2 |  | 5582 |  | 路面工程 | 路面工程 | 粘层 | K7+490.000〜K8+276.000 |  | 第二册S3-27
| 308-2-a | 黏层 | m2 |  | 5267 |  | 路面工程 | 路面工程 | 粘层 | K19+959.550〜K20+700.000 |  | 第二册S3-27
| 308-2-a | 黏层 | m2 |  | 916 |  | 路面工程 | 路面工程 | 粘层 | K20+855.000〜K20+949.449 |  | 第二册S3-27
| 308-2-a | 黏层 | m2 |  | 692 |  | 路面工程 | 路面工程 | 粘层 | K21+081.449〜K21+180.372 |  | 第二册S3-27
| 308-2-a | 黏层 | m2 |  | 488 |  | 路面工程 | 路面工程 | 粘层 | 菜溪中桥 |  | 第三册S4-4-9
| 308-2-a | 黏层 | m2 |  | 1024 |  | 路面工程 | 路面工程 | 粘层 | 远口中桥 |  | 第三册S4-4-12
| 合计 |  |  |  | 13969
| 308-2-b | 黏层（公路与等级公路平面交叉）
| 308-2-b | 粘层 | m2 |  | 161 |  | 路面工程 | 路面工程 | 粘层 | K7+610.00 | 平面交叉 | 第四册S6-2
| 308-2-b | 粘层 | m2 |  | 148 |  | 路面工程 | 路面工程 | 粘层 | K7+759.00 | 平面交叉 | 第四册S6-2
| 308-2-b | 粘层 | m2 |  | 175 |  | 路面工程 | 路面工程 | 粘层 | K7+898.00 | 平面交叉 | 第四册S6-2
| 308-2-b | 粘层 | m2 |  | 125 |  | 路面工程 | 路面工程 | 粘层 | K8+073.00 | 平面交叉 | 第四册S6-2
| 308-2-b | 粘层 | m2 |  | 204 |  | 路面工程 | 路面工程 | 粘层 | K8+265.00 | 平面交叉 | 第四册S6-2
| 308-2-b | 粘层 | m2 |  | 85 |  | 路面工程 | 路面工程 | 粘层 | K20+039.00 | 平面交叉 | 第四册S6-2
| 308-2-b | 粘层 | m2 |  | 204 |  | 路面工程 | 路面工程 | 粘层 | K20+108.00 | 平面交叉 | 第四册S6-2
| 308-2-b | 粘层 | m2 |  | 91 |  | 路面工程 | 路面工程 | 粘层 | K20+210.00 | 平面交叉 | 第四册S6-2
| 308-2-b | 粘层 | m2 |  | 55 |  | 路面工程 | 路面工程 | 粘层 | K20+287.00 | 平面交叉 | 第四册S6-2
| 308-2-b | 粘层 | m2 |  | 269 |  | 路面工程 | 路面工程 | 粘层 | K20+347.00 | 平面交叉 | 第四册S6-2
| 308-2-b | 粘层 | m2 |  | 356 |  | 路面工程 | 路面工程 | 粘层 | K20+475.00 | 平面交叉 | 第四册S6-2
| 308-2-b | 粘层 | m2 |  | 265 |  | 路面工程 | 路面工程 | 粘层 | K20+942.00 | 平面交叉 | 第四册S6-2
| 308-2-b | 粘层 | m2 |  | 810 |  | 路面工程 | 路面工程 | 粘层 | K21+180.37 | 平面交叉 | 第四册S6-2
| 合计 |  |  |  | 2948
| 309-2 | 中粒式沥青混凝土
| 309-2-c | 厚6cm中粒式热拌沥青混合料面层
| 309-2-c | 厚60mm | m2 |  | 8334 |  | 路面工程 | 路面工程 | 沥青面层 | K5+432.500〜K6+654.000 |  | 第二册S3-27
| 309-2-c | 厚60mm | m2 |  | 2944 |  | 路面工程 | 路面工程 | 沥青面层 | K6+870.000〜K7+304.000 |  | 第二册S3-27
| 309-2-c | 厚60mm | m2 |  | 5582 |  | 路面工程 | 路面工程 | 沥青面层 | K7+490.000〜K8+276.000 |  | 第二册S3-27
| 309-2-c | 厚60mm | m2 |  | 2516 |  | 路面工程 | 路面工程 | 沥青面层 | K8+630.000〜K8+992.000 |  | 第二册S3-27
| 309-2-c | 厚60mm | m2 |  | 8643 |  | 路面工程 | 路面工程 | 沥青面层 | K9+118.000〜K10+367.000 |  | 第二册S3-27
| 309-2-c | 厚60mm | m2 |  | 6215 |  | 路面工程 | 路面工程 | 沥青面层 | K10+493.000〜K11+422.000 |  | 第二册S3-27
| 309-2-c | 厚60mm | m2 |  | 9131 |  | 路面工程 | 路面工程 | 沥青面层 | K11+518.000〜K12+825.750 |  | 第二册S3-27
| 309-2-c | 厚60mm | m2 |  | 20668 |  | 路面工程 | 路面工程 | 沥青面层 | K12+886.750〜K16+072.500 |  | 第二册S3-27
| 309-2-c | 厚60mm | m2 |  | 12292 |  | 路面工程 | 路面工程 | 沥青面层 | K16+198.500〜K17+974.000 |  | 第二册S3-27
| 309-2-c | 厚60mm | m2 |  | 9750 |  | 路面工程 | 路面工程 | 沥青面层 | K18+100.000〜K19+505.000 |  | 第二册S3-27
| 309-2-c | 厚60mm | m2 |  | 2650 |  | 路面工程 | 路面工程 | 沥青面层 | K19+505.000〜K19+873.550 |  | 第二册S3-27
| 309-2-c | 厚60mm | m2 |  | 5267 |  | 路面工程 | 路面工程 | 沥青面层 | K19+959.550〜K20+700.000 |  | 第二册S3-27
| 309-2-c | 厚60mm | m2 |  | 1168 |  | 路面工程 | 路面工程 | 沥青面层 | K20+700.000〜K20+855.000 |  | 第二册S3-27
| 309-2-c | 厚60mm | m2 |  | 916 |  | 路面工程 | 路面工程 | 沥青面层 | K20+855.000〜K20+949.449 |  | 第二册S3-27
| 309-2-c | 厚60mm | m2 |  | 692 |  | 路面工程 | 路面工程 | 沥青面层 | K21+081.449〜K21+180.372 |  | 第二册S3-27
| 合计 |  |  |  | 96768
| 309-2-e | 厚9cm中粒式热拌沥青混合料面层（公路与等级公路平面交叉）
| 309-2-e | 厚60mm | m2 |  | 379 |  | 路面工程 | 路面工程 | 级配碎石底基层 | K6+120 | 右侧 | 第四册S9-4 | 停车休息区
| 309-2-e | 厚60mm | m2 |  | 324 |  | 路面工程 | 路面工程 | 级配碎石底基层 | K6+960 | 右侧 | 第四册S9-4 | 停车休息区
| 309-2-e | 厚60mm | m2 |  | 282 |  | 路面工程 | 路面工程 | 级配碎石底基层 | K9+300 | 左侧 | 第四册S9-4 | 停车休息区
| 309-2-e | 厚60mm | m2 |  | 714 |  | 路面工程 | 路面工程 | 级配碎石底基层 | K9+900 | 左侧 | 第四册S9-4 | 停车休息区
| 309-2-e | 厚60mm | m2 |  | 294 |  | 路面工程 | 路面工程 | 级配碎石底基层 | K10+100 | 左侧 | 第四册S9-4 | 停车休息区
| 309-2-e | 厚60mm | m2 |  | 204 |  | 路面工程 | 路面工程 | 级配碎石底基层 | K10+325 | 左侧 | 第四册S9-4 | 停车休息区
| 309-2-e | 厚60mm | m2 |  | 692 |  | 路面工程 | 路面工程 | 级配碎石底基层 | K12+880 | 右侧 | 第四册S9-4 | 停车休息区
| 309-2-e | 厚60mm | m2 |  | 294 |  | 路面工程 | 路面工程 | 级配碎石底基层 | K13+700 | 左侧 | 第四册S9-4 | 停车休息区
| 309-2-e | 厚60mm | m2 |  | 383 |  | 路面工程 | 路面工程 | 级配碎石底基层 | K14+900 | 左侧 | 第四册S9-4 | 停车休息区
| 309-2-e | 厚60mm | m2 |  | 383 |  | 路面工程 | 路面工程 | 级配碎石底基层 | K16+270 | 左侧 | 第四册S9-4 | 停车休息区
| 309-2-e | 厚60mm | m2 |  | 490 |  | 路面工程 | 路面工程 | 级配碎石底基层 | K17+750 | 右侧 | 第四册S9-4 | 停车休息区
| 309-2-e | 厚60mm | m2 |  | 964 |  | 路面工程 | 路面工程 | 级配碎石底基层 | K18+300 | 左侧 | 第四册S9-4 | 停车休息区
| 309-2-e | 厚60mm | m2 |  | 692 |  | 路面工程 | 路面工程 | 级配碎石底基层 | K18+560 | 左侧 | 第四册S9-4 | 停车休息区
| 309-2-e | 厚60mm | m2 |  | 423 |  | 路面工程 | 路面工程 | 级配碎石底基层 | K20+580 | 左侧 | 第四册S9-4 | 停车休息区
| 309-2-e | 厚60mm | m2 |  | 100 |  | 路面工程 | 路面工程 | 级配碎石底基层 | K5+480.00 | 平面交叉 | 第四册S6-2
| 309-2-e | 厚60mm | m2 |  | 106 |  | 路面工程 | 路面工程 | 级配碎石底基层 | K6+960.00 | 平面交叉 | 第四册S6-2
| 309-2-e | 厚60mm | m2 |  | 256 |  | 路面工程 | 路面工程 | 级配碎石底基层 | K7+260.00 | 平面交叉 | 第四册S6-2
| 309-2-e | 厚60mm | m2 |  | 161 |  | 路面工程 | 路面工程 | 级配碎石底基层 | K7+610.00 | 平面交叉 | 第四册S6-2
| 309-2-e | 厚60mm | m2 |  | 148 |  | 路面工程 | 路面工程 | 级配碎石底基层 | K7+759.00 | 平面交叉 | 第四册S6-2
| 309-2-e | 厚60mm | m2 |  | 175 |  | 路面工程 | 路面工程 | 级配碎石底基层 | K7+898.00 | 平面交叉 | 第四册S6-2
| 309-2-e | 厚60mm | m2 |  | 125 |  | 路面工程 | 路面工程 | 级配碎石底基层 | K8+073.00 | 平面交叉 | 第四册S6-2
| 309-2-e | 厚60mm | m2 |  | 204 |  | 路面工程 | 路面工程 | 级配碎石底基层 | K8+265.00 | 平面交叉 | 第四册S6-2
| 309-2-e | 厚60mm | m2 |  | 174 |  | 路面工程 | 路面工程 | 级配碎石底基层 | K8+633.00 | 平面交叉 | 第四册S6-2
| 309-2-e | 厚60mm | m2 |  | 116 |  | 路面工程 | 路面工程 | 级配碎石底基层 | K9+120.00 | 平面交叉 | 第四册S6-2
| 309-2-e | 厚60mm | m2 |  | 20 |  | 路面工程 | 路面工程 | 级配碎石底基层 | K12+815.00 | 平面交叉 | 第四册S6-2
| 309-2-e | 厚60mm | m2 |  | 57 |  | 路面工程 | 路面工程 | 级配碎石底基层 | K12+905.00 | 平面交叉 | 第四册S6-2
| 309-2-e | 厚60mm | m2 |  | 280 |  | 路面工程 | 路面工程 | 级配碎石底基层 | K14+185.00 | 平面交叉 | 第四册S6-2
| 309-2-e | 厚60mm | m2 |  | 67 |  | 路面工程 | 路面工程 | 级配碎石底基层 | K16+068.00 | 平面交叉 | 第四册S6-2
| 309-2-e | 厚60mm | m2 |  | 58 |  | 路面工程 | 路面工程 | 级配碎石底基层 | K17+336.00 | 平面交叉 | 第四册S6-2
| 309-2-e | 厚60mm | m2 |  | 68 |  | 路面工程 | 路面工程 | 级配碎石底基层 | K17+372.00 | 平面交叉 | 第四册S6-2
| 309-2-e | 厚60mm | m2 |  | 98 |  | 路面工程 | 路面工程 | 级配碎石底基层 | K19+505.00 | 平面交叉 | 第四册S6-2
| 309-2-e | 厚60mm | m2 |  | 1054 |  | 路面工程 | 路面工程 | 级配碎石底基层 | K19+597.00 | 平面交叉 | 第四册S6-2
| 309-2-e | 厚60mm | m2 |  | 115 |  | 路面工程 | 路面工程 | 级配碎石底基层 | K19+990.00 | 平面交叉 | 第四册S6-2
| 309-2-e | 厚60mm | m2 |  | 85 |  | 路面工程 | 路面工程 | 级配碎石底基层 | K20+039.00 | 平面交叉 | 第四册S6-2
| 309-2-e | 厚60mm | m2 |  | 204 |  | 路面工程 | 路面工程 | 级配碎石底基层 | K20+108.00 | 平面交叉 | 第四册S6-2
| 309-2-e | 厚60mm | m2 |  | 91 |  | 路面工程 | 路面工程 | 级配碎石底基层 | K20+210.00 | 平面交叉 | 第四册S6-2
| 309-2-e | 厚60mm | m2 |  | 55 |  | 路面工程 | 路面工程 | 级配碎石底基层 | K20+287.00 | 平面交叉 | 第四册S6-2
| 309-2-e | 厚60mm | m2 |  | 269 |  | 路面工程 | 路面工程 | 级配碎石底基层 | K20+347.00 | 平面交叉 | 第四册S6-2
| 309-2-e | 厚60mm | m2 |  | 356 |  | 路面工程 | 路面工程 | 级配碎石底基层 | K20+475.00 | 平面交叉 | 第四册S6-2
| 309-2-e | 厚60mm | m2 |  | 88 |  | 路面工程 | 路面工程 | 级配碎石底基层 | K20+710.00 | 平面交叉 | 第四册S6-2
| 309-2-e | 厚60mm | m2 |  | 36 |  | 路面工程 | 路面工程 | 级配碎石底基层 | K20+870.00 | 平面交叉 | 第四册S6-2
| 309-2-e | 厚60mm | m2 |  | 265 |  | 路面工程 | 路面工程 | 级配碎石底基层 | K20+942.00 | 平面交叉 | 第四册S6-2
| 309-2-e | 厚60mm | m2 |  | 810 |  | 路面工程 | 路面工程 | 级配碎石底基层 | K21+180.37 | 平面交叉 | 第四册S6-2
| 合计 |  |  |  | 12159
| 313-3 | 现浇混凝土加固土路肩
| 313-3-a | 现浇C25混凝土加固土路肩 | m3 |  | 305.3 |  | 路面工程 | 路面工程 | 路肩 | K5+432.500〜K6+654.000 |  | 第二册S3-27
| 313-3-a | 现浇C25混凝土加固土路肩 | m3 |  | 108.5 |  | 路面工程 | 路面工程 | 路肩 | K6+870.000〜K7+304.000 |  | 第二册S3-27
| 313-3-a | 现浇C25混凝土加固土路肩 | m3 |  | 90.5 |  | 路面工程 | 路面工程 | 路肩 | K8+630.000〜K8+992.000 |  | 第二册S3-27
| 313-3-a | 现浇C25混凝土加固土路肩 | m3 |  | 312.3 |  | 路面工程 | 路面工程 | 路肩 | K9+118.000〜K10+367.000 |  | 第二册S3-27
| 313-3-a | 现浇C25混凝土加固土路肩 | m3 |  | 232.3 |  | 路面工程 | 路面工程 | 路肩 | K10+493.000〜K11+422.000 |  | 第二册S3-27
| 313-3-a | 现浇C25混凝土加固土路肩 | m3 |  | 326.9 |  | 路面工程 | 路面工程 | 路肩 | K11+518.000〜K12+825.750 |  | 第二册S3-27
| 313-3-a | 现浇C25混凝土加固土路肩 | m3 |  | 764.8 |  | 路面工程 | 路面工程 | 路肩 | K12+886.750〜K16+072.500 |  | 第二册S3-27
| 313-3-a | 现浇C25混凝土加固土路肩 | m3 |  | 443.9 |  | 路面工程 | 路面工程 | 路肩 | K16+198.500〜K17+974.000 |  | 第二册S3-27
| 313-3-a | 现浇C25混凝土加固土路肩 | m3 |  | 351.3 |  | 路面工程 | 路面工程 | 路肩 | K18+100.000〜K19+505.000 |  | 第二册S3-27
| 313-3-a | 现浇C25混凝土加固土路肩 | m3 |  | 92.1 |  | 路面工程 | 路面工程 | 路肩 | K19+505.000〜K19+873.550 |  | 第二册S3-27
| 313-3-a | 现浇C25混凝土加固土路肩 | m3 |  | 38.8 |  | 路面工程 | 路面工程 | 路肩 | K20+700.000〜K20+855.000 |  | 第二册S3-27
| 合计 |  |  |  | 3066.7
| 313-3-f | 现浇C25混凝土加固土路肩(连接线、交叉)
| 313-3-f | 现浇C25混凝土加固土路肩(连接线、交叉) | m3 |  | 13 |  | 路面工程 | 路面工程 | 路肩 | K5+480.00 | 平面交叉 | 第四册S6-2
| 313-3-f | 现浇C25混凝土加固土路肩(连接线、交叉) | m3 |  | 10 |  | 路面工程 | 路面工程 | 路肩 | K6+960.00 | 平面交叉 | 第四册S6-2
| 313-3-f | 现浇C25混凝土加固土路肩(连接线、交叉) | m3 |  | 17.3 |  | 路面工程 | 路面工程 | 路肩 | K7+260.00 | 平面交叉 | 第四册S6-2
| 313-3-f | 现浇C25混凝土加固土路肩(连接线、交叉) | m3 |  | 13.4 |  | 路面工程 | 路面工程 | 路肩 | K8+633.00 | 平面交叉 | 第四册S6-2
| 313-3-f | 现浇C25混凝土加固土路肩(连接线、交叉) | m3 |  | 15 |  | 路面工程 | 路面工程 | 路肩 | K9+120.00 | 平面交叉 | 第四册S6-2
| 313-3-f | 现浇C25混凝土加固土路肩(连接线、交叉) | m3 |  | 12.5 |  | 路面工程 | 路面工程 | 路肩 | K12+815.00 | 平面交叉 | 第四册S6-2
| 313-3-f | 现浇C25混凝土加固土路肩(连接线、交叉) | m3 |  | 6.3 |  | 路面工程 | 路面工程 | 路肩 | K12+905.00 | 平面交叉 | 第四册S6-2
| 313-3-f | 现浇C25混凝土加固土路肩(连接线、交叉) | m3 |  | 46.3 |  | 路面工程 | 路面工程 | 路肩 | K14+185.00 | 平面交叉 | 第四册S6-2
| 313-3-f | 现浇C25混凝土加固土路肩(连接线、交叉) | m3 |  | 4 |  | 路面工程 | 路面工程 | 路肩 | K16+068.00 | 平面交叉 | 第四册S6-2
| 313-3-f | 现浇C25混凝土加固土路肩(连接线、交叉) | m3 |  | 7 |  | 路面工程 | 路面工程 | 路肩 | K17+336.00 | 平面交叉 | 第四册S6-2
| 313-3-f | 现浇C25混凝土加固土路肩(连接线、交叉) | m3 |  | 8.3 |  | 路面工程 | 路面工程 | 路肩 | K17+372.00 | 平面交叉 | 第四册S6-2
| 313-3-f | 现浇C25混凝土加固土路肩(连接线、交叉) | m3 |  | 6.3 |  | 路面工程 | 路面工程 | 路肩 | K19+505.00 | 平面交叉 | 第四册S6-2
| 313-3-f | 现浇C25混凝土加固土路肩(连接线、交叉) | m3 |  | 53 |  | 路面工程 | 路面工程 | 路肩 | K19+597.00 | 平面交叉 | 第四册S6-2
| 313-3-f | 现浇C25混凝土加固土路肩(连接线、交叉) | m3 |  | 8.8 |  | 路面工程 | 路面工程 | 路肩 | K19+990.00 | 平面交叉 | 第四册S6-2
| 合计 |  |  |  | 221.2
| 313-5 | 5cm人行道彩砖 | m2 | 157.34 | 58 |  | 路面工程 | 路面工程 | 平面交叉 | K19+967 | 平面交叉 | 第四册S6-2
| 合计 |  |  |  | 58
| 313-5 | 路缘石、道牙 | m3 | 801.05 | 6.7 |  | 路面工程 | 路面工程 | 平面交叉 | K19+967 | 平面交叉 | 第四册S6-2
| 合计 |  |  |  | 6.7
400 桥梁、涵洞
| 403 | 下部结构钢筋
| 403-1 | 基础钢筋（含灌注 桩、承台、桩系 梁、沉桩、沉井 等）
| 403-1-a | 光圆钢筋（HPB300） | kg | 6.51 | 189.4 |  | 菜溪中桥 | 基础及下部构造 | 0#桥台 | K12+856.25 | 1#桩基 | 第三册S4-4-9
| 403-1-a | 光圆钢筋（HPB300） | kg | 6.51 | 189.4 |  | 菜溪中桥 | 基础及下部构造 | 0#桥台 | K12+856.25 | 2#桩基 | 第三册S4-4-9
| 403-1-a | 光圆钢筋（HPB300） | kg | 6.51 | 189.4 |  | 菜溪中桥 | 基础及下部构造 | 0#桥台 | K12+856.25 | 3#桩基 | 第三册S4-4-9
| 403-1-a | 光圆钢筋（HPB300） | kg | 6.51 | 221.5 |  | 菜溪中桥 | 基础及下部构造 | 0#桥台 | K12+856.25 | 4#桩基 | 第三册S4-4-9
| 403-1-a | 光圆钢筋（HPB300） | kg | 6.51 | 189.4 |  | 菜溪中桥 | 基础及下部构造 | 0#桥台 | K12+856.25 | 5#桩基 | 第三册S4-4-9
| 403-1-a | 光圆钢筋（HPB300） | kg | 6.51 | 232.4 |  | 菜溪中桥 | 基础及下部构造 | 1#桥墩 | K12+856.25 | 6#桩基 | 第三册S4-4-9
| 403-1-a | 光圆钢筋（HPB300） | kg | 6.51 | 232.4 |  | 菜溪中桥 | 基础及下部构造 | 1#桥墩 | K12+856.25 | 7#桩基 | 第三册S4-4-9
| 403-1-a | 光圆钢筋（HPB300） | kg | 6.51 | 221.5 |  | 菜溪中桥 | 基础及下部构造 | 2#桥台 | K12+856.25 | 8#桩基 | 第三册S4-4-9
| 403-1-a | 光圆钢筋（HPB300） | kg | 6.51 | 221.5 |  | 菜溪中桥 | 基础及下部构造 | 2#桥台 | K12+856.25 | 9#桩基 | 第三册S4-4-9
| 403-1-a | 光圆钢筋（HPB300） | kg | 6.51 | 256 |  | 菜溪中桥 | 基础及下部构造 | 2#桥台 | K12+856.25 | 10#桩基 | 第三册S4-4-9
| 403-1-a | 光圆钢筋（HPB300） | kg | 6.51 | 256 |  | 菜溪中桥 | 基础及下部构造 | 2#桥台 | K12+856.25 | 11#桩基 | 第三册S4-4-9
| 403-1-a | 光圆钢筋（HPB300） | kg | 6.51 | 221.5 |  | 菜溪中桥 | 基础及下部构造 | 2#桥台 | K12+856.25 | 12#桩基 | 第三册S4-4-9
| 403-1-a | 光圆钢筋（HPB300） | kg | 6.5114 | 2822 | 18375.0297 | 远口中桥 | 基础及下部构造 | 挖孔桩基础 | K19+904.050 | 桥台 | 第三册S4-4-12
| 403-1-a | 光圆钢筋（HPB300） | kg | 6.5114 | 1393 | 9070.3106 | 远口中桥 | 基础及下部构造 | 挖孔桩基础 | K19+904.050 | 桥墩 | 第三册S4-4-12
| 403-1-a | 光圆钢筋（HPB300） | kg | 6.764 | 40 | 270.56 | 菜溪中桥 | 基础及下部构造 | 1#桥墩 | K12+856.25 | 桩基系梁 | 第三册S4-4-9
| 403-1-a | 光圆钢筋（HPB300） | kg | 6.764 | 90 | 608.7564 | 远口中桥 | 基础及下部构造 | 桩基系梁 | K19+904.050 | 桥墩 | 第三册S4-4-12
| 合计 |  |  |  | 6965.4
| 403-1-b | 带肋钢筋（HRB400） | kg | 6.45 | 1370.6 | 8840.37 | 菜溪中桥 | 基础及下部构造 | 0#桥台 | K12+856.25 | 1#桩基 | 第三册S4-4-9
| 403-1-b | 带肋钢筋（HRB400） | kg | 6.45 | 1370.6 | 8840.37 | 菜溪中桥 | 基础及下部构造 | 0#桥台 | K12+856.25 | 2#桩基 | 第三册S4-4-9
| 403-1-b | 带肋钢筋（HRB400） | kg | 6.45 | 1370.6 | 8840.37 | 菜溪中桥 | 基础及下部构造 | 0#桥台 | K12+856.25 | 3#桩基 | 第三册S4-4-9
| 403-1-b | 带肋钢筋（HRB400） | kg | 6.45 | 1604.9 | 10351.605 | 菜溪中桥 | 基础及下部构造 | 0#桥台 | K12+856.25 | 4#桩基 | 第三册S4-4-9
| 403-1-b | 带肋钢筋（HRB400） | kg | 6.45 | 1370.6 | 8840.37 | 菜溪中桥 | 基础及下部构造 | 0#桥台 | K12+856.25 | 5#桩基 | 第三册S4-4-9
| 403-1-b | 带肋钢筋（HRB400） | kg | 6.45 | 2073.1 | 13371.495 | 菜溪中桥 | 基础及下部构造 | 1#桥墩 | K12+856.25 | 6#桩基 | 第三册S4-4-9
| 403-1-b | 带肋钢筋（HRB400） | kg | 6.45 | 2073.1 | 13371.495 | 菜溪中桥 | 基础及下部构造 | 1#桥墩 | K12+856.25 | 7#桩基 | 第三册S4-4-9
| 403-1-b | 带肋钢筋（HRB400） | kg | 6.45 | 1604.9 | 10351.605 | 菜溪中桥 | 基础及下部构造 | 2#桥台 | K12+856.25 | 8#桩基 | 第三册S4-4-9
| 403-1-b | 带肋钢筋（HRB400） | kg | 6.45 | 1604.9 | 10351.605 | 菜溪中桥 | 基础及下部构造 | 2#桥台 | K12+856.25 | 9#桩基 | 第三册S4-4-9
| 403-1-b | 带肋钢筋（HRB400） | kg | 6.45 | 1839.1 | 11862.195 | 菜溪中桥 | 基础及下部构造 | 2#桥台 | K12+856.25 | 10#桩基 | 第三册S4-4-9
| 403-1-b | 带肋钢筋（HRB400） | kg | 6.45 | 1839.1 | 11862.195 | 菜溪中桥 | 基础及下部构造 | 2#桥台 | K12+856.25 | 11#桩基 | 第三册S4-4-9
| 403-1-b | 带肋钢筋（HRB400） | kg | 6.45 | 1604.9 | 10351.605 | 菜溪中桥 | 基础及下部构造 | 2#桥台 | K12+856.25 | 12#桩基 | 第三册S4-4-9
| 403-1-b | 带肋钢筋（HRB400） | kg | 6.4509 | 20761 | 133926.9273 | 远口中桥 | 基础及下部构造 | 挖孔桩基础 | K19+904.050 | 桥台 | 第三册S4-4-12
| 403-1-b | 带肋钢筋（HRB400） | kg | 6.4509 | 12322 | 79487.8666 | 远口中桥 | 基础及下部构造 | 挖孔桩基础 | K19+904.050 | 桥墩 | 第三册S4-4-12
| 403-1-b | 带肋钢筋（HRB400） | kg | 6.703 | 731.8 | 4905.2554 | 菜溪中桥 | 基础及下部构造 | 1#桥墩 | K12+856.25 | 桩基系梁 | 第三册S4-4-9
| 403-1-b | 带肋钢筋（HRB400） | kg | 6.7032 | 2434 | 16315.5888 | 远口中桥 | 基础及下部构造 | 桩基系梁 | K19+904.050 | 桥墩 | 第三册S4-4-12
| 合计 |  |  |  | 55975.2
| 403-2 | 下部结构钢筋
| 403-2-a | 光圆钢筋（HPB300） | kg | 6.4881 | 4337 | 28138.6728 | 远口中桥 | 基础及下部构造 | 承台 | K19+904.050 | 桥台 | 第三册S4-4-12
| 403-2-a | 光圆钢筋（HPB300） | kg | 6.7 | 169.3 | 1134.31 | 菜溪中桥 | 基础及下部构造 | 台帽 | K12+856.25 | 0#桥台 | 第三册S4-4-9
| 403-2-a | 光圆钢筋（HPB300） | kg | 6.7 | 169.3 | 1134.31 | 菜溪中桥 | 基础及下部构造 | 台帽 | K12+856.25 | 2#桥台 | 第三册S4-4-9
| 403-2-a | 光圆钢筋（HPB300） | kg | 6.6952 | 397 | 2657.9825 | 远口中桥 | 基础及下部构造 | 台帽 | K19+904.050 | 桥台 | 第三册S4-4-12
| 403-2-a | 光圆钢筋（HPB300） | kg | 6.7159 | 205 | 1376.7595 | 菜溪中桥 | 基础及下部构造 | 1#桥墩 | K12+856.25 | 1-1墩柱 | 第三册S4-4-9
| 403-2-a | 光圆钢筋（HPB300） | kg | 6.7159 | 205 | 1376.7595 | 菜溪中桥 | 基础及下部构造 | 1#桥墩 | K12+856.25 | 1-2墩柱 | 第三册S4-4-9
| 403-2-a | 光圆钢筋（HPB300） | kg | 6.7159 | 707 | 4748.1342 | 远口中桥 | 基础及下部构造 | 墩柱 | K19+904.050 | 桥墩 | 第三册S4-4-12
| 403-2-a | 光圆钢筋（HPB300） | kg | 6.9316 | 51.9 | 359.749 | 菜溪中桥 | 基础及下部构造 | 1#桥墩 | K12+856.25 | 盖梁 | 第三册S4-4-9
| 403-2-a | 光圆钢筋（HPB300） | kg | 6.9316 | 20 | 138.632 | 远口中桥 | 基础及下部构造 | 盖梁 | K19+904.050 | 桥墩 | 第三册S4-4-12
| 403-2-a | 光圆钢筋（HPB300） | kg | 6.7 | 99.5 | 666.65 | 菜溪中桥 | 基础及下部构造 | 0#桥台 | K12+856.25 | 搭板 | 第三册S4-4-9
| 403-2-a | 光圆钢筋（HPB300） | kg | 6.7 | 99.5 | 666.65 | 菜溪中桥 | 基础及下部构造 | 2#桥台 | K12+856.25 | 搭板 | 第三册S4-4-9
| 403-2-a | 光圆钢筋（HPB300） | kg | 6.7034 | 216 | 1447.9344 | 远口中桥 | 基础及下部构造 | 搭板 | K19+904.050 | 桥台 | 第三册S4-4-12
| 合计 |  |  |  | 6676.5
| 403-2-b | 带肋钢筋（HRB400） | kg | 6.4276 | 17654.5 | 113475.8877 | 菜溪中桥 | 基础及下部构造 | 0#桥台 | K12+856.25 | 承台 | 第三册S4-4-9
| 403-2-b | 带肋钢筋（HRB400） | kg | 6.4276 | 17654.5 | 113475.8877 | 菜溪中桥 | 基础及下部构造 | 2#桥台 | K12+856.25 | 承台 | 第三册S4-4-9
| 403-2-b | 带肋钢筋（HRB400） | kg | 6.4276 | 28356 | 182260.742 | 远口中桥 | 基础及下部构造 | 承台 | K19+904.050 | 桥台 | 第三册S4-4-12
| 403-2-b | 带肋钢筋（HRB400） | kg | 6.6347 | 544 | 3609.2768 | 菜溪中桥 | 基础及下部构造 | 0#桥台 | K12+856.25 | 台帽 | 第三册S4-4-9
| 403-2-b | 带肋钢筋（HRB400） | kg | 6.6347 | 544 | 3609.2768 | 菜溪中桥 | 基础及下部构造 | 2#桥台 | K12+856.25 | 台帽 | 第三册S4-4-9
| 403-2-b | 带肋钢筋（HRB400） | kg | 6.6347 | 1129 | 7490.5763 | 远口中桥 | 基础及下部构造 | 台帽 | K19+904.050 | 桥台 | 第三册S4-4-12
| 403-2-b | 带肋钢筋（HRB400） | kg | 6.4879 | 144 | 934.2576 | 菜溪中桥 | 基础及下部构造 | 0#桥台 | K12+856.25 | 垫石 | 第三册S4-4-9
| 403-2-b | 带肋钢筋（HRB400） | kg | 6.4879 | 290.4 | 1884.0862 | 菜溪中桥 | 基础及下部构造 | 1#桥墩 | K12+856.25 | 垫石 | 第三册S4-4-9
| 403-2-b | 带肋钢筋（HRB400） | kg | 6.4879 | 144 | 934.2576 | 菜溪中桥 | 基础及下部构造 | 2#桥台 | K12+856.25 | 垫石 | 第三册S4-4-9
| 403-2-b | 带肋钢筋（HRB400） | kg | 6.4879 | 1452 | 9420.4308 | 远口中桥 | 基础及下部构造 | 垫石 | K19+904.050 | 桥台 | 第三册S4-4-12
| 403-2-b | 带肋钢筋（HRB400） | kg | 6.6436 | 3878.9 | 25769.8213 | 菜溪中桥 | 基础及下部构造 | 0#桥台 | K12+856.25 | 搭板 | 第三册S4-4-9
| 403-2-b | 带肋钢筋（HRB400） | kg | 6.6436 | 3878.9 | 25769.8213 | 菜溪中桥 | 基础及下部构造 | 2#桥台 | K12+856.25 | 搭板 | 第三册S4-4-9
| 403-2-b | 带肋钢筋（HRB400） | kg | 6.6436 | 8048 | 53467.6123 | 远口中桥 | 基础及下部构造 | 搭板 | K19+904.050 | 桥台 | 第三册S4-4-12
| 403-2-b | 带肋钢筋（HRB400） | kg | 6.6655 | 1614.7 | 10762.8523 | 菜溪中桥 | 基础及下部构造 | 桥墩 | K12+856.25 | 1-1墩柱 | 第三册S4-4-9
| 403-2-b | 带肋钢筋（HRB400） | kg | 6.6655 | 1614.7 | 10762.8523 | 菜溪中桥 | 基础及下部构造 | 桥墩 | K12+856.25 | 1-2墩柱 | 第三册S4-4-9
| 403-2-b | 带肋钢筋（HRB400） | kg | 6.6554 | 5435 | 36172.262 | 远口中桥 | 基础及下部构造 | 墩柱 | K19+904.050 | 桥墩 | 第三册S4-4-12
| 403-2-b | 带肋钢筋（HRB400） | kg | 6.87 | 4059.4 | 27888.078 | 菜溪中桥 | 基础及下部构造 | 1#桥墩 | K12+856.25 | 盖梁 | 第三册S4-4-9
| 403-2-b | 带肋钢筋（HRB400） | kg | 6.8708 | 12359 | 84916.3408 | 远口中桥 | 基础及下部构造 | 盖梁 | K19+904.050 | 桥墩 | 第三册S4-4-12
| 合计 |  |  |  | 108801
| 403-2-c | 声测管 | kg | 8.6 | 173 | 1487.8 | 菜溪中桥 | 基础及下部构造 | 0#桥台 | K12+856.25 | 1#桩基 | 第三册S4-4-9
| 403-2-c | 声测管 | kg | 8.6 | 173 | 1487.8 | 菜溪中桥 | 基础及下部构造 | 0#桥台 | K12+856.25 | 2#桩基 | 第三册S4-4-9
| 403-2-c | 声测管 | kg | 8.6 | 173 | 1487.8 | 菜溪中桥 | 基础及下部构造 | 0#桥台 | K12+856.25 | 3#桩基 | 第三册S4-4-9
| 403-2-c | 声测管 | kg | 8.6 | 206 | 1771.6 | 菜溪中桥 | 基础及下部构造 | 0#桥台 | K12+856.25 | 4#桩基 | 第三册S4-4-9
| 403-2-c | 声测管 | kg | 8.6 | 173 | 1487.8 | 菜溪中桥 | 基础及下部构造 | 0#桥台 | K12+856.25 | 5#桩基 | 第三册S4-4-9
| 403-2-c | 声测管 | kg | 8.6 | 272 | 2339.2 | 菜溪中桥 | 基础及下部构造 | 1#桥墩 | K12+856.25 | 6#桩基 | 第三册S4-4-9
| 403-2-c | 声测管 | kg | 8.6 | 272 | 2339.2 | 菜溪中桥 | 基础及下部构造 | 1#桥墩 | K12+856.25 | 7#桩基 | 第三册S4-4-9
| 403-2-c | 声测管 | kg | 8.6 | 206 | 1771.6 | 菜溪中桥 | 基础及下部构造 | 2#桥台 | K12+856.25 | 8#桩基 | 第三册S4-4-9
| 403-2-c | 声测管 | kg | 8.6 | 206 | 1771.6 | 菜溪中桥 | 基础及下部构造 | 2#桥台 | K12+856.25 | 9#桩基 | 第三册S4-4-9
| 403-2-c | 声测管 | kg | 8.6 | 239 | 2055.4 | 菜溪中桥 | 基础及下部构造 | 2#桥台 | K12+856.25 | 10#桩基 | 第三册S4-4-9
| 403-2-c | 声测管 | kg | 8.6 | 239 | 2055.4 | 菜溪中桥 | 基础及下部构造 | 2#桥台 | K12+856.25 | 11#桩基 | 第三册S4-4-9
| 403-2-c | 声测管 | kg | 8.6 | 206 | 1771.6 | 菜溪中桥 | 基础及下部构造 | 2#桥台 | K12+856.25 | 12#桩基 | 第三册S4-4-9
| 403-2-c | 声测管 | kg | 8.6 | 890 | 7654 | 菜溪中桥 | 基础及下部构造 | 承台 | K12+856.25 | 桥台 | 第三册S4-4-9
| 403-2-c | 声测管 | kg | 8.6033 | 4279 | 36813.5635 | 远口中桥 | 基础及下部构造 | 挖孔桩基础 | K19+904.050 | 桥台、桥墩 | 第三册S4-4-12
| 403-2-c | 声测管 | kg | 8.6033 | 1246 | 10719.7243 | 远口中桥 | 基础及下部构造 | 承台 | K19+904.050 | 桥台 | 第三册S4-4-12
| 合计 |  |  |  | 7707
| 403-3 | 上部结构钢筋
| 403-3-a | 光圆钢筋（HPB300） | kg |  | 2939 |  | 高寨溪大桥 |  |  | K18+037 |  | 第三册S4-4-11
| 合计 |  |  |  | 2939
| 403-3-b | 带肋钢筋（HRB400） | kg | 6.6347 | 7165 | 47537.6255 | 苗田冲大桥 | 总体、桥面系和附属工程 | 桥面系 | K6+762 | 人行道 | 第三册S4-3-3
| 403-3-b | 带肋钢筋（HRB400） | kg | 6.6347 | 4179 | 27726.4113 | 三门溪大桥 | 总体、桥面系和附属工程 | 桥面系 | K9+055 | 人行道 | 第三册S4-4-6
| 403-3-b | 带肋钢筋（HRB400） | kg | 7.06 | 42898 | 302859.88 | 菜溪中桥 | 上部构造预制及安装 | T梁 | K12+856.25 | 预制T梁 | 第三册S4-4-9
| 403-3-b | 带肋钢筋（HRB400） | kg | 7.046 | 80430 | 566708.1714 | 远口中桥 | 上部构造预制及安装 | T梁 | K19+904.050 | 预制T梁 | 第三册S4-4-12
| 403-3-b | 带肋钢筋（HRB400） | kg | 7.06 | 2935 | 20721.1 | 菜溪中桥 | 上部构造预制及安装 | T梁 | K12+856.25 | 现浇T梁 | 第三册S4-4-9
| 403-3-b | 带肋钢筋（HRB400） | kg | 7.046 | 11928 | 84044.4494 | 远口中桥 | 上部构造预制及安装 | T梁 | K19+904.050 | 现浇T梁 | 第三册S4-4-12
| 403-3-b | 带肋钢筋（HRB400） | kg | 6.6347 | 4179 | 27726.4113 | 高寨溪大桥 | 总体、桥面系和附属工程 | 桥面系 | K18+037 | 人行道 | 第三册S4-4-11
| 合计 |  |  |  | 153714
| 403-4 | 附属结构钢筋
| 403-4-a | 光圆钢筋（HPB300） | kg | 7.1299 | 192 | 1368.9485 | 菜溪中桥 | 总体、桥面系和附属工程 | 桥面系 | K12+856.25 | 连续梁 | 第三册S4-4-9
| 403-4-a | 光圆钢筋（HPB300） | kg | 7.1299 | 378 | 2695.1173 | 远口中桥 | 总体、桥面系和附属工程 | 桥面系 | K19+904.050 | 连续梁 | 第三册S4-4-12
| 合计 |  |  |  | 570
| 403-4-b | 带肋钢筋（HRB400） | kg | 6.9731 | 5482 | 38226.7535 | 菜溪中桥 | 总体、桥面系和附属工程 | 桥面系 | K12+856.25 | 桥面铺装 | 第三册S4-4-9
| 403-4-b | 带肋钢筋（HRB400） | kg | 6.9731 | 11431 | 79709.9633 | 远口中桥 | 总体、桥面系和附属工程 | 桥面系 | K19+904.050 | 桥面铺装 | 第三册S4-4-12
| 403-4-b | 带肋钢筋（HRB400） | kg | 7.01 | 119 | 834.1864 | 菜溪中桥 | 总体、桥面系和附属工程 | 桥面系 | K12+856.25 | 连续梁 | 第三册S4-4-9
| 403-4-b | 带肋钢筋（HRB400） | kg | 7.0099 | 332 | 2327.3034 | 远口中桥 | 总体、桥面系和附属工程 | 桥面系 | K19+904.050 | 连续梁 | 第三册S4-4-12
| 403-4-b | 带肋钢筋（HRB400） | kg | 6.2371 | 4266 | 26607.5539 | 远口中桥 | 总体、桥面系和附属工程 | 桥面系 | K19+904.050 | 人行道板 | 第三册S4-4-12
| 403-4-b | 带肋钢筋（HRB400） | kg | 6.7761 | 4402 | 29828.4362 | 远口中桥 | 总体、桥面系和附属工程 | 桥面系 | K19+904.050 | 道牙 | 第三册S4-4-12
| 403-4-b | 带肋钢筋（HRB400） | kg | 6.7761 | 2794 | 18932.4513 | 远口中桥 | 总体、桥面系和附属工程 | 桥面系 | K19+904.050 | 纵肋 | 第三册S4-4-12
| 合计 |  |  |  | 28826
| 405-1 | 钻孔灌注桩
| 405-1-a | φ140灌注桩基础 | m3 | 2419.86 | 15.4 | 37265.844 | 菜溪中桥 | 基础及下部构造 | 0#桥台 | K12+856.25 | 1#桩 | 第三册S4-4-9
| 405-1-a | φ140灌注桩基础 | m3 | 2419.86 | 15.4 | 37265.844 | 菜溪中桥 | 基础及下部构造 | 0#桥台 | K12+856.25 | 2#桩 | 第三册S4-4-9
| 405-1-a | φ140灌注桩基础 | m3 | 2419.86 | 15.4 | 37265.844 | 菜溪中桥 | 基础及下部构造 | 0#桥台 | K12+856.25 | 3#桩 | 第三册S4-4-9
| 405-1-a | φ140灌注桩基础 | m3 | 2419.86 | 18.5 | 44767.41 | 菜溪中桥 | 基础及下部构造 | 0#桥台 | K12+856.25 | 4#桩 | 第三册S4-4-9
| 405-1-a | φ140灌注桩基础 | m3 | 2419.86 | 15.4 | 37265.844 | 菜溪中桥 | 基础及下部构造 | 0#桥台 | K12+856.25 | 5#桩 | 第三册S4-4-9
| 405-1-a | φ140灌注桩基础 | m3 | 2419.86 | 18.5 | 44767.41 | 菜溪中桥 | 基础及下部构造 | 2#桥台 | K12+856.25 | 8#桩 | 第三册S4-4-9
| 405-1-a | φ140灌注桩基础 | m3 | 2419.86 | 18.5 | 44767.41 | 菜溪中桥 | 基础及下部构造 | 2#桥台 | K12+856.25 | 9#桩 | 第三册S4-4-9
| 405-1-a | φ140灌注桩基础 | m3 | 2419.86 | 21.6 | 52268.976 | 菜溪中桥 | 基础及下部构造 | 2#桥台 | K12+856.25 | 10#桩 | 第三册S4-4-9
| 405-1-a | φ140灌注桩基础 | m3 | 2419.86 | 21.6 | 52268.976 | 菜溪中桥 | 基础及下部构造 | 2#桥台 | K12+856.25 | 11#桩 | 第三册S4-4-9
| 405-1-a | φ140灌注桩基础 | m3 | 2419.86 | 18.5 | 44767.41 | 菜溪中桥 | 基础及下部构造 | 2#桥台 | K12+856.25 | 12#桩 | 第三册S4-4-9
| 405-1-a | φ140灌注桩基础 | m3 | 2340.03 | 240.12 | 561888.0036 | 远口中桥 | 基础及下部构造 | 桥墩 | K19+904.050 | 桥墩 | 第三册S4-4-12 | 3069.72
| 合计 |  |  |  | 418.92
| 405-1-b | φ160灌注桩基础 | m3 | 3583.33 | 32.2 | 115383.226 | 菜溪中桥 | 基础及下部构造 | 1#桥墩 | K12+856.25 | 6#桩 | 第三册S4-4-9
| 405-1-b | φ160灌注桩基础 | m3 | 3583.33 | 32.2 | 115383.226 | 菜溪中桥 | 基础及下部构造 | 1#桥墩 | K12+856.25 | 7#桩 | 第三册S4-4-9
| 405-1-b | φ160灌注桩基础 | m3 | 3692.22 | 193 | 712598.46 | 远口中桥 | 基础及下部构造 | 桥墩 | K19+904.050 | 桥墩 | 第三册S4-4-12 | 4223.11
| 合计 |  |  |  | 257.4
| 405-1-c | 基坑开挖 | m3 | 34 | 373 | 12682 | 菜溪中桥 | 基础及下部构造 | 桥台 | K12+856.25 | 0#桥台 | 第三册S4-4-9
| 405-1-c | 基坑开挖 | m3 | 34 | 293 | 9962 | 菜溪中桥 | 基础及下部构造 | 桥台 | K12+856.25 | 2#桥台 | 第三册S4-4-9
| 405-1-c | 基坑开挖 | m3 | 32.87 | 748 | 24586.76 | 远口中桥 | 基础及下部构造 | 桥台 | K19+904.050 | 承台 | 第三册S4-4-12
| 合计 |  |  |  | 1414
| 405-1-d | 筑岛围堰 | m3 | 11.07 | 1930 | 21365.1 | 远口中桥 | 基础及下部构造 | 桩基 | K19+904.050 | 桥墩 | 第三册S4-4-12
| 合计 |  |  |  | 1930
| 410-1 | 混凝土基础（包括 支撑梁、桩基承 台、桩系梁，但不包括桩基）
| 410-1-a | C30混凝土桩基系梁 | m3 | 992.76 | 4.8 | 4765.248 | 菜溪中桥 | 基础及下部构造 | 1#桥墩 | K12+856.25 | 桩基系梁 | 第三册S4-4-9
| 410-1-a | C30混凝土桩基系梁 | m3 | 981.06 | 19.68 | 19307.2608 | 远口中桥 | 基础及下部构造 | 系梁 | K19+904.050 | 桥墩 | 第三册S4-4-12
| 合计 |  |  |  | 24.48
| 410-1-b | C20混凝土垫层 | m3 | 475.68 | 13.9 | 6611.952 | 菜溪中桥 | 基础及下部构造 | 0#桥台 | K12+856.25 | 承台 | 第三册S4-4-9
| 410-1-b | C20混凝土垫层 | m3 | 475.68 | 13.9 | 6611.952 | 菜溪中桥 | 基础及下部构造 | 2#桥台 | K12+856.25 | 承台 | 第三册S4-4-9
| 410-1-b | C20混凝土承台 | m3 | 464.24 | 37.58 | 17446.1392 | 远口中桥 | 基础及下部构造 | 桥台 | K19+904.050 | 承台 | 第三册S4-4-12
| 合计 |  |  |  | 65.38
| 410-1-c | C30混凝土承台 | m3 | 676.63 | 146.2 | 98923.306 | 菜溪中桥 | 基础及下部构造 | 0#桥台 | K12+856.25 | 承台 | 第三册S4-4-9
| 410-1-c | C30混凝土承台 | m3 | 676.63 | 146.2 | 98923.306 | 菜溪中桥 | 基础及下部构造 | 2#桥台 | K12+856.25 | 承台 | 第三册S4-4-9
| 410-1-c | C30混凝土承台 | m3 | 665.19 | 394.64 | 262510.5816 | 远口中桥 | 基础及下部构造 | 桥台 | K19+904.050 | 承台 | 第三册S4-4-12
| 合计 |  |  |  | 687.04
| 410-2 | 混凝土下部结构
| 410-2-a | C25片石混凝土台身 | m3 | 729.29 | 80 | 58343.2 | 菜溪中桥 | 基础及下部构造 | 台身 | K12+856.25 | 0#桥台 | 第三册S4-4-9
| 410-2-a | C25片石混凝土台身 | m3 | 729.29 | 129.7 | 94588.913 | 菜溪中桥 | 基础及下部构造 | 台身 | K12+856.25 | 1#桥台 | 第三册S4-4-9
| 410-2-a | C25片石混凝土台身 | m3 | 717.85 | 432.41 | 310405.5185 | 远口中桥 | 基础及下部构造 | 桥台 | K19+904.050 | 台身 | 第三册S4-4-12
| 合计 |  |  |  | 642.11
| 410-2-b | C30混凝土台身 | m3 | 735.05 | 53.9 | 39619.195 | 菜溪中桥 | 基础及下部构造 | 0#桥台 | K12+856.25 | 台身 | 第三册S4-4-9
| 410-2-b | C30混凝土台身 | m3 | 735.05 | 52.8 | 38810.64 | 菜溪中桥 | 基础及下部构造 | 1#桥台 | K12+856.25 | 台身 | 第三册S4-4-9
| 410-2-b | C30混凝土台身 | m3 | 735.05 | 137.9 | 101363.395 | 远口中桥 | 基础及下部构造 | 桥台 | K19+904.050 | 台身 | 第三册S4-4-12
| 合计 |  |  |  | 244.6
| 410-2-c | C30混凝土墩柱 | m3 | 834.99 | 15.4 | 12858.846 | 菜溪中桥 | 基础及下部构造 | 1#桥墩 | K12+856.25 | 1-1墩柱 | 第三册S4-4-9 | 794.02
| 410-2-c | C30混凝土墩柱 | m3 | 834.99 | 15.4 | 12858.846 | 菜溪中桥 | 基础及下部构造 | 1#桥墩 | K12+856.25 | 1-2墩柱 | 第三册S4-4-9
| 410-2-c | C30混凝土墩柱 | m3 | 823.33 | 49.28 | 40573.7024 | 远口中桥 | 基础及下部构造 | 桥墩 | K19+904.050 | 墩柱 | 第三册S4-4-12 | 794.02
| 合计 |  |  |  | 80.08
| 410-2-d | C35混凝土台帽 | m3 | 846.59 | 6 | 5079.54 | 菜溪中桥 | 基础及下部构造 | 0#桥台 | K12+856.25 | 台帽 | 第三册S4-4-9
| 410-2-d | C35混凝土台帽 | m3 | 846.59 | 6 | 5079.54 | 菜溪中桥 | 基础及下部构造 | 1#桥台 | K12+856.25 | 台帽 | 第三册S4-4-9
| 410-2-d | C35混凝土台帽 | m3 | 834.92 | 16.06 | 13408.8152 | 远口中桥 | 基础及下部构造 | 桥台 | K19+904.050 | 台帽 | 第三册S4-4-12
| 合计 |  |  |  | 28.06
| 410-2-e | C35混凝土盖梁 | m3 | 1036.54 | 20.5 | 21249.07 | 菜溪中桥 | 基础及下部构造 | 1#桥墩 | K12+856.25 | 盖梁 | 第三册S4-4-9 | 995.57
| 410-2-e | C35混凝土盖梁 | m3 | 1024.87 | 61.46 | 62988.5102 | 远口中桥 | 基础及下部构造 | 桥墩 | K19+904.050 | 盖梁 | 第三册S4-4-12 | 995.57
| 合计 |  |  |  | 81.96
| 410-5 | 桥梁上部结构现浇整体化混凝土
| 410-5-a | C50混凝土（现浇） | m3 | 2846.475 | 1.81 | 5152.1197 | 菜溪中桥 | 上部构造预制及安装 | T梁 | K12+856.25 | 1-1边梁预制 | 第三册S4-4-9 | 1115.97
| 410-5-a | C50混凝土（现浇） | m3 | 2846.475 | 3.61 | 10275.7748 | 菜溪中桥 | 上部构造预制及安装 | T梁 | K12+856.25 | 1-2中梁预制 | 第三册S4-4-9
| 410-5-a | C50混凝土（现浇） | m3 | 2846.475 | 3.61 | 10275.7748 | 菜溪中桥 | 上部构造预制及安装 | T梁 | K12+856.25 | 1-2中梁预制 | 第三册S4-4-9
| 410-5-a | C50混凝土（现浇） | m3 | 2846.475 | 1.81 | 5152.1197 | 菜溪中桥 | 上部构造预制及安装 | T梁 | K12+856.25 | 1-4边梁预制 | 第三册S4-4-9
| 410-5-a | C50混凝土（现浇） | m3 | 2846.475 | 1.81 | 5152.1197 | 菜溪中桥 | 上部构造预制及安装 | T梁 | K12+856.25 | 2-1边梁预制 | 第三册S4-4-9
| 410-5-a | C50混凝土（现浇） | m3 | 2846.475 | 3.61 | 10275.7748 | 菜溪中桥 | 上部构造预制及安装 | T梁 | K12+856.25 | 2-2中梁预制 | 第三册S4-4-9
| 410-5-a | C50混凝土（现浇） | m3 | 2846.475 | 3.61 | 10275.7748 | 菜溪中桥 | 上部构造预制及安装 | T梁 | K12+856.25 | 2-3中梁预制 | 第三册S4-4-9
| 410-5-a | C50混凝土（现浇） | m3 | 2846.475 | 1.81 | 5152.1197 | 菜溪中桥 | 上部构造预制及安装 | T梁 | K12+856.25 | 2-4边梁预制 | 第三册S4-4-9
| 410-5-a | C50混凝土（现浇) | m3 | 1944.78 | 60.24 | 117153.5472 | 远口中桥 | 上部构造预制及安装 | T梁 | K19+904.050 | T梁 | 第三册S4-4-12 | 1523.79
| 合计 |  |  |  | 81.92
| 410-6 | 现浇混凝土附属 结构
| 410-6-a | C30混凝土人行道 | m3 | 539.83 | 149.5 | 80704.585 | 苗田冲大桥 | 总体、桥面系和附属工程 | 桥面系 | K6+762 | 人行道 | 第三册S4-3-3
| 410-6-a | C30混凝土人行道 | m3 | 539.83 | 87.2 | 47073.176 | 三门溪大桥 | 总体、桥面系和附属工程 | 桥面系 | K9+055 | 人行道 | 第三册S4-4-6
| 410-6-a | C30混凝土人行道 | m3 | 539.83 | 87.2 | 47073.176 | 高寨溪大桥 | 总体、桥面系和附属工程 | 桥面系 | K18+037 | 人行道 | 第三册S4-4-11
| 410-6-a | C30混凝土人行道 | m3 | 539.831 | 28.49 | 15379.7852 | 远口中桥 | 总体、桥面系和附属工程 | 桥面系 | K19+904.050 | 人行道 | 第三册S4-4-12
| 合计 |  |  |  | 352.39
| 410-6-b | 人行道砂浆抹面 | m2 | 22.58 | 432 | 9754.56 | 苗田冲大桥 | 总体、桥面系和附属工程 | 桥面系 | K6+762 | 人行道 | 第三册S4-3-3
| 410-6-b | 人行道砂浆抹面 | m2 | 22.58 | 8 | 180.64 | 地兰溪大桥 | 总体、桥面系和附属工程 | 桥面系 | K7+397 | 人行道 | 第三册S4-4-4
| 410-6-b | 人行道砂浆抹面 | m2 | 22.58 | 5 | 112.9 | 坌处大桥 | 总体、桥面系和附属工程 | 桥面系 | K8+453 | 人行道 | 第三册S4-4-5
| 410-6-b | 人行道砂浆抹面 | m2 | 22.58 | 252 | 5690.16 | 三门溪大桥 | 总体、桥面系和附属工程 | 桥面系 | K9+055 | 人行道 | 第三册S4-4-6
| 410-6-b | 人行道砂浆抹面 | m2 | 22.58 | 252 | 5690.16 | 高寨溪大桥 | 总体、桥面系和附属工程 | 桥面系 | K18+037 | 人行道 | 第三册S4-4-11
| 410-6-b | 人行道砂浆抹面 | m2 | 22.58 | 262 | 5915.96 | 远口中桥 | 总体、桥面系和附属工程 | 桥面系 | K19+904.050 | 人行道 | 第三册S4-4-12
| 合计 |  |  |  | 1211
| 410-6-c | C20混凝土搭板 | m3 | 494.28 | 10.8 | 5338.224 | 菜溪中桥 | 总体、桥面系和附属工程 | 桥台搭板 | K12+856.25 | 搭板 | 第三册S4-4-9
| 410-6-c | C20混凝土搭板 | m3 | 482.59 | 16.66 | 8039.9494 | 远口中桥 | 总体、桥面系和附属工程 | 桥台搭板 | K19+904.050 | 搭板 | 第三册S4-4-12 | 453.3
| 合计 |  |  |  | 27.46
| 410-6-d | C30混凝土搭板 | m3 | 704.09 | 21.7 | 15278.753 | 菜溪中桥 | 总体、桥面系和附属工程 | 0#桥台 | K12+856.25 | 搭板 | 第三册S4-4-9
| 410-6-d | C30混凝土搭板 | m3 | 704.09 | 21.7 | 15278.753 | 菜溪中桥 | 总体、桥面系和附属工程 | 2#桥台 | K12+856.25 | 搭板 | 第三册S4-4-9
| 410-6-d | C30混凝土搭板 | m3 | 692.43 | 46.76 | 32378.0268 | 远口中桥 | 总体、桥面系和附属工程 | 桥台搭板 | K19+904.050 | 搭板 | 第三册S4-4-12
| 合计 |  |  |  | 90.16
| 410-6-e | C50混凝土垫石 | m3 | 1298.71 | 0.206 | 267.5343 | 菜溪中桥 | 总体、桥面系和附属工程 | 0#桥台 | K12+856.25 | 垫石 | 第三册S4-4-9
| 410-6-e | C50混凝土垫石 | m3 | 1298.71 | 0.436 | 566.2376 | 菜溪中桥 | 总体、桥面系和附属工程 | 1#墩垫石 | K12+856.25 | 垫石 | 第三册S4-4-9
| 410-6-e | C50混凝土垫石 | m3 | 1298.71 | 0.206 | 267.5343 | 菜溪中桥 | 总体、桥面系和附属工程 | 1#桥台 | K12+856.25 | 垫石 | 第三册S4-4-9
| 410-6-e | C50混凝土垫石 | m3 | 1277.52 | 2.026 | 2588.2555 | 远口中桥 | 总体、桥面系和附属工程 | 桥台、桥墩垫石 | K19+904.050 | 垫石 | 第三册S4-4-12 | 1248.17
| 合计 |  |  |  | 2.874
| 410-6-f | 台背回填碎石（土） | m3 | 103.1 | 80.7 | 8320.17 | 菜溪中桥 | 总体、桥面系和附属工程 | 台背回填 | K12+856.25 | 0#桥台 | 第三册S4-4-9 | 200.8 | #REF!
| 410-6-f | 台背回填碎石（土） | m3 | 103.1 | 88 | 9072.8 | 菜溪中桥 | 总体、桥面系和附属工程 | 台背回填 | K12+856.25 | 1#桥台台身 | 第三册S4-4-9
| 410-6-f | 台背回填碎石（土） | m3 | 102.52 | 416.46 | 42695.4792 | 远口中桥 | 总体、桥面系和附属工程 | 台背回填 | K19+904.050 | 桥台 | 第三册S4-4-12
| 合计 |  |  |  | 585.16
| 410-6-g | 3cm橡胶块 | m2 | 232.91 | 2 | 465.82 | 菜溪中桥 | 总体、桥面系和附属工程 | 橡胶块 | K12+856.25 |  | 第三册S4-4-9
| 合计 |  |  |  | 2
| 410-6-h | 8cm橡胶块 | m2 | 232.91 | 3 | 698.73 | 远口中桥 | 总体、桥面系和附属工程 | 橡胶块 | K19+904.050 |  | 第三册S4-4-12
| 合计 |  |  |  | 3
| 410-6-i | 5cm人行道彩砖 | m2 | 94.5 | 594 | 56133 | 远口街上桥 | 总体、桥面系和附属工程 | 桥面系 | K21+177 | 人行道 | 第三册S4-4-13
| 合计 |  |  |  | 594
| 410-6-j | 桥梁钢护栏（一） | m | 1146.97 | 432 | 495491.04 | 苗田冲大桥 | 总体、桥面系和附属工程 | 桥面系 | K6+762 | 梁柱式金属护栏 | 第三册S4-3-3 | 1146.97
| 410-6-j | 桥梁钢护栏（一） | m | 1155.81 | 252 | 291264.12 | 三门溪大桥 | 总体、桥面系和附属工程 | 桥面系 | K9+055 | 梁柱式金属护栏 | 第三册S4-4-6 | 1155.81
| 410-6-j | 桥梁钢护栏（一） | m | 1155.81 | 252 | 291264.12 | 高寨溪大桥 | 总体、桥面系和附属工程 | 桥面系 | K18+037 | 梁柱式金属护栏 | 第三册S4-4-11 | 1155.81
| 合计 |  |  |  | 936
| 410-6〜K | 桥梁钢护栏（二） | m | 374.23 | 372 | 139213.56 | 地兰溪大桥 | 总体、桥面系和附属工程 | 桥面系 | K7+397 | 梁柱式金属护栏 | 第三册S4-4-4 | 374.23
| 410-6〜K | 桥梁钢护栏（二） | m | 372.14 | 708 | 263475.12 | 坌处大桥 | 总体、桥面系和附属工程 | 桥面系 | K8+453 | 梁柱式金属护栏 | 第三册S4-4-5 | 372.14
| 410-6〜K | 桥梁钢护栏（二） | m | 387.12 | 264 | 102199.68 | 远口街上桥 | 总体、桥面系和附属工程 | 桥面系 | K21+177 | 梁柱式金属护栏 | 第三册S4-4-13 | 387.12
| 合计 |  |  |  | 1344
| 410-6-l | 混凝土防撞护栏（一) | m | 837.25 | 122 | 102144.5 | 菜溪中桥 | 总体、桥面系和附属工程 | 桥面系 | K12+856.25 | 钢护栏 | 第三册S4-4-9 |  | #REF!
| 合计 |  |  |  | 122
| 410-6-m | 混凝土防撞护栏（二) | m | 1126.97 | 172 | 193838.84 | 远口中桥 | 总体、桥面系和附属工程 | 桥面系 | K19+904.050 | 钢护栏 | 第三册S4-4-12
| 合计 |  |  |  | 172
| 410-7 | 预制混凝土附属结构
| 410-7-a | C30混凝土人行道板、缘石 | m3 | 2126.08 | 25.46 | 54129.9968 | 远口中桥 | 总体、桥面系和附属工程 | 桥面系 | K19+904.050 | 人行道 | 第三册S4-4-12 | 1420.54
| 合计 |  |  |  | 25.46
| 410-8 | 砂浆修复上部构造
| 410-8-a | T梁露筋处修补（环氧砂浆） | m2 | 183.12 | 0.1 | 18.312 | 苗田冲大桥 | 总体、桥面系和附属工程 | 砂浆修复上部构造 | K6+762 |  | 第三册S4-3-3
| 410-8-a | T梁露筋处修补（环氧砂浆） | m2 | 183.12 | 0.1 | 18.312 | 三门溪大桥 | 总体、桥面系和附属工程 | 砂浆修复上部构造 | K9+055 |  | 第三册S4-4-6
| 410-8-a | T梁露筋处修补（环氧砂浆） | m2 | 183.12 | 0.1 | 18.312 | 邓家溪大桥 | 总体、桥面系和附属工程 | 砂浆修复上部构造 | K10+430 |  | 第三册S4-4-7
| 合计 |  |  |  | 0.3
| 410-8-b | 环氧砂浆灌缝 | m | 3342.86 | 9 | 30085.74 | 梁头柱中桥 | 总体、桥面系和附属工程 | 面层 | K11+470 |  | 第三册S4-4-8
| 合计 |  |  |  | 9
| 411 | 预应力混凝土工程
| 411-5 | 后张法预应力钢绞线 | kg | 15.11 | 6708 | 101357.88 | 菜溪中桥 | 上部构造预制及安装 | 预应力钢绞线 | K12+856.25 |  | 第三册S4-4-9
| 411-5 | 后张法预应力钢绞线 | kg | 15.1667 | 12414 | 188278.7931 | 远口中桥 | 上部构造预制及安装 | 预应力钢绞线 | K19+904.050 |  | 第三册S4-4-12
| 合计 |  |  |  | 19122
| 411-8 | 预制预应力混凝土上部结构
| 411-8-a | C50混凝土T梁 | m3 | 3971.985 | 23.78 |  | 菜溪中桥 | 上部构造预制及安装 | C50混凝土T梁 | K12+856.25 | 1-1边梁预制 | 第三册S4-4-9
| 411-8-a | C50混凝土T梁 | m3 | 3971.985 | 24.29 |  | 菜溪中桥 | 上部构造预制及安装 | C50混凝土T梁 | K12+856.25 | 1-2中梁预制 | 第三册S4-4-9
| 411-8-a | C50混凝土T梁 | m3 | 3971.985 | 24.29 |  | 菜溪中桥 | 上部构造预制及安装 | C50混凝土T梁 | K12+856.25 | 1-2中梁预制 | 第三册S4-4-9
| 411-8-a | C50混凝土T梁 | m3 | 3971.985 | 23.78 |  | 菜溪中桥 | 上部构造预制及安装 | C50混凝土T梁 | K12+856.25 | 1-4边梁预制 | 第三册S4-4-9
| 411-8-a | C50混凝土T梁 | m3 | 3971.985 | 23.78 |  | 菜溪中桥 | 上部构造预制及安装 | C50混凝土T梁 | K12+856.25 | 2-1边梁预制 | 第三册S4-4-9
| 411-8-a | C50混凝土T梁 | m3 | 3971.985 | 24.29 |  | 菜溪中桥 | 上部构造预制及安装 | C50混凝土T梁 | K12+856.25 | 2-2中梁预制 | 第三册S4-4-9
| 411-8-a | C50混凝土T梁 | m3 | 3971.985 | 24.29 |  | 菜溪中桥 | 上部构造预制及安装 | C50混凝土T梁 | K12+856.25 | 2-2中梁预制 | 第三册S4-4-9
| 411-8-a | C50混凝土T梁 | m3 | 3971.985 | 23.78 |  | 菜溪中桥 | 上部构造预制及安装 | C50混凝土T梁 | K12+856.25 | 2-4边梁预制 | 第三册S4-4-9
| 411-8-a | C50混凝土T梁 | m3 | 3280.13 | 360.24 | 1181634.0312 | 远口中桥 | 上部构造预制及安装 | C50混凝土T梁 | K19+904.050 |  | 第三册S4-4-12 | 2236.01
| 合计 |  |  |  | 552.52
| 415 | 桥面铺装
| 415-1-a | 厚50mm沥青混凝土面层 | m3 | 1203.51 | 75.6 | 90985.356 | 苗田冲大桥 | 总体、桥面系和附属工程 | 面层 | K6+762 |  | 第三册S4-3-3
| 415-1-a | 厚50mm沥青混凝土面层 | m3 | 1203.51 | 65.1 | 78348.501 | 地兰溪大桥 | 总体、桥面系和附属工程 | 面层 | K7+397 |  | 第三册S4-4-4
| 415-1-a | 厚50mm沥青混凝土面层 | m3 | 1203.51 | 123.9 | 149114.889 | 坌处大桥 | 总体、桥面系和附属工程 | 面层 | K8+453 |  | 第三册S4-4-5
| 415-1-a | 厚50mm沥青混凝土面层 | m3 | 1203.51 | 44.1 | 53074.791 | 三门溪大桥 | 总体、桥面系和附属工程 | 面层 | K9+055 |  | 第三册S4-4-6
| 415-1-a | 厚50mm沥青混凝土面层 | m3 | 1203.51 | 44.1 | 53074.791 | 邓家溪大桥 | 总体、桥面系和附属工程 | 面层 | K10+430 |  | 第三册S4-4-7
| 415-1-a | 厚50mm沥青混凝土面层 | m3 | 1203.51 | 33.6 | 40437.936 | 梁头柱中桥 | 总体、桥面系和附属工程 | 面层 | K11+470 |  | 第三册S4-4-8
| 415-1-a | 厚50mm沥青混凝土面层 | m3 | 1203.51 | 44.1 | 53074.791 | 麻阳溪大桥 | 总体、桥面系和附属工程 | 面层 | K16+135.5 |  | 第三册S4-4-10
| 415-1-a | 厚50mm沥青混凝土面层 | m3 | 1203.51 | 44.1 | 53074.791 | 高寨溪大桥 | 总体、桥面系和附属工程 | 面层 | K18+037 |  | 第三册S4-4-11
| 415-1-a | 厚50mm沥青混凝土面层 | m3 | 1203.51 | 46.2 | 55602.162 | 远口街上桥 | 总体、桥面系和附属工程 | 面层 | K21+177 |  | 第三册S4-4-13
| 合计 |  |  |  | 520.8
| 415-1-b | 厚70mm沥青混凝土面层 | m3 | 1127.07 | 34.2 | 38545.794 | 菜溪中桥 | 总体、桥面系和附属工程 | 面层 | K12+856.25 |  | 第三册S4-4-9
| 415-1-b | 厚70mm沥青混凝土面层 | m3 | 1131.22 | 48.08 | 54389.0576 | 远口中桥 | 总体、桥面系和附属工程 | 面层 | K19+904.050 |  | 第三册S4-4-12
| 合计 |  |  |  | 82.28
| 415-1-C | 黏层 | m2 | 2.73 | 488 | 1332.24 | 菜溪中桥 | 总体、桥面系和附属工程 | 面层 | K12+856.25 |  | 第三册S4-4-9
| 415-1-C | 黏层 | m2 | 2.73 | 1024 | 2795.52 | 远口中桥 | 总体、桥面系和附属工程 | 面层 | K19+904.050 |  | 第三册S4-4-12
| 合计 |  |  |  | 1512
| 415-2 | 水泥混凝土桥面铺装
| 415-2-a | C50聚丙烯纤维泥混凝土 | m3 |  | 1.9 |  | 苗田冲大桥 | 总体、桥面系和附属工程 | 桥面铺装 | K6+762 |  | 第三册S4-3-3
| 415-2-a | C50聚丙烯纤维泥混凝土 | m3 |  | 1.5 |  | 地兰溪大桥 | 总体、桥面系和附属工程 | 桥面铺装 | K7+397 |  | 第三册S4-4-4
| 415-2-a | C50聚丙烯纤维泥混凝土 | m3 |  | 3.5 |  | 坌处大桥 | 总体、桥面系和附属工程 | 桥面铺装 | K8+453 |  | 第三册S4-4-5
| 415-2-a | C50聚丙烯纤维泥混凝土 | m3 |  | 1.3 |  | 三门溪大桥 | 总体、桥面系和附属工程 | 桥面铺装 | K9+055 |  | 第三册S4-4-6
| 415-2-a | C50聚丙烯纤维泥混凝土 | m3 |  | 1 |  | 邓家溪大桥 | 总体、桥面系和附属工程 | 桥面铺装 | K10+430 |  | 第三册S4-4-7
| 415-2-a | C50聚丙烯纤维泥混凝土 | m3 |  | 1 |  | 梁头柱中桥 | 总体、桥面系和附属工程 | 桥面铺装 | K11+470 |  | 第三册S4-4-8
| 415-2-a | C50聚丙烯纤维泥混凝土 | m3 | 694.95 | 36 | 25018.2 | 菜溪中桥 | 总体、桥面系和附属工程 | 桥面铺装 | K12+856.25 |  | 第三册S4-4-9 | 654.78 | #REF!
| 415-2-a | C50聚丙烯纤维泥混凝土 | m3 |  | 1 |  | 麻阳溪大桥 | 总体、桥面系和附属工程 | 桥面铺装 | K16+135.5 |  | 第三册S4-4-10
| 415-2-a | C50聚丙烯纤维泥混凝土 | m3 |  | 1.3 |  | 高寨溪大桥 | 总体、桥面系和附属工程 | 桥面铺装 | K18+037 |  | 第三册S4-4-11
| 415-2-a | C50聚丙烯纤维泥混凝土 | m3 | 683.51 | 76.08 | 52001.4408 | 远口中桥 | 总体、桥面系和附属工程 | 桥面铺装 | K19+904.050 |  | 第三册S4-4-12 | 654.78
| 415-2-a | C50聚丙烯纤维泥混凝土 | m3 |  | 1 |  | 远口街上桥 | 总体、桥面系和附属工程 | 桥面铺装 | K21+177 |  | 第三册S4-4-13
| 合计 |  |  |  | 125.58
| 415-2-b | C30素混凝土调平层 | m3 | 627.59 | 10.3 | 6464.177 | 菜溪中桥 | 总体、桥面系和附属工程 | 桥面铺装 | K12+856.25 |  | 第三册S4-4-9 | 587.43
| 415-2-b | C30素混凝土调平层 | m3 | 616.16 | 47.69 | 29384.6704 | 远口中桥 | 总体、桥面系和附属工程 | 桥面铺装 | K19+904.050 |  | 第三册S4-4-12 | 587.43 | 2137818.9923
| 合计 |  |  |  | 57.99
| 415-3-a | 防水层 | m2 | 19.37 | 1512 | 29287.44 | 苗田冲大桥 | 总体、桥面系和附属工程 | 防水层 | K6+762 |  | 第三册S4-3-3
| 415-3-a | 防水层 | m2 | 19.37 | 1302 | 25219.74 | 地兰溪大桥 | 总体、桥面系和附属工程 | 防水层 | K7+397 |  | 第三册S4-4-4
| 415-3-a | 防水层 | m2 | 19.37 | 2478 | 47998.86 | 坌处大桥 | 总体、桥面系和附属工程 | 防水层 | K8+453 |  | 第三册S4-4-5
| 415-3-a | 防水层 | m2 | 19.37 | 882 | 17084.34 | 三门溪大桥 | 总体、桥面系和附属工程 | 防水层 | K9+055 |  | 第三册S4-4-6
| 415-3-a | 防水层 | m2 | 19.37 | 882 | 17084.34 | 邓家溪大桥 | 总体、桥面系和附属工程 | 防水层 | K10+430 |  | 第三册S4-4-7
| 415-3-a | 防水层 | m2 | 19.37 | 672 | 13016.64 | 梁头柱中桥 | 总体、桥面系和附属工程 | 防水层 | K11+470 |  | 第三册S4-4-8
| 415-3-a | 防水层 | m2 | 19.37 | 488 | 9452.56 | 菜溪中桥 | 总体、桥面系和附属工程 | 防水层 | K12+856.25 |  | 第三册S4-4-9
| 415-3-a | 防水层 | m2 | 19.37 | 882 | 17084.34 | 麻阳溪大桥 | 总体、桥面系和附属工程 | 防水层 | K16+135.5 |  | 第三册S4-4-10
| 415-3-a | 防水层 | m2 | 19.37 | 882 | 17084.34 | 高寨溪大桥 | 总体、桥面系和附属工程 | 防水层 | K18+037 |  | 第三册S4-4-11
| 415-3-a | 防水层 | m2 | 19.37 | 937 | 18149.69 | 远口中桥 | 总体、桥面系和附属工程 | 防水层 | K19+904.050 |  | 第三册S4-4-12
| 415-3-a | 防水层 | m2 | 19.37 | 924 | 17897.88 | 远口街上桥 | 总体、桥面系和附属工程 | 防水层 | K21+177 |  | 第三册S4-4-13
| 合计 |  |  |  | 11841
| 415-3-b | 沥青防水层（台背防水） | m2 | 53.7 | 186 | 9988.2 | 菜溪中桥 | 总体、桥面系和附属工程 | 沥青防水层 | K12+856.25 | 台背 | 第三册S4-4-9
| 415-3-b | 沥青防水层（台背防水） | m2 | 53.7 | 156 | 8377.2 | 远口中桥 | 总体、桥面系和附属工程 | 沥青防水层 | K19+904.050 |  | 第三册S4-4-12
| 合计 |  |  |  | 342
| 415-3-c | 防水土工布（台背防水） | m2 | 14.07 | 186 | 2617.02 | 菜溪中桥 | 总体、桥面系和附属工程 | 防水土工布 | K12+856.25 | 台背 | 第三册S4-4-9
| 415-3-c | 防水土工布（台背防水） | m2 | 14.07 | 248 | 3489.36 | 远口中桥 | 总体、桥面系和附属工程 | 防水土工布 | K19+904.050 |  | 第三册S4-4-12
| 合计 |  |  |  | 434
| 415-3-d | 透水土工布 | m2 | 14.07 | 40 | 562.8 | 远口中桥 | 总体、桥面系和附属工程 | 透水土工布 | K19+904.050 |  | 第三册S4-4-12
| 合计 |  |  |  | 40
| 415-3-e | 胶泥防水层（台背防水） | m3 | 126.95 | 12.5 | 1586.875 | 菜溪中桥 | 总体、桥面系和附属工程 | 胶泥防水层 | K12+856.25 | 台背 | 第三册S4-4-9
| 415-3-e | 胶泥防水层（台背防水） | m3 | 126.95 | 18.8 | 2386.66 | 远口中桥 | 总体、桥面系和附属工程 | 胶泥防水层 | K19+904.050 |  | 第三册S4-4-12
| 合计 |  |  |  | 31.3
| 415-4 | 桥面排水
| 415-4-a | φ150mm泄水管 | 根 | 107.53 | 88 | 9462.64 | 苗田冲大桥 | 总体、桥面系和附属工程 | 桥面排水 | K6+762 |  | 第三册S4-3-3
| 415-4-a | φ150mm泄水管 | 根 | 107.53 | 52 | 5591.56 | 三门溪大桥 | 总体、桥面系和附属工程 | 桥面排水 | K9+055 |  | 第三册S4-4-6
| 415-4-a | φ150mm泄水管 | 根 | 47.37 | 30 | 1421.1 | 菜溪中桥 | 总体、桥面系和附属工程 | 桥面排水 | K12+856.25 |  | 第三册S4-4-9
| 415-4-a | φ150mm泄水管 | 根 | 107.53 | 52 | 5591.56 | 高寨溪大桥 | 总体、桥面系和附属工程 | 桥面排水 | K18+037 |  | 第三册S4-4-11
| 415-4-a | φ150mm泄水管 | 根 | 185.52 | 36 | 6678.72 | 远口中桥 | 总体、桥面系和附属工程 | 桥面排水 | K19+904.050 |  | 第三册S4-4-12
| 合计 |  |  |  | 258
| 415-4-b | 碎石盲沟 | m3 | 145.58 | 24.9 | 3624.942 | 菜溪中桥 | 排水工程 | 盲沟 | K12+856.25 | 台背 | 第三册S4-4-9
| 415-4-b | 碎石盲沟 | m3 | 145.5789 | 31.8 | 4629.409 | 远口中桥 | 排水工程 | 盲沟 | K19+904.050 |  | 第三册S4-4-12
| 合计 |  |  |  | 56.7
| 416 | 桥梁支座
| 416-1-a | 支座 | 个 | 908.92 | 16 | 14542.72 | 菜溪中桥 | 总体、桥面系和附属工程 | 支座 | K12+856.25 |  | 第三册S4-4-9
| 416-1-a | 支座 | 个 | 908.92 | 30 | 27267.6 | 远口中桥 | 总体、桥面系和附属工程 | 支座 | K19+904.050 |  | 第三册S4-4-12
| 合计 |  |  |  | 46
| 416-1-b | 支座脱空 | 个 | 77.58 | 1 | 77.58 | 高寨溪大桥 | 总体、桥面系和附属工程 | 支座 | K18+037 |  | 第三册S4-4-11
| 合计 |  |  |  | 1
| 417 | 桥梁接缝和伸缩装置
| 417-2-a | D80型伸缩缝拆除更换 | m | 2425.49 | 27 | 65488.23 | 苗田冲大桥 | 总体、桥面系和附属工程 | 伸缩缝 | K6+762 |  | 第三册S4-3-3
| 417-2-a | D80型伸缩缝拆除更换 | m | 2427.17 | 21 | 50970.57 | 地兰溪大桥 | 总体、桥面系和附属工程 | 伸缩缝 | K7+397 |  | 第三册S4-4-4
| 417-2-a | D80型伸缩缝拆除更换 | m | 2427.17 | 14 | 33980.38 | 坌处大桥 | 总体、桥面系和附属工程 | 伸缩缝 | K8+453 |  | 第三册S4-4-5
| 417-2-a | D80型伸缩缝拆除更换 | m | 2427.41 | 18 | 43693.38 | 三门溪大桥 | 总体、桥面系和附属工程 | 伸缩缝 | K9+055 |  | 第三册S4-4-6
| 417-2-a | D80型伸缩缝拆除更换 | m | 2427.17 | 14 | 33980.38 | 邓家溪大桥 | 总体、桥面系和附属工程 | 伸缩缝 | K10+430 |  | 第三册S4-4-7
| 417-2-a | D80型伸缩缝拆除更换 | m | 2427.17 | 14 | 33980.38 | 梁头柱中桥 | 总体、桥面系和附属工程 | 伸缩缝 | K11+470 |  | 第三册S4-4-8
| 417-2-a | D80型伸缩缝拆除更换 | m | 2427.17 | 14 | 33980.38 | 麻阳溪大桥 | 总体、桥面系和附属工程 | 伸缩缝 | K16+135.5 |  | 第三册S4-4-10
| 417-2-a | D80型伸缩缝拆除更换 | m | 2427.41 | 18 | 43693.38 | 高寨溪大桥 | 总体、桥面系和附属工程 | 伸缩缝 | K18+037 |  | 第三册S4-4-11
| 417-2-a | D80型伸缩缝拆除更换 | m | 2427.17 | 14 | 33980.38 | 远口街上桥 | 总体、桥面系和附属工程 | 伸缩缝 | K21+177 |  | 第三册S4-4-13
| 合计 |  |  |  | 154
| 417-2-b | D160型伸缩缝拆除更换 | m | 4204.51 | 14 | 58863.14 | 坌处大桥 | 总体、桥面系和附属工程 | 伸缩缝 | K8+453 |  | 第三册S4-4-5
| 合计 |  |  |  | 14
| 417-2-c | D80型伸缩缝 | m | 877.43 | 18 | 15793.74 | 菜溪中桥 | 总体、桥面系和附属工程 | 伸缩缝 | K12+856.25 |  | 第三册S4-4-9
| 417-2-c | D80型伸缩缝 | m | 876.19 | 16 | 14019.04 | 远口中桥 | 总体、桥面系和附属工程 | 伸缩缝 | K19+904.050 |  | 第三册S4-4-12
| 合计 |  |  |  | 34
| 418 | 桥梁信息牌
| 418-1 | 桥梁信息牌 | 块 | 1814.78 | 2 | 3629.56 | 菜溪中桥 | 总体、桥面系和附属工程 | 信息牌 | K12+856.25 |  | 第三册S4-4-9
| 418-1 | 桥梁信息牌 | 块 | 1814.78 | 2 | 3629.56 | 远口中桥 | 总体、桥面系和附属工程 | 信息牌 | K19+904.050 |  | 第三册S4-4-12
| 合计 |  |  |  | 4
| 419 | 圆管涵及倒虹吸管涵
| 419-4-a | φ内55波纹管 | m |  | 89 | 0 | 菜溪中桥 | 涵洞工程 | 圆管涵 | K12+856.25 |  | 第三册S4-4-9
| 419-4-a | φ内55波纹管 | m |  | 222 |  | 远口中桥 | 涵洞工程 | 圆管涵 | K19+904.050 |  | 第三册S4-4-12
| 合计 |  |  |  | 311
| 419-4-b | φ内70波纹管 | m |  | 888 | 0 | 菜溪中桥 | 涵洞工程 | 圆管涵 | K12+856.25 |  | 第三册S4-4-9
| 419-4-b | φ内70波纹管 | m |  | 1626 |  | 远口中桥 | 涵洞工程 | 圆管涵 | K19+904.050 |  | 第三册S4-4-12
| 合计 |  |  |  | 2514
| 420 | 盖板涵、箱涵
| 420-1 | 钢筋混凝土盖板涵
| 420-1-a | 1-1.0m×1.0m | m |  | 1 |  | 路基工程 | 涵洞工程 | 盖板涵 | K9+430.00 |  | 第四册S4-5
| 420-1-a | 1-1.0m×1.0m | m |  | 2 |  | 路基工程 | 涵洞工程 | 盖板涵 | K16+730.00 |  | 第四册S4-5
| 420-1-a | 1-1.0m×1.0m | m |  | 1 |  | 路基工程 | 涵洞工程 | 盖板涵 | K17+075.00 |  | 第四册S4-5
| 合计 |  |  |  | 4
| 420-1-b | 1-1.5m×1.0m | m |  | 8 |  | 路基工程 | 涵洞工程 | 盖板涵 | K6+980.00 |  | 第四册S4-5
| 420-1-b | 1-1.5m×1.0m | m |  | 10 |  | 路基工程 | 涵洞工程 | 盖板涵 | K19+080.00 |  | 第四册S4-5
| 合计 |  |  |  | 18
| 420-1-c | 1-1.5m×1.5m | m |  | 9 |  | 路基工程 | 涵洞工程 | 盖板涵 | K8+815.00 |  | 第四册S4-5
| 420-1-c | 1-1.5m×1.5m | m |  | 8 |  | 路基工程 | 涵洞工程 | 盖板涵 | K12+535.67 |  | 第四册S4-5
| 420-1-c | 1-1.5m×1.5m | m |  | 8 |  | 路基工程 | 涵洞工程 | 盖板涵 | K12+955.00 |  | 第四册S4-5
| 420-1-c | 1-1.5m×1.5m | m |  | 11 |  | 路基工程 | 涵洞工程 | 盖板涵 | K14+190.00 |  | 第四册S4-5
| 420-1-c | 1-1.5m×1.5m | m |  | 12 |  | 路基工程 | 涵洞工程 | 盖板涵 | K15+267.00 |  | 第四册S4-5
| 420-1-c | 1-1.5m×1.5m | m |  | 8 |  | 路基工程 | 涵洞工程 | 盖板涵 | K15+770.00 |  | 第四册S4-5
| 420-1-c | 1-1.5m×1.5m | m |  | 8 |  | 路基工程 | 涵洞工程 | 盖板涵 | K16+332.98 |  | 第四册S4-5
| 420-1-c | 1-1.5m×1.5m | m |  | 14 |  | 路基工程 | 涵洞工程 | 盖板涵 | K16+915.00 |  | 第四册S4-5
| 420-1-c | 1-1.5m×1.5m | m |  | 8 |  | 路基工程 | 涵洞工程 | 盖板涵 | K17+490.00 |  | 第四册S4-5
| 420-1-c | 1-1.5m×1.5m | m |  | 10 |  | 路基工程 | 涵洞工程 | 盖板涵 | K18+470.00 |  | 第四册S4-5
| 合计 |  |  |  | 96
| 420-2 | 钢筋混凝土箱涵
| 420-2 | 1-5.0m×5.0m | m |  | 23.45 |  | 路基工程 | 涵洞工程 | 箱涵 | K19+752.5 |  | 第四册S4-5
| 合计 |  |  |  | 23.45
第 600 章 交通安全设施
| 602 | 护栏
| 602-1 | 混凝土护栏（护 墙、立柱）
| 602-1-a | 现浇混凝土护栏 | m3 | 1653.04 | 7.62 |  | 交通安全设施 | 护栏 | 钢筋混凝土护栏 | K6+870.000〜K6+885.000 | 右 | 第一册S2-20
| 602-1-a | 现浇混凝土护栏 | m3 | 1653.04 | 15.24 |  | 交通安全设施 | 护栏 | 钢筋混凝土护栏 | K9+600.000〜K9+630.000 | 右 | 第一册S2-20
| 602-1-a | 现浇混凝土护栏 | m3 | 1653.04 | 17.78 |  | 交通安全设施 | 护栏 | 钢筋混凝土护栏 | Kll+835.000〜K11+870.000 | 左 | 第一册S2-20
| 602-1-a | 现浇混凝土护栏 | m3 | 1653.04 | 10.16 |  | 交通安全设施 | 护栏 | 钢筋混凝土护栏 | K11+910.000〜K11+930.000 | 左 | 第一册S2-20
| 602-1-a | 现浇混凝土护栏 | m3 | 1653.04 | 152.4 |  | 交通安全设施 | 护栏 | 钢筋混凝土护栏 | K12+960.000〜K13+260.000 | 左 | 第一册S2-20
| 602-1-a | 现浇混凝土护栏 | m3 | 1653.04 | 50.8 |  | 交通安全设施 | 护栏 | 钢筋混凝土护栏 | K12+375.000〜K12+475.000 | 左 | 第一册S2-20
| 602-1-a | 现浇混凝土护栏 | m3 | 1653.04 | 8.13 |  | 交通安全设施 | 护栏 | 钢筋混凝土护栏 | K14+132.000〜K14+148.000 | 右 | 第一册S2-20
| 602-1-a | 现浇混凝土护栏 | m3 | 1653.04 | 18.54 |  | 交通安全设施 | 护栏 | 钢筋混凝土护栏 | K16+198.500〜K16+235.000 | 左 | 第一册S2-20
| 602-1-a | 现浇混凝土护栏 | m3 | 1653.04 | 22.35 |  | 交通安全设施 | 护栏 | 钢筋混凝土护栏 | K19+541.000〜K19+585.000 | 左 | 第一册S2-20
| 602-1-a | 现浇混凝土护栏 | m3 | 1653.04 | 93.25 |  | 交通安全设施 | 护栏 | 钢筋混凝土护栏 | K19+690.000〜K19+873.549 | 左 | 第一册S2-20
| 602-1-a | 现浇混凝土护栏 | m3 | 1653.04 | 33.02 |  | 交通安全设施 | 护栏 | 钢筋混凝土护栏 | K19+720.000〜K19+785.000 | 右 | 第一册S2-20
| 602-1-a | 现浇混凝土护栏 | m3 | 1653.04 | 7.87 |  | 交通安全设施 | 护栏 | 钢筋混凝土护栏 | K19+858.000〜K19+873.500 | 右 | 第一册S2-20
| 602-1-a | 现浇混凝土护栏 | m3 | 1653.04 | 2.29 |  | 交通安全设施 | 护栏 | 钢筋混凝土护栏 | K19+959.550〜K19+964.000 | 左 | 第一册S2-20
| 602-1-a | 现浇混凝土护栏 | m3 | 1653.04 | 2.29 |  | 交通安全设施 | 护栏 | 钢筋混凝土护栏 | K19+959.550〜K19+964.000 | 右 | 第一册S2-20
| 602-1-a | 现浇混凝土护栏 | m3 | 1653.04 | 42.67 |  | 交通安全设施 | 护栏 | 钢筋混凝土护栏 | K20+716.000〜K20+800.000 | 左 | 第一册S2-20
| 602-1-a | 现浇混凝土护栏 | m3 | 1652.75 | 6.1 |  | 交通安全设施 | 护栏 | 钢筋混凝土护栏 | K12+815 | 平面交叉 | 第四册S6-2
| 合计 |  |  |  | 490.51
| 602-3 | 波形梁钢护栏
| 602-3-a-7 | 波形梁钢护栏 | m | 315.2 | 300 |  | 交通安全设施 | 护栏 | 波形梁钢护栏 | K5+720.000〜K6+020.000 | 右 | 第一册S2-20 | Gr-B-2C
| 602-3-a-7 | 波形梁钢护栏 | m | 315.2 | 520 |  | 交通安全设施 | 护栏 | 波形梁钢护栏 | K6+120.000〜K6+640.000 | 右 | 第一册S2-20 | Gr-B-2C
| 602-3-a-7 | 波形梁钢护栏 | m | 315.2 | 420 |  | 交通安全设施 | 护栏 | 波形梁钢护栏 | K6+884.000〜K7+304.000 | 右 | 第一册S2-20 | Gr-B-2C
| 602-3-a-7 | 波形梁钢护栏 | m | 315.2 | 40 |  | 交通安全设施 | 护栏 | 波形梁钢护栏 | K8+810.000〜K8+850.000 | 左 | 第一册S2-20 | Gr-B-2C
| 602-3-a-7 | 波形梁钢护栏 | m | 315.2 | 260 |  | 交通安全设施 | 护栏 | 波形梁钢护栏 | K9+118.000〜K9+378.000 | 左 | 第一册S2-20 | Gr-B-2C
| 602-3-a-7 | 波形梁钢护栏 | m | 315.2 | 76 |  | 交通安全设施 | 护栏 | 波形梁钢护栏 | K9+404.000〜K9+480.000 | 左 | 第一册S2-20 | Gr-B-2C
| 602-3-a-7 | 波形梁钢护栏 | m | 315.2 | 56 |  | 交通安全设施 | 护栏 | 波形梁钢护栏 | K9+585.000〜K9+641.000 | 左 | 第一册S2-20 | Gr-B-2C
| 602-3-a-7 | 波形梁钢护栏 | m | 315.2 | 32 |  | 交通安全设施 | 护栏 | 波形梁钢护栏 | K9+719.000〜K9+751.000 | 左 | 第一册S2-20 | Gr-B-2C
| 602-3-a-7 | 波形梁钢护栏 | m | 315.2 | 472 |  | 交通安全设施 | 护栏 | 波形梁钢护栏 | K9+780.000〜K10+252.000 | 左 | 第一册S2-20 | Gr-B-2C
| 602-3-a-7 | 波形梁钢护栏 | m | 315.2 | 50 |  | 交通安全设施 | 护栏 | 波形梁钢护栏 | K10+640.000〜K10+690.000 | 左 | 第一册S2-20 | Gr-B-2C
| 602-3-a-7 | 波形梁钢护栏 | m | 315.2 | 496 |  | 交通安全设施 | 护栏 | 波形梁钢护栏 | K10+700.000〜K11+196.000 | 左 | 第一册S2-20 | Gr-B-2C
| 602-3-a-7 | 波形梁钢护栏 | m | 315.2 | 50 |  | 交通安全设施 | 护栏 | 波形梁钢护栏 | K10+870.000〜K10+920.000 | 右 | 第一册S2-20 | Gr-B-2C
| 602-3-a-7 | 波形梁钢护栏 | m | 315.2 | 124 |  | 交通安全设施 | 护栏 | 波形梁钢护栏 | K11+952.000〜K12+076.000 | 左 | 第一册S2-20 | Gr-B-2C
| 602-3-a-7 | 波形梁钢护栏 | m | 315.2 | 56 |  | 交通安全设施 | 护栏 | 波形梁钢护栏 | K12+165.000〜K12+221.000 | 左 | 第一册S2-20 | Gr-B-2C
| 602-3-a-7 | 波形梁钢护栏 | m | 315.2 | 56 |  | 交通安全设施 | 护栏 | 波形梁钢护栏 | K12+240.000〜K12+296.000 | 左 | 第一册S2-20 | Gr-B-2C
| 602-3-a-7 | 波形梁钢护栏 | m | 315.2 | 40 |  | 交通安全设施 | 护栏 | 波形梁钢护栏 | K12+500.000〜K12+540.000 | 左 | 第一册S2-20 | Gr-B-2C
| 602-3-a-7 | 波形梁钢护栏 | m | 315.2 | 76 |  | 交通安全设施 | 护栏 | 波形梁钢护栏 | K12+649.000〜K12+725.000 | 左 | 第一册S2-20 | Gr-B-2C
| 602-3-a-7 | 波形梁钢护栏 | m | 315.2 | 184 |  | 交通安全设施 | 护栏 | 波形梁钢护栏 | K12+765.000〜K12+949.000 | 左 | 第一册S2-20 | Gr-B-2C
| 602-3-a-7 | 波形梁钢护栏 | m | 315.2 | 156 |  | 交通安全设施 | 护栏 | 波形梁钢护栏 | K13+045.000〜K13+201.000 | 左 | 第一册S2-20 | Gr-B-2C
| 602-3-a-7 | 波形梁钢护栏 | m | 315.2 | 40 |  | 交通安全设施 | 护栏 | 波形梁钢护栏 | K13+395.000〜K13+435.000 | 右 | 第一册S2-20 | Gr-B-2C
| 602-3-a-7 | 波形梁钢护栏 | m | 315.2 | 64 |  | 交通安全设施 | 护栏 | 波形梁钢护栏 | K13+365.000〜K13+429.000 | 左 | 第一册S2-20 | Gr-B-2C
| 602-3-a-7 | 波形梁钢护栏 | m | 315.2 | 272 |  | 交通安全设施 | 护栏 | 波形梁钢护栏 | K13+520.000〜K13+792.000 | 左 | 第一册S2-20 | Gr-B-2C
| 602-3-a-7 | 波形梁钢护栏 | m | 315.2 | 292 |  | 交通安全设施 | 护栏 | 波形梁钢护栏 | K13+900.000〜K14+192.000 | 左 | 第一册S2-20 | Gr-B-2C
| 602-3-a-7 | 波形梁钢护栏 | m | 315.2 | 72 |  | 交通安全设施 | 护栏 | 波形梁钢护栏 | K14+270.000〜K14+342.000 | 左 | 第一册S2-20 | Gr-B-2C
| 602-3-a-7 | 波形梁钢护栏 | m | 315.2 | 52 |  | 交通安全设施 | 护栏 | 波形梁钢护栏 | K14+414.000〜K14+466.000 | 左 | 第一册S2-20 | Gr-B-2C
| 602-3-a-7 | 波形梁钢护栏 | m | 315.2 | 28 |  | 交通安全设施 | 护栏 | 波形梁钢护栏 | K14+540.000〜K14+568.000 | 左 | 第一册S2-20 | Gr-B-2C
| 602-3-a-7 | 波形梁钢护栏 | m | 315.2 | 64 |  | 交通安全设施 | 护栏 | 波形梁钢护栏 | K14+636.000〜K14+700.000 | 左 | 第一册S2-20 | Gr-B-2C
| 602-3-a-7 | 波形梁钢护栏 | m | 315.2 | 124 |  | 交通安全设施 | 护栏 | 波形梁钢护栏 | K14+744.000〜K14+868.000 | 左 | 第一册S2-20 | Gr-B-2C
| 602-3-a-7 | 波形梁钢护栏 | m | 315.2 | 1048 |  | 交通安全设施 | 护栏 | 波形梁钢护栏 | K14+990.000〜K16+038.000 | 左 | 第一册S2-20 | Gr-B-2C
| 602-3-a-7 | 波形梁钢护栏 | m | 315.2 | 32 |  | 交通安全设施 | 护栏 | 波形梁钢护栏 | K16+310.000〜K16+342.000 | 左 | 第一册S2-20 | Gr-B-2C
| 602-3-a-7 | 波形梁钢护栏 | m | 315.2 | 108 |  | 交通安全设施 | 护栏 | 波形梁钢护栏 | K16+382.000〜K16+490.000 | 左 | 第一册S2-20 | Gr-B-2C
| 602-3-a-7 | 波形梁钢护栏 | m | 315.2 | 492 |  | 交通安全设施 | 护栏 | 波形梁钢护栏 | K16+540.000〜K17+032.000 | 左 | 第一册S2-20 | Gr-B-2C
| 602-3-a-7 | 波形梁钢护栏 | m | 315.2 | 152 |  | 交通安全设施 | 护栏 | 波形梁钢护栏 | K17+070.000〜K17+222.000 | 左 | 第一册S2-20 | Gr-B-2C
| 602-3-a-7 | 波形梁钢护栏 | m | 315.2 | 32 |  | 交通安全设施 | 护栏 | 波形梁钢护栏 | K17+408.000〜K17+440.000 | 右 | 第一册S2-20 | Gr-B-2C
| 602-3-a-7 | 波形梁钢护栏 | m | 315.2 | 124 |  | 交通安全设施 | 护栏 | 波形梁钢护栏 | K17+570.000〜K17+694.000 | 右 | 第一册S2-20 | Gr-B-2C
| 602-3-a-7 | 波形梁钢护栏 | m | 315.2 | 172 |  | 交通安全设施 | 护栏 | 波形梁钢护栏 | K17+780.000〜K17+952.000 | 右 | 第一册S2-20 | Gr-B-2C
| 602-3-a-7 | 波形梁钢护栏 | m | 315.2 | 120 |  | 交通安全设施 | 护栏 | 波形梁钢护栏 | K18+140.000〜K18+260.000 | 左 | 第一册S2-20 | Gr-B-2C
| 602-3-a-7 | 波形梁钢护栏 | m | 315.2 | 100 |  | 交通安全设施 | 护栏 | 波形梁钢护栏 | K18+300.000〜K18+400.000 | 左 | 第一册S2-20 | Gr-B-2C
| 602-3-a-7 | 波形梁钢护栏 | m | 315.2 | 36 |  | 交通安全设施 | 护栏 | 波形梁钢护栏 | K18+464.000〜K18+500.000 | 左 | 第一册S2-20 | Gr-B-2C
| 602-3-a-7 | 波形梁钢护栏 | m | 315.2 | 56 |  | 交通安全设施 | 护栏 | 波形梁钢护栏 | K18+824.000〜K18+880.000 | 左 | 第一册S2-20 | Gr-B-2C
| 602-3-a-7 | 波形梁钢护栏 | m | 315.2 | 172 |  | 交通安全设施 | 护栏 | 波形梁钢护栏 | K18+958.000〜K19+130.000 | 左 | 第一册S2-20 | Gr-B-2C
| 602-3-a-7 | 波形梁钢护栏 | m | 315.2 | 36 |  | 交通安全设施 | 护栏 | 波形梁钢护栏 | K18+960.000〜K18+996.000 | 右 | 第一册S2-20 | Gr-B-2C
| 602-3-a-7 | 波形梁钢护栏 | m | 315.2 | 32 |  | 交通安全设施 | 护栏 | 波形梁钢护栏 | K19+083.000〜K19+115.000 | 右 | 第一册S2-20 | Gr-B-2C
| 602-3-a-7 | 波形梁钢护栏 | m | 315.2 | 56 |  | 交通安全设施 | 护栏 | 波形梁钢护栏 | K19+209.000〜K19+265.000 | 左 | 第一册S2-20 | Gr-B-2C
| 602-3-a-7 | 波形梁钢护栏 | m | 315.2 | 36 |  | 交通安全设施 | 护栏 | 波形梁钢护栏 | K19+420.000〜K19+456.000 | 右 | 第一册S2-20 | Gr-B-2C
| 合计 |  |  |  | 7276
| 602-3-a-14 | 波形梁钢护栏 | m | 337.18 | 12 |  | 交通安全设施 | 护栏 | 波形梁钢护栏 | K6+980.00 |  | 第四册S4-10 | Gr-C-2E
| 602-3-a-14 | 波形梁钢护栏 | m | 337.18 | 12 |  | 交通安全设施 | 护栏 | 波形梁钢护栏 | K8+815.00 |  | 第四册S4-10 | Gr-C-2E
| 602-3-a-14 | 波形梁钢护栏 | m | 337.18 | 12 |  | 交通安全设施 | 护栏 | 波形梁钢护栏 | K9+430.00 |  | 第四册S4-10 | Gr-C-2E
| 602-3-a-14 | 波形梁钢护栏 | m | 337.18 | 12 |  | 交通安全设施 | 护栏 | 波形梁钢护栏 | K12+535.67 |  | 第四册S4-10 | Gr-C-2E
| 602-3-a-14 | 波形梁钢护栏 | m | 337.18 | 12 |  | 交通安全设施 | 护栏 | 波形梁钢护栏 | K12+955.00 |  | 第四册S4-10 | Gr-C-2E
| 602-3-a-14 | 波形梁钢护栏 | m | 337.18 | 12 |  | 交通安全设施 | 护栏 | 波形梁钢护栏 | K14+190.00 |  | 第四册S4-10 | Gr-C-2E
| 602-3-a-14 | 波形梁钢护栏 | m | 337.18 | 12 |  | 交通安全设施 | 护栏 | 波形梁钢护栏 | K15+267.00 |  | 第四册S4-10 | Gr-C-2E
| 602-3-a-14 | 波形梁钢护栏 | m | 337.18 | 12 |  | 交通安全设施 | 护栏 | 波形梁钢护栏 | K15+770.00 |  | 第四册S4-10 | Gr-C-2E
| 602-3-a-14 | 波形梁钢护栏 | m | 337.18 | 12 |  | 交通安全设施 | 护栏 | 波形梁钢护栏 | K16+332.98 |  | 第四册S4-10 | Gr-C-2E
| 602-3-a-14 | 波形梁钢护栏 | m | 337.18 | 12 |  | 交通安全设施 | 护栏 | 波形梁钢护栏 | K16+730.00 |  | 第四册S4-10 | Gr-C-2E
| 602-3-a-14 | 波形梁钢护栏 | m | 337.18 | 12 |  | 交通安全设施 | 护栏 | 波形梁钢护栏 | K17+075.00 |  | 第四册S4-10 | Gr-C-2E
| 602-3-a-14 | 波形梁钢护栏 | m | 337.18 | 12 |  | 交通安全设施 | 护栏 | 波形梁钢护栏 | K17+490.00 |  | 第四册S4-10 | Gr-C-2E
| 602-3-a-14 | 波形梁钢护栏 | m | 337.18 | 12 |  | 交通安全设施 | 护栏 | 波形梁钢护栏 | K18+470.00 |  | 第四册S4-10 | Gr-C-2E
| 602-3-a-14 | 波形梁钢护栏 | m | 337.18 | 12 |  | 交通安全设施 | 护栏 | 波形梁钢护栏 | K19+080.00 |  | 第四册S4-10 | Gr-C-2E
| 合计 |  |  |  | 168
| 604 | 道路交通标志
| 604-1 | 单柱式交通标志
| 604-1-a | △70 | 个 |  | 1 |  | 交通安全设施 | 标志 | 单柱式标志 | K5+460 | 左侧 | 第一册S2-18
| 604-1-a | △70 | 个 |  | 1 |  | 交通安全设施 | 标志 | 单柱式标志 | K5+500 | 左侧 | 第一册S2-18
| 604-1-a | △70 | 个 |  | 1 |  | 交通安全设施 | 标志 | 单柱式标志 | K5+563 | 左侧 | 第一册S2-18
| 604-1-a | △70 | 个 |  | 1 |  | 交通安全设施 | 标志 | 单柱式标志 | K6+080 | 右侧 | 第一册S2-18
| 604-1-a | △70 | 个 |  | 1 |  | 交通安全设施 | 标志 | 单柱式标志 | K6+140 | 左侧 | 第一册S2-18
| 604-1-a | △70 | 个 |  | 1 |  | 交通安全设施 | 标志 | 单柱式标志 | K6+310 | 左侧 | 第一册S2-18
| 604-1-a | △70 | 个 |  | 1 |  | 交通安全设施 | 标志 | 单柱式标志 | K6+940 | 右侧 | 第一册S2-18
| 604-1-a | △70 | 个 |  | 1 |  | 交通安全设施 | 标志 | 单柱式标志 | K6+970 | 左侧 | 第一册S2-18
| 604-1-a | △70 | 个 |  | 1 |  | 交通安全设施 | 标志 | 单柱式标志 | K6+990 | 左侧 | 第一册S2-18
| 604-1-a | △70 | 个 |  | 1 |  | 交通安全设施 | 标志 | 单柱式标志 | K7+220 | 右侧 | 第一册S2-18
| 604-1-a | △70 | 个 |  | 1 |  | 交通安全设施 | 标志 | 单柱式标志 | K7+230 | 左侧 | 第一册S2-18
| 604-1-a | △70 | 个 |  | 1 |  | 交通安全设施 | 标志 | 单柱式标志 | K7+280 | 左侧 | 第一册S2-18
| 604-1-a | △70 | 个 |  | 1 |  | 交通安全设施 | 标志 | 单柱式标志 | K8+640 | 右侧 | 第一册S2-18
| 604-1-a | △70 | 个 |  | 1 |  | 交通安全设施 | 标志 | 单柱式标志 | K8+670 | 左侧 | 第一册S2-18
| 604-1-a | △70 | 个 |  | 1 |  | 交通安全设施 | 标志 | 单柱式标志 | K8+980 | 左侧 | 第一册S2-18
| 604-1-a | △70 | 个 |  | 1 |  | 交通安全设施 | 标志 | 单柱式标志 | K9+118 | 右侧 | 第一册S2-18
| 604-1-a | △70 | 个 |  | 1 |  | 交通安全设施 | 标志 | 单柱式标志 | K9+150 | 右侧 | 第一册S2-18
| 604-1-a | △70 | 个 |  | 1 |  | 交通安全设施 | 标志 | 单柱式标志 | K9+165 | 左侧 | 第一册S2-18
| 604-1-a | △70 | 个 |  | 1 |  | 交通安全设施 | 标志 | 单柱式标志 | K9+350 | 右侧 | 第一册S2-18
| 604-1-a | △70 | 个 |  | 1 |  | 交通安全设施 | 标志 | 单柱式标志 | K9+460 | 左侧 | 第一册S2-18
| 604-1-a | △70 | 个 |  | 1 |  | 交通安全设施 | 标志 | 单柱式标志 | K9+480 | 右侧 | 第一册S2-18
| 604-1-a | △70 | 个 |  | 1 |  | 交通安全设施 | 标志 | 单柱式标志 | K9+550 | 右侧 | 第一册S2-18
| 604-1-a | △70 | 个 |  | 1 |  | 交通安全设施 | 标志 | 单柱式标志 | K9+860 | 左侧 | 第一册S2-18
| 604-1-a | △70 | 个 |  | 1 |  | 交通安全设施 | 标志 | 单柱式标志 | K10+180 | 右侧 | 第一册S2-18
| 604-1-a | △70 | 个 |  | 1 |  | 交通安全设施 | 标志 | 单柱式标志 | K10+365 | 左侧 | 第一册S2-18
| 604-1-a | △70 | 个 |  | 1 |  | 交通安全设施 | 标志 | 单柱式标志 | K10+980 | 右侧 | 第一册S2-18
| 604-1-a | △70 | 个 |  | 1 |  | 交通安全设施 | 标志 | 单柱式标志 | K11+420 | 左侧 | 第一册S2-18
| 604-1-a | △70 | 个 |  | 1 |  | 交通安全设施 | 标志 | 单柱式标志 | K11+720 | 右侧 | 第一册S2-18
| 604-1-a | △70 | 个 |  | 1 |  | 交通安全设施 | 标志 | 单柱式标志 | K12+180 | 左侧 | 第一册S2-18
| 604-1-a | △70 | 个 |  | 1 |  | 交通安全设施 | 标志 | 单柱式标志 | K12+240 | 右侧 | 第一册S2-18
| 604-1-a | △70 | 个 |  | 1 |  | 交通安全设施 | 标志 | 单柱式标志 | K12+640 | 左侧 | 第一册S2-18
| 604-1-a | △70 | 个 |  | 1 |  | 交通安全设施 | 标志 | 单柱式标志 | K12+680 | 左侧 | 第一册S2-18
| 604-1-a | △70 | 个 |  | 1 |  | 交通安全设施 | 标志 | 单柱式标志 | K13+260 | 右侧 | 第一册S2-18
| 604-1-a | △70 | 个 |  | 1 |  | 交通安全设施 | 标志 | 单柱式标志 | K13+380 | 左侧 | 第一册S2-18
| 604-1-a | △70 | 个 |  | 1 |  | 交通安全设施 | 标志 | 单柱式标志 | K13+840 | 右侧 | 第一册S2-18
| 604-1-a | △70 | 个 |  | 1 |  | 交通安全设施 | 标志 | 单柱式标志 | K13+865 | 右侧 | 第一册S2-18
| 604-1-a | △70 | 个 |  | 1 |  | 交通安全设施 | 标志 | 单柱式标志 | K13+930 | 左侧 | 第一册S2-18
| 604-1-a | △70 | 个 |  | 1 |  | 交通安全设施 | 标志 | 单柱式标志 | K14+020 | 右侧 | 第一册S2-18
| 604-1-a | △70 | 个 |  | 1 |  | 交通安全设施 | 标志 | 单柱式标志 | K14+195 | 左侧 | 第一册S2-18
| 604-1-a | △70 | 个 |  | 1 |  | 交通安全设施 | 标志 | 单柱式标志 | K14+300 | 右侧 | 第一册S2-18
| 604-1-a | △70 | 个 |  | 1 |  | 交通安全设施 | 标志 | 单柱式标志 | K14+800 | 右侧 | 第一册S2-18
| 604-1-a | △70 | 个 |  | 1 |  | 交通安全设施 | 标志 | 单柱式标志 | K15+060 | 左侧 | 第一册S2-18
| 604-1-a | △70 | 个 |  | 1 |  | 交通安全设施 | 标志 | 单柱式标志 | K16+500 | 右侧 | 第一册S2-18
| 604-1-a | △70 | 个 |  | 1 |  | 交通安全设施 | 标志 | 单柱式标志 | K17+320 | 右侧 | 第一册S2-18
| 604-1-a | △70 | 个 |  | 1 |  | 交通安全设施 | 标志 | 单柱式标志 | K17+345 | 右侧 | 第一册S2-18
| 604-1-a | △70 | 个 |  | 1 |  | 交通安全设施 | 标志 | 单柱式标志 | K17+376 | 右侧 | 第一册S2-18
| 604-1-a | △70 | 个 |  | 1 |  | 交通安全设施 | 标志 | 单柱式标志 | K17+400 | 左侧 | 第一册S2-18
| 604-1-a | △70 | 个 |  | 1 |  | 交通安全设施 | 标志 | 单柱式标志 | K17+420 | 左侧 | 第一册S2-18
| 604-1-a | △70 | 个 |  | 1 |  | 交通安全设施 | 标志 | 单柱式标志 | K17+650 | 右侧 | 第一册S2-18
| 604-1-a | △70 | 个 |  | 1 |  | 交通安全设施 | 标志 | 单柱式标志 | K17+860 | 左侧 | 第一册S2-18
| 604-1-a | △70 | 个 |  | 1 |  | 交通安全设施 | 标志 | 单柱式标志 | K18+420 | 右侧 | 第一册S2-18
| 604-1-a | △70 | 个 |  | 1 |  | 交通安全设施 | 标志 | 单柱式标志 | K18+560 | 右侧 | 第一册S2-18
| 604-1-a | △70 | 个 |  | 1 |  | 交通安全设施 | 标志 | 单柱式标志 | K19+140 | 左侧 | 第一册S2-18
| 604-1-a | △70 | 个 |  | 1 |  | 交通安全设施 | 标志 | 单柱式标志 | K19+200 | 左侧 | 第一册S2-18
| 604-1-a | △70 | 个 |  | 1 |  | 交通安全设施 | 标志 | 单柱式标志 | K19+480 | 右侧 | 第一册S2-18
| 604-1-a | △70 | 个 |  | 1 |  | 交通安全设施 | 标志 | 单柱式标志 | K19+530 | 左侧 | 第一册S2-18
| 604-1-a | △70 | 个 |  | 1 |  | 交通安全设施 | 标志 | 单柱式标志 | K19+980 | 右侧 | 第一册S2-18
| 604-1-a | △70 | 个 |  | 1 |  | 交通安全设施 | 标志 | 单柱式标志 | K20+735 | 右侧 | 第一册S2-18
| 604-1-a | △70 | 个 |  | 1 |  | 交通安全设施 | 标志 | 单柱式标志 | K20+830 | 右侧 | 第一册S2-18
| 合计 |  |  |  | 59
| 604-1-b | △70+△70 | 个 |  | 1 |  | 交通安全设施 | 标志 | 单柱式标志 | K5+435 | 右侧 | 第一册S2-18
| 604-1-b | △70+△70 | 个 |  | 1 |  | 交通安全设施 | 标志 | 单柱式标志 | K8+620 | 右侧 | 第一册S2-18
| 合计 |  |  |  | 2
| 604-1-c | △70+□105X45 | 个 |  | 1 |  | 交通安全设施 | 标志 | 单柱式标志 | K17+160 | 右侧 | 第一册S2-18
| 604-1-c | △70+□105X45 | 个 |  | 1 |  | 交通安全设施 | 标志 | 单柱式标志 | K17+960 | 左侧 | 第一册S2-18
| 合计 |  |  |  | 2
| 604-1-d | ○60 | 个 |  | 1 |  | 交通安全设施 | 标志 | 单柱式标志 | K21+140 | 左侧 | 第一册S2-18
| 合计 |  |  |  | 1
| 604-1-e | 2○60+□53X34 | 个 |  | 1 |  | 交通安全设施 | 标志 | 单柱式标志 | K5+450 | 左侧 | 第一册S2-18
| 604-1-e | 2○60+□53X34 | 个 |  | 1 |  | 交通安全设施 | 标志 | 单柱式标志 | K6+640 | 右侧 | 第一册S2-18
| 604-1-e | 2○60+□53X34 | 个 |  | 1 |  | 交通安全设施 | 标志 | 单柱式标志 | K6+880 | 左侧 | 第一册S2-18
| 604-1-e | 2○60+□53X34 | 个 |  | 1 |  | 交通安全设施 | 标志 | 单柱式标志 | K7+290 | 右侧 | 第一册S2-18
| 604-1-e | 2○60+□53X34 | 个 |  | 1 |  | 交通安全设施 | 标志 | 单柱式标志 | K7+500 | 左侧 | 第一册S2-18
| 604-1-e | 2○60+□53X34 | 个 |  | 1 |  | 交通安全设施 | 标志 | 单柱式标志 | K8+260 | 右侧 | 第一册S2-18
| 604-1-e | 2○60+□53X34 | 个 |  | 1 |  | 交通安全设施 | 标志 | 单柱式标志 | K8+640 | 左侧 | 第一册S2-18
| 604-1-e | 2○60+□53X34 | 个 |  | 1 |  | 交通安全设施 | 标志 | 单柱式标志 | K8+980 | 右侧 | 第一册S2-18
| 604-1-e | 2○60+□53X34 | 个 |  | 1 |  | 交通安全设施 | 标志 | 单柱式标志 | K9+130 | 左侧 | 第一册S2-18
| 604-1-e | 2○60+□53X34 | 个 |  | 1 |  | 交通安全设施 | 标志 | 单柱式标志 | K10+350 | 右侧 | 第一册S2-18
| 604-1-e | 2○60+□53X34 | 个 |  | 1 |  | 交通安全设施 | 标志 | 单柱式标志 | K10+510 | 左侧 | 第一册S2-18
| 604-1-e | 2○60+□53X34 | 个 |  | 1 |  | 交通安全设施 | 标志 | 单柱式标志 | K11+410 | 右侧 | 第一册S2-18
| 604-1-e | 2○60+□53X34 | 个 |  | 1 |  | 交通安全设施 | 标志 | 单柱式标志 | K11+530 | 左侧 | 第一册S2-18
| 604-1-e | 2○60+□53X34 | 个 |  | 1 |  | 交通安全设施 | 标志 | 单柱式标志 | K16+060 | 右侧 | 第一册S2-18
| 604-1-e | 2○60+□53X34 | 个 |  | 1 |  | 交通安全设施 | 标志 | 单柱式标志 | K16+210 | 左侧 | 第一册S2-18
| 604-1-e | 2○60+□53X34 | 个 |  | 1 |  | 交通安全设施 | 标志 | 单柱式标志 | K17+960 | 右侧 | 第一册S2-18
| 604-1-e | 2○60+□53X34 | 个 |  | 1 |  | 交通安全设施 | 标志 | 单柱式标志 | K18+120 | 左侧 | 第一册S2-18
| 604-1-e | 2○60+□53X34 | 个 |  | 1 |  | 交通安全设施 | 标志 | 单柱式标志 | K20+940 | 右侧 | 第一册S2-18
| 604-1-e | 2○60+□53X34 | 个 |  | 1 |  | 交通安全设施 | 标志 | 单柱式标志 | K21+090 | 左侧 | 第一册S2-18
| 604-1-e | 2○60+□53X34 | 个 |  | 1 |  | 交通安全设施 | 标志 | 单柱式标志 | K19+860 | 右侧 | 第一册S2-18
| 604-1-e | 2○60+□53X34 | 个 |  | 1 |  | 交通安全设施 | 标志 | 单柱式标志 | K19+980 | 左侧 | 第一册S2-18
| 合计 |  |  |  | 21
| 604-1-f | □60X80 | 个 |  | 1 |  | 交通安全设施 | 标志 | 单柱式标志 | K6+880 | 右侧 | 第一册S2-18
| 604-1-f | □60X80 | 个 |  | 1 |  | 交通安全设施 | 标志 | 单柱式标志 | K12+825 | 左侧 | 第一册S2-18
| 604-1-f | □60X80 | 个 |  | 1 |  | 交通安全设施 | 标志 | 单柱式标志 | K15+380 | 左侧 | 第一册S2-18
| 合计 |  |  |  | 3
| 604-1-g | □97X140 | 个 |  | 1 |  | 交通安全设施 | 标志 | 单柱式标志 | K7+100 | 右侧 | 第一册S2-18
| 604-1-g | □97X140 | 个 |  | 1 |  | 交通安全设施 | 标志 | 单柱式标志 | K7+300 | 左侧 | 第一册S2-18
| 合计 |  |  |  | 2
| 604-5 | 单悬臂式交通标志
| 604-5-a | □130X60 | 个 |  | 1 |  | 交通安全设施 | 标志 | 悬臂式标志 | K8+990 | 左侧 | 第一册S2-18
| 604-5-a | □130X60 | 个 |  | 1 |  | 交通安全设施 | 标志 | 悬臂式标志 | K19+120 | 右侧 | 第一册S2-18
| 合计 |  |  |  | 2
| 604-5-b | □200X150 | 个 |  | 1 |  | 交通安全设施 | 标志 | 悬臂式标志 | K8+230 | 右侧 | 第一册S2-18
| 604-5-b | □200X150 | 个 |  | 1 |  | 交通安全设施 | 标志 | 悬臂式标志 | K8+630 | 左侧 | 第一册S2-18
| 合计 |  |  |  | 2
| 604-5-c | □205X150 | 个 |  | 1 |  | 交通安全设施 | 标志 | 悬臂式标志 | K14+150 | 右侧 | 第一册S2-18
| 604-5-c | □205X150 | 个 |  | 1 |  | 交通安全设施 | 标志 | 悬臂式标志 | K14+220 | 左侧 | 第一册S2-18
| 合计 |  |  |  | 2
| 604-5-d | □250X75 | 个 |  | 1 |  | 交通安全设施 | 标志 | 悬臂式标志 | K14+185 | 右侧 | 第一册S2-18
| 604-5-d | □250X75 | 个 |  | 1 |  | 交通安全设施 | 标志 | 悬臂式标志 | K21+140 | 右侧 | 第一册S2-18
| 合计 |  |  |  | 2
| 604-8 | 里程碑 | 个 |  | 16 |  | 交通安全设施 | 标志 | 里程碑 | K5+400.000〜K21+180.372 |  | 第一册S2-15
| 604-9 | 公路界碑 | 个 |  | 562 |  | 交通安全设施 | 标志 | 公路界碑 | K5+400.000〜K21+180.372 |  | 第一册S2-15
| 604-10 | 百米桩 | 个 |  | 129 |  | 交通安全设施 | 标志 | 百米桩 | K5+400.000〜K21+180.372 |  | 第一册S2-15
| 604-15 | 防滑块 | 块 |  | 114 |  | 交通安全设施 | 标志 | 防滑块 | K6+110〜K6+190 | 左侧 | 第二册S3-32
| 604-15 | 防滑块 | 块 |  | 243 |  | 交通安全设施 | 标志 | 防滑块 | K6+330〜K6+500 | 左侧 | 第二册S3-32
| 604-15 | 防滑块 | 块 |  | 129 |  | 交通安全设施 | 标志 | 防滑块 | K6+585〜K6+675 | 左侧 | 第二册S3-32
| 604-15 | 防滑块 | 块 |  | 143 |  | 交通安全设施 | 标志 | 防滑块 | K7+140〜K7+240 | 左侧 | 第二册S3-32
| 604-15 | 防滑块 | 块 |  | 43 |  | 交通安全设施 | 标志 | 防滑块 | K8+860〜K8+890 | 右侧 | 第二册S3-32
| 604-15 | 防滑块 | 块 |  | 86 |  | 交通安全设施 | 标志 | 防滑块 | K9+230〜K9+290 | 右侧 | 第二册S3-32
| 604-15 | 防滑块 | 块 |  | 129 |  | 交通安全设施 | 标志 | 防滑块 | K9+360〜K9+450 | 右侧 | 第二册S3-32
| 604-15 | 防滑块 | 块 |  | 143 |  | 交通安全设施 | 标志 | 防滑块 | K9+720〜K9+820 | 右侧 | 第二册S3-32
| 604-15 | 防滑块 | 块 |  | 86 |  | 交通安全设施 | 标志 | 防滑块 | K10+210〜K10+270 | 右侧 | 第二册S3-32
| 604-15 | 防滑块 | 块 |  | 100 |  | 交通安全设施 | 标志 | 防滑块 | K11+920〜K11+990 | 右侧 | 第二册S3-32
| 604-15 | 防滑块 | 块 |  | 71 |  | 交通安全设施 | 标志 | 防滑块 | K12+290〜K12+340 | 右侧 | 第二册S3-32
| 604-15 | 防滑块 | 块 |  | 57 |  | 交通安全设施 | 标志 | 防滑块 | K13+870〜K13+910 | 右侧 | 第二册S3-32
| 604-15 | 防滑块 | 块 |  | 143 |  | 交通安全设施 | 标志 | 防滑块 | K14+200〜K14+300 | 右侧 | 第二册S3-32
| 604-15 | 防滑块 | 块 |  | 71 |  | 交通安全设施 | 标志 | 防滑块 | K14+830〜K14+880 | 右侧 | 第二册S3-32
| 604-15 | 防滑块 | 块 |  | 86 |  | 交通安全设施 | 标志 | 防滑块 | K14+980〜K15+040 | 右侧 | 第二册S3-32
| 604-15 | 防滑块 | 块 |  | 129 |  | 交通安全设施 | 标志 | 防滑块 | K16+650〜K16+740 | 右侧 | 第二册S3-32
| 604-15 | 防滑块 | 块 |  | 100 |  | 交通安全设施 | 标志 | 防滑块 | K16+990〜K17+060 | 右侧 | 第二册S3-32
| 604-15 | 防滑块 | 块 |  | 86 |  | 交通安全设施 | 标志 | 防滑块 | K17+170〜K17+230 | 右侧 | 第二册S3-32
| 604-15 | 防滑块 | 块 |  | 57 |  | 交通安全设施 | 标志 | 防滑块 | K17+500〜K17+540 | 右侧 | 第二册S3-32
| 604-15 | 防滑块 | 块 |  | 129 |  | 交通安全设施 | 标志 | 防滑块 | K18+130〜K18+220 | 右侧 | 第二册S3-32
| 604-15 | 防滑块 | 块 |  | 143 |  | 交通安全设施 | 标志 | 防滑块 | K18+440〜K18+540 | 右侧 | 第二册S3-32
| 合计 |  |  |  | 2288
| 605 | 道路交通标线
| 605-1 | 热熔型涂料路面标线
| 605-1-a | 标线 | m2 | 39.47 | 94 |  | 交通安全设施 | 标线 | 标线 | K5+276.00〜K5+590.00 | 车道中线 | 第一册S2-19 | 黄色双实线
| 605-1-a | 标线 | m2 | 39.47 | 29 |  | 交通安全设施 | 标线 | 标线 | K5+590.00〜K6+080.00 | 车道中线 | 第一册S2-19 | 黄色单虚线
| 605-1-a | 标线 | m2 | 39.47 | 20 |  | 交通安全设施 | 标线 | 标线 | K6+080.00〜K6+215.00 | 车道中线 | 第一册S2-19 | 黄色单实线
| 605-1-a | 标线 | m2 | 39.47 | 90 |  | 交通安全设施 | 标线 | 标线 | K6+215.00〜K6+290.00 | 车道中线 | 第一册S2-19 | 黄色单实线
| 605-1-a | 标线 | m2 | 39.47 | 12 |  | 交通安全设施 | 标线 | 标线 | K6+290.00〜K6+495.00 | 车道中线 | 第一册S2-19 | 黄色单虚线
| 605-1-a | 标线 | m2 | 39.47 | 34 |  | 交通安全设施 | 标线 | 标线 | K6+495.00〜K6+654.00 | 车道中线 | 第一册S2-19 | 黄色虚实线
| 605-1-a | 标线 | m2 | 39.47 | 65 |  | 交通安全设施 | 标线 | 标线 | K6+654.00〜K6+870.00 | 车道中线 | 第一册S2-19 | 黄色双实线
| 605-1-a | 标线 | m2 | 39.47 | 34 |  | 交通安全设施 | 标线 | 标线 | K6+870.00〜K7+030.00 | 车道中线 | 第一册S2-19 | 黄色虚实线
| 605-1-a | 标线 | m2 | 39.47 | 41 |  | 交通安全设施 | 标线 | 标线 | K7+030.00〜K7+304.00 | 车道中线 | 第一册S2-19 | 黄色单实线
| 605-1-a | 标线 | m2 | 39.47 | 56 |  | 交通安全设施 | 标线 | 标线 | K7+304.00〜K7+490.00 | 车道中线 | 第一册S2-19 | 黄色双实线
| 605-1-a | 标线 | m2 | 39.47 | 34 |  | 交通安全设施 | 标线 | 标线 | K7+490.00〜K7+650.00 | 车道中线 | 第一册S2-19 | 黄色虚实线
| 605-1-a | 标线 | m2 | 39.47 | 34 |  | 交通安全设施 | 标线 | 标线 | K7+650.00〜K8+220.00 | 车道中线 | 第一册S2-19 | 黄色单虚线
| 605-1-a | 标线 | m2 | 39.47 | 8 |  | 交通安全设施 | 标线 | 标线 | K8+220.00〜K8+276.00 | 车道中线 | 第一册S2-19 | 黄色单实线
| 605-1-a | 标线 | m2 | 39.47 | 106 |  | 交通安全设施 | 标线 | 标线 | K8+276.00〜K8+630.00 | 车道中线 | 第一册S2-19 | 黄色双实线
| 605-1-a | 标线 | m2 | 39.47 | 2 |  | 交通安全设施 | 标线 | 标线 | K8+630.00〜K8+641.00 | 车道中线 | 第一册S2-19 | 黄色单实线
| 605-1-a | 标线 | m2 | 39.47 | 134 |  | 交通安全设施 | 标线 | 标线 | K8+641.00〜K8+725.00 | 车道中线 | 第一册S2-19 | 黄色单实线
| 605-1-a | 标线 | m2 | 39.47 | 40 |  | 交通安全设施 | 标线 | 标线 | K8+725.00〜K8+990.00 | 车道中线 | 第一册S2-19 | 黄色单实线
| 605-1-a | 标线 | m2 | 39.47 | 87 |  | 交通安全设施 | 标线 | 标线 | K8+990.00〜K9+280.00 | 车道中线 | 第一册S2-19 | 黄色双实线
| 605-1-a | 标线 | m2 | 39.47 | 44 |  | 交通安全设施 | 标线 | 标线 | K9+280.00〜K9+570.00 | 车道中线 | 第一册S2-19 | 黄色单实线
| 605-1-a | 标线 | m2 | 39.47 | 232 |  | 交通安全设施 | 标线 | 标线 | K9+570.00〜K9+671.00 | 车道中线 | 第一册S2-19 | 黄色单实线
| 605-1-a | 标线 | m2 | 39.47 | 28 |  | 交通安全设施 | 标线 | 标线 | K9+671.00〜K9+860.00 | 车道中线 | 第一册S2-19 | 黄色单实线
| 605-1-a | 标线 | m2 | 39.47 | 19 |  | 交通安全设施 | 标线 | 标线 | K9+860.00〜K10+180.00 | 车道中线 | 第一册S2-19 | 黄色单虚线
| 605-1-a | 标线 | m2 | 39.47 | 28 |  | 交通安全设施 | 标线 | 标线 | K10+180.00〜K10+367.00 | 车道中线 | 第一册S2-19 | 黄色单实线
| 605-1-a | 标线 | m2 | 39.47 | 85 |  | 交通安全设施 | 标线 | 标线 | K10+367.00〜K10+650.00 | 车道中线 | 第一册S2-19 | 黄色双实线
| 605-1-a | 标线 | m2 | 39.47 | 20 |  | 交通安全设施 | 标线 | 标线 | K10+650.00〜K10+780.00 | 车道中线 | 第一册S2-19 | 黄色单实线
| 605-1-a | 标线 | m2 | 39.47 | 12 |  | 交通安全设施 | 标线 | 标线 | K10+780.00〜K10+980.00 | 车道中线 | 第一册S2-19 | 黄色单虚线
| 605-1-a | 标线 | m2 | 39.47 | 66 |  | 交通安全设施 | 标线 | 标线 | K10+980.00〜K11+422.00 | 车道中线 | 第一册S2-19 | 黄色单实线
| 605-1-a | 标线 | m2 | 39.47 | 29 |  | 交通安全设施 | 标线 | 标线 | K11+422.00〜K11+519.00 | 车道中线 | 第一册S2-19 | 黄色双实线
| 605-1-a | 标线 | m2 | 39.47 | 34 |  | 交通安全设施 | 标线 | 标线 | K11+519.00〜K11+680.00 | 车道中线 | 第一册S2-19 | 黄色虚实线
| 605-1-a | 标线 | m2 | 39.47 | 144 |  | 交通安全设施 | 标线 | 标线 | K11+680.00〜K12+640.00 | 车道中线 | 第一册S2-19 | 黄色单实线
| 605-1-a | 标线 | m2 | 39.47 | 74 |  | 交通安全设施 | 标线 | 标线 | K12+640.00〜K12+886.75 | 车道中线 | 第一册S2-19 | 黄色双实线
| 605-1-a | 标线 | m2 | 39.47 | 32 |  | 交通安全设施 | 标线 | 标线 | K12+886.75〜K13+040.00 | 车道中线 | 第一册S2-19 | 黄色虚实线
| 605-1-a | 标线 | m2 | 39.47 | 98 |  | 交通安全设施 | 标线 | 标线 | K13+040.00〜K13+690.00 | 车道中线 | 第一册S2-19 | 黄色单实线
| 605-1-a | 标线 | m2 | 39.47 | 9 |  | 交通安全设施 | 标线 | 标线 | K13+690.00〜K13+840.00 | 车道中线 | 第一册S2-19 | 黄色单虚线
| 605-1-a | 标线 | m2 | 39.47 | 50 |  | 交通安全设施 | 标线 | 标线 | K13+840.00〜K14+170.00 | 车道中线 | 第一册S2-19 | 黄色单实线
| 605-1-a | 标线 | m2 | 39.47 | 2 |  | 交通安全设施 | 标线 | 标线 | K14+170.00〜K14+200.00 | 车道中线 | 第一册S2-19 | 黄色单虚线
| 605-1-a | 标线 | m2 | 39.47 | 230 |  | 交通安全设施 | 标线 | 标线 | K14+200.00〜K14+300.00 | 车道中线 | 第一册S2-19 | 黄色单实线
| 605-1-a | 标线 | m2 | 39.47 | 30 |  | 交通安全设施 | 标线 | 标线 | K14+300.00〜K14+800.00 | 车道中线 | 第一册S2-19 | 黄色单虚线
| 605-1-a | 标线 | m2 | 39.47 | 39 |  | 交通安全设施 | 标线 | 标线 | K14+800.00〜K15+060.00 | 车道中线 | 第一册S2-19 | 黄色单实线
| 605-1-a | 标线 | m2 | 39.47 | 51 |  | 交通安全设施 | 标线 | 标线 | K15+060.00〜K15+910.00 | 车道中线 | 第一册S2-19 | 黄色单虚线
| 605-1-a | 标线 | m2 | 39.47 | 34 |  | 交通安全设施 | 标线 | 标线 | K15+910.00〜K16+072.50 | 车道中线 | 第一册S2-19 | 黄色虚实线
| 605-1-a | 标线 | m2 | 39.47 | 86 |  | 交通安全设施 | 标线 | 标线 | K16+072.50〜K16+360.00 | 车道中线 | 第一册S2-19 | 黄色双实线
| 605-1-a | 标线 | m2 | 39.47 | 120 |  | 交通安全设施 | 标线 | 标线 | K16+360.00〜K17+158.00 | 车道中线 | 第一册S2-19 | 黄色单实线
| 605-1-a | 标线 | m2 | 39.47 | 128 |  | 交通安全设施 | 标线 | 标线 | K17+158.00〜K17+229.00 | 车道中线 | 第一册S2-19 | 黄色单实线
| 605-1-a | 标线 | m2 | 39.47 | 29 |  | 交通安全设施 | 标线 | 标线 | K17+229.00〜K17+420.00 | 车道中线 | 第一册S2-19 | 黄色单实线
| 605-1-a | 标线 | m2 | 39.47 | 14 |  | 交通安全设施 | 标线 | 标线 | K17+420.00〜K17+650.00 | 车道中线 | 第一册S2-19 | 黄色单虚线
| 605-1-a | 标线 | m2 | 39.47 | 3 |  | 交通安全设施 | 标线 | 标线 | K17+650.00〜K17+672.00 | 车道中线 | 第一册S2-19 | 黄色单实线
| 605-1-a | 标线 | m2 | 39.47 | 166 |  | 交通安全设施 | 标线 | 标线 | K17+672.00〜K17+744.00 | 车道中线 | 第一册S2-19 | 黄色单实线
| 605-1-a | 标线 | m2 | 39.47 | 69 |  | 交通安全设施 | 标线 | 标线 | K17+744.00〜K17+974.00 | 车道中线 | 第一册S2-19 | 黄色单实线
| 605-1-a | 标线 | m2 | 39.47 | 86 |  | 交通安全设施 | 标线 | 标线 | K17+974.00〜K18+260.00 | 车道中线 | 第一册S2-19 | 黄色双实线
| 605-1-a | 标线 | m2 | 39.47 | 10 |  | 交通安全设施 | 标线 | 标线 | K18+260.00〜K18+420.00 | 车道中线 | 第一册S2-19 | 黄色单虚线
| 605-1-a | 标线 | m2 | 39.47 | 4 |  | 交通安全设施 | 标线 | 标线 | K18+420.00〜K18+445.00 | 车道中线 | 第一册S2-19 | 黄色单实线
| 605-1-a | 标线 | m2 | 39.47 | 209 |  | 交通安全设施 | 标线 | 标线 | K18+445.00〜K18+536.00 | 车道中线 | 第一册S2-19 | 黄色单实线
| 605-1-a | 标线 | m2 | 39.47 | 30 |  | 交通安全设施 | 标线 | 标线 | K18+536.00〜K18+734.00 | 车道中线 | 第一册S2-19 | 黄色单实线
| 605-1-a | 标线 | m2 | 39.47 | 154 |  | 交通安全设施 | 标线 | 标线 | K18+734.00〜K18+830.00 | 车道中线 | 第一册S2-19 | 黄色单实线
| 605-1-a | 标线 | m2 | 39.47 | 7 |  | 交通安全设施 | 标线 | 标线 | K18+830.00〜K18+877.00 | 车道中线 | 第一册S2-19 | 黄色单实线
| 605-1-a | 标线 | m2 | 39.47 | 163 |  | 交通安全设施 | 标线 | 标线 | K18+877.00〜K18+948.00 | 车道中线 | 第一册S2-19 | 黄色单实线
| 605-1-a | 标线 | m2 | 39.47 | 29 |  | 交通安全设施 | 标线 | 标线 | K18+948.00〜K19+140.00 | 车道中线 | 第一册S2-19 | 黄色单实线
| 605-1-a | 标线 | m2 | 39.47 | 19 |  | 交通安全设施 | 标线 | 标线 | K19+140.00〜K19+460.00 | 车道中线 | 第一册S2-19 | 黄色单虚线
| 605-1-a | 标线 | m2 | 39.47 | 12 |  | 交通安全设施 | 标线 | 标线 | K19+460.00〜K19+540.00 | 车道中线 | 第一册S2-19 | 黄色单实线
| 605-1-a | 标线 | m2 | 39.47 | 13 |  | 交通安全设施 | 标线 | 标线 | K19+540.00〜K19+760.00 | 车道中线 | 第一册S2-19 | 黄色单虚线
| 605-1-a | 标线 | m2 | 39.47 | 17 |  | 交通安全设施 | 标线 | 标线 | K19+760.00〜K19+873.00 | 车道中线 | 第一册S2-19 | 黄色单实线
| 605-1-a | 标线 | m2 | 39.47 | 26 |  | 交通安全设施 | 标线 | 标线 | K19+873.00〜K19+959.00 | 车道中线 | 第一册S2-19 | 黄色双实线
| 605-1-a | 标线 | m2 | 39.47 | 41 |  | 交通安全设施 | 标线 | 标线 | K19+959.00〜K20+640.00 | 车道中线 | 第一册S2-19 | 黄色单虚线
| 605-1-a | 标线 | m2 | 39.47 | 30 |  | 交通安全设施 | 标线 | 标线 | K20+640.00〜K20+840.00 | 车道中线 | 第一册S2-19 | 黄色单实线
| 605-1-a | 标线 | m2 | 39.47 | 23 |  | 交通安全设施 | 标线 | 标线 | K20+840.00〜K20+916.00 | 车道中线 | 第一册S2-19 | 黄色双实线
| 605-1-a | 标线 | m2 | 39.47 | 39 |  | 交通安全设施 | 标线 | 标线 | K20+950.45〜K21+080.45 | 车道中线 | 第一册S2-19 | 黄色双实线
| 605-1-a | 标线 | m2 | 39.47 | 21 |  | 交通安全设施 | 标线 | 标线 | K21+080.45〜K21+180.37 | 车道中线 | 第一册S2-19 | 黄色虚实线
| 605-1-a | 标线 | m2 | 39.47 | 428 |  | 交通安全设施 | 标线 | 标线 | K19+490.00〜K20+916.00 | 车道边缘线 | 第一册S2-19 | 白色实线
| 605-1-a | 标线 | m2 | 39.47 | 12 |  | 交通安全设施 | 标线 | 标线 | K20+916.00 | 人行横道线 | 第一册S2-19 | 白色
| 605-1-a | 标线 | m2 | 39.47 | 6.5 |  | 交通安全设施 | 标线 | 标线 | K6+120 | 右侧 | 第四册S9-4 | 停车休息区
| 605-1-a | 标线 | m2 | 39.47 | 14.1 |  | 交通安全设施 | 标线 | 标线 | K6+960 | 右侧 | 第四册S9-4 | 停车休息区
| 605-1-a | 标线 | m2 | 39.47 | 6.6 |  | 交通安全设施 | 标线 | 标线 | K9+300 | 左侧 | 第四册S9-4 | 停车休息区
| 605-1-a | 标线 | m2 | 39.47 | 20.2 |  | 交通安全设施 | 标线 | 标线 | K9+900 | 左侧 | 第四册S9-4 | 停车休息区
| 605-1-a | 标线 | m2 | 39.47 | 9.4 |  | 交通安全设施 | 标线 | 标线 | K10+100 | 左侧 | 第四册S9-4 | 停车休息区
| 605-1-a | 标线 | m2 | 39.47 | 5.4 |  | 交通安全设施 | 标线 | 标线 | K10+325 | 左侧 | 第四册S9-4 | 停车休息区
| 605-1-a | 标线 | m2 | 39.47 | 19.7 |  | 交通安全设施 | 标线 | 标线 | K12+880 | 右侧 | 第四册S9-4 | 停车休息区
| 605-1-a | 标线 | m2 | 39.47 | 7.6 |  | 交通安全设施 | 标线 | 标线 | K13+700 | 左侧 | 第四册S9-4 | 停车休息区
| 605-1-a | 标线 | m2 | 39.47 | 10.8 |  | 交通安全设施 | 标线 | 标线 | K14+900 | 左侧 | 第四册S9-4 | 停车休息区
| 605-1-a | 标线 | m2 | 39.47 | 6.7 |  | 交通安全设施 | 标线 | 标线 | K16+270 | 左侧 | 第四册S9-4 | 停车休息区
| 605-1-a | 标线 | m2 | 39.47 | 14.1 |  | 交通安全设施 | 标线 | 标线 | K17+750 | 右侧 | 第四册S9-4 | 停车休息区
| 605-1-a | 标线 | m2 | 39.47 | 20.6 |  | 交通安全设施 | 标线 | 标线 | K18+300 | 左侧 | 第四册S9-4 | 停车休息区
| 605-1-a | 标线 | m2 | 39.47 | 19.7 |  | 交通安全设施 | 标线 | 标线 | K18+560 | 左侧 | 第四册S9-4 | 停车休息区
| 605-1-a | 标线 | m2 | 39.47 | 8.6 |  | 交通安全设施 | 标线 | 标线 | K20+580 | 左侧 | 第四册S9-4 | 停车休息区
| 合计 |  |  |  | 4468
| 605-1-c | 减速震荡标线 | m2 | 97.16 | 17.8 |  | 交通安全设施 | 标线 | 减速震荡标线 | K5+430.00〜K5+460.00 | 右 | 第二册S2-22
| 605-1-c | 减速震荡标线 | m2 | 97.16 | 17.8 |  | 交通安全设施 | 标线 | 减速震荡标线 | K5+540.00〜K5+570.00 | 左 | 第二册S2-22
| 605-1-c | 减速震荡标线 | m2 | 97.16 | 17.8 |  | 交通安全设施 | 标线 | 减速震荡标线 | K6+070.00〜K6+100.00 | 右 | 第二册S2-22
| 605-1-c | 减速震荡标线 | m2 | 97.16 | 17.8 |  | 交通安全设施 | 标线 | 减速震荡标线 | K6+280.00〜K6+310.00 | 左 | 第二册S2-22
| 605-1-c | 减速震荡标线 | m2 | 97.16 | 17.8 |  | 交通安全设施 | 标线 | 减速震荡标线 | K7+070.00〜K7+100.00 | 右 | 第二册S2-22
| 605-1-c | 减速震荡标线 | m2 | 97.16 | 17.8 |  | 交通安全设施 | 标线 | 减速震荡标线 | K7+270.00〜K7+300.00 | 左 | 第二册S2-22
| 605-1-c | 减速震荡标线 | m2 | 97.16 | 17.8 |  | 交通安全设施 | 标线 | 减速震荡标线 | K8+630.00〜K8+660.00 | 右 | 第二册S2-22
| 605-1-c | 减速震荡标线 | m2 | 97.16 | 17.8 |  | 交通安全设施 | 标线 | 减速震荡标线 | K8+950.00〜K8+980.00 | 左 | 第二册S2-22
| 605-1-c | 减速震荡标线 | m2 | 97.16 | 17.8 |  | 交通安全设施 | 标线 | 减速震荡标线 | K9+340.00〜K9+370.00 | 右 | 第二册S2-22
| 605-1-c | 减速震荡标线 | m2 | 97.16 | 17.8 |  | 交通安全设施 | 标线 | 减速震荡标线 | K9+440.00〜K9+470.00 | 左 | 第二册S2-22
| 605-1-c | 减速震荡标线 | m2 | 97.16 | 17.8 |  | 交通安全设施 | 标线 | 减速震荡标线 | K9+540.00〜K9+570.00 | 右 | 第二册S2-22
| 605-1-c | 减速震荡标线 | m2 | 97.16 | 17.8 |  | 交通安全设施 | 标线 | 减速震荡标线 | K9+830.00〜K9+860.00 | 左 | 第二册S2-22
| 605-1-c | 减速震荡标线 | m2 | 97.16 | 17.8 |  | 交通安全设施 | 标线 | 减速震荡标线 | K10+160.00〜K10+190.00 | 右 | 第二册S2-22
| 605-1-c | 减速震荡标线 | m2 | 97.16 | 17.8 |  | 交通安全设施 | 标线 | 减速震荡标线 | K10+330.00〜K10+360.00 | 左 | 第二册S2-22
| 605-1-c | 减速震荡标线 | m2 | 97.16 | 17.8 |  | 交通安全设施 | 标线 | 减速震荡标线 | K10+980.00〜K11+010.00 | 右 | 第二册S2-22
| 605-1-c | 减速震荡标线 | m2 | 97.16 | 17.8 |  | 交通安全设施 | 标线 | 减速震荡标线 | K11+390.00〜K11+420.00 | 左 | 第二册S2-22
| 605-1-c | 减速震荡标线 | m2 | 97.16 | 17.8 |  | 交通安全设施 | 标线 | 减速震荡标线 | K11+700.00〜K11+730.00 | 右 | 第二册S2-22
| 605-1-c | 减速震荡标线 | m2 | 97.16 | 17.8 |  | 交通安全设施 | 标线 | 减速震荡标线 | K12+150.00〜K12+180.00 | 左 | 第二册S2-22
| 605-1-c | 减速震荡标线 | m2 | 97.16 | 17.8 |  | 交通安全设施 | 标线 | 减速震荡标线 | K12+240.00〜K12+270.00 | 右 | 第二册S2-22
| 605-1-c | 减速震荡标线 | m2 | 97.16 | 17.8 |  | 交通安全设施 | 标线 | 减速震荡标线 | K12+620.00〜K12+650.00 | 左 | 第二册S2-22
| 605-1-c | 减速震荡标线 | m2 | 97.16 | 17.8 |  | 交通安全设施 | 标线 | 减速震荡标线 | K13+240.00〜K13+270.00 | 右 | 第二册S2-22
| 605-1-c | 减速震荡标线 | m2 | 97.16 | 17.8 |  | 交通安全设施 | 标线 | 减速震荡标线 | K13+360.00〜K13+390.00 | 左 | 第二册S2-22
| 605-1-c | 减速震荡标线 | m2 | 97.16 | 17.8 |  | 交通安全设施 | 标线 | 减速震荡标线 | K13+820.00〜K13+850.00 | 右 | 第二册S2-22
| 605-1-c | 减速震荡标线 | m2 | 97.16 | 17.8 |  | 交通安全设施 | 标线 | 减速震荡标线 | K13+920.00〜K13+950.00 | 左 | 第二册S2-22
| 605-1-c | 减速震荡标线 | m2 | 97.16 | 17.8 |  | 交通安全设施 | 标线 | 减速震荡标线 | K14+010.00〜K14+040.00 | 右 | 第二册S2-22
| 605-1-c | 减速震荡标线 | m2 | 97.16 | 17.8 |  | 交通安全设施 | 标线 | 减速震荡标线 | K14+290.00〜K14+320.00 | 左 | 第二册S2-22
| 605-1-c | 减速震荡标线 | m2 | 97.16 | 17.8 |  | 交通安全设施 | 标线 | 减速震荡标线 | K14+790.00〜K14+820.00 | 右 | 第二册S2-22
| 605-1-c | 减速震荡标线 | m2 | 97.16 | 17.8 |  | 交通安全设施 | 标线 | 减速震荡标线 | K15+040.00〜K15+070.00 | 左 | 第二册S2-22
| 605-1-c | 减速震荡标线 | m2 | 97.16 | 17.8 |  | 交通安全设施 | 标线 | 减速震荡标线 | K16+490.00〜K16+520.00 | 右 | 第二册S2-22
| 605-1-c | 减速震荡标线 | m2 | 97.16 | 17.8 |  | 交通安全设施 | 标线 | 减速震荡标线 | K16+740.00〜K16+770.00 | 左 | 第二册S2-22
| 605-1-c | 减速震荡标线 | m2 | 97.16 | 17.8 |  | 交通安全设施 | 标线 | 减速震荡标线 | K16+840.00〜K16+870.00 | 右 | 第二册S2-22
| 605-1-c | 减速震荡标线 | m2 | 97.16 | 17.8 |  | 交通安全设施 | 标线 | 减速震荡标线 | K17+060.00〜K17+090.00 | 左 | 第二册S2-22
| 605-1-c | 减速震荡标线 | m2 | 97.16 | 17.8 |  | 交通安全设施 | 标线 | 减速震荡标线 | K1+713.00〜K1+743.00 | 右 | 第二册S2-22
| 605-1-c | 减速震荡标线 | m2 | 97.16 | 17.8 |  | 交通安全设施 | 标线 | 减速震荡标线 | K17+400.00〜K17+430.00 | 左 | 第二册S2-22
| 605-1-c | 减速震荡标线 | m2 | 97.16 | 17.8 |  | 交通安全设施 | 标线 | 减速震荡标线 | K17+640.00〜K17+670.00 | 右 | 第二册S2-22
| 605-1-c | 减速震荡标线 | m2 | 97.16 | 17.8 |  | 交通安全设施 | 标线 | 减速震荡标线 | K17+840.00〜K17+870.00 | 左 | 第二册S2-22
| 605-1-c | 减速震荡标线 | m2 | 97.16 | 17.8 |  | 交通安全设施 | 标线 | 减速震荡标线 | K18+410.00〜K18+440.00 | 右 | 第二册S2-22
| 605-1-c | 减速震荡标线 | m2 | 97.16 | 17.8 |  | 交通安全设施 | 标线 | 减速震荡标线 | K18+640.00〜K18+670.00 | 左 | 第二册S2-22
| 605-1-c | 减速震荡标线 | m2 | 97.16 | 17.8 |  | 交通安全设施 | 标线 | 减速震荡标线 | K18+710.00〜K18+740.00 | 右 | 第二册S2-22
| 605-1-c | 减速震荡标线 | m2 | 97.16 | 17.8 |  | 交通安全设施 | 标线 | 减速震荡标线 | K18+950.00〜K18+980.00 | 左 | 第二册S2-22
| 605-1-c | 减速震荡标线 | m2 | 97.16 | 17.8 |  | 交通安全设施 | 标线 | 减速震荡标线 | K18+960.00〜K18+990.00 | 右 | 第二册S2-22
| 605-1-c | 减速震荡标线 | m2 | 97.16 | 17.8 |  | 交通安全设施 | 标线 | 减速震荡标线 | K19+110.00〜K19+140.00 |  | 第二册S2-22
| 合计 |  |  |  | 747.6
| 605-5 | 轮廓标 | 个 |  | 38 |  | 交通安全设施 | 轮廓标 | 轮廓标 | K5+720.000〜K6+020.000 | 右 | 第一册S2-21
| 605-5 | 轮廓标 | 个 |  | 66 |  | 交通安全设施 | 轮廓标 | 轮廓标 | K6+120.000〜K6+640.000 | 右 | 第一册S2-21
| 605-5 | 轮廓标 | 个 |  | 53 |  | 交通安全设施 | 轮廓标 | 轮廓标 | K6+884.000〜K7+304.000 | 右 | 第一册S2-21
| 605-5 | 轮廓标 | 个 |  | 6 |  | 交通安全设施 | 轮廓标 | 轮廓标 | K8+810.000〜K8+850.000 | 左 | 第一册S2-21
| 605-5 | 轮廓标 | 个 |  | 33 |  | 交通安全设施 | 轮廓标 | 轮廓标 | K9+118.000〜K9+378.000 | 左 | 第一册S2-21
| 605-5 | 轮廓标 | 个 |  | 10 |  | 交通安全设施 | 轮廓标 | 轮廓标 | K9+404.000〜K9+480.000 | 左 | 第一册S2-21
| 605-5 | 轮廓标 | 个 |  | 8 |  | 交通安全设施 | 轮廓标 | 轮廓标 | K9+585.000〜K9+64L000 | 左 | 第一册S2-21
| 605-5 | 轮廓标 | 个 |  | 5 |  | 交通安全设施 | 轮廓标 | 轮廓标 | K9+719.000〜K9+751.000 | 左 | 第一册S2-21
| 605-5 | 轮廓标 | 个 |  | 60 |  | 交通安全设施 | 轮廓标 | 轮廓标 | K9+780.000〜K10+252.000 | 左 | 第一册S2-21
| 605-5 | 轮廓标 | 个 |  | 7 |  | 交通安全设施 | 轮廓标 | 轮廓标 | K10+640.000〜K10+690.000 | 左 | 第一册S2-21
| 605-5 | 轮廓标 | 个 |  | 63 |  | 交通安全设施 | 轮廓标 | 轮廓标 | K10+700.000〜K11+196.000 | 左 | 第一册S2-21
| 605-5 | 轮廓标 | 个 |  | 7 |  | 交通安全设施 | 轮廓标 | 轮廓标 | K10+870.000〜K10+920.000 | 右 | 第一册S2-21
| 605-5 | 轮廓标 | 个 |  | 16 |  | 交通安全设施 | 轮廓标 | 轮廓标 | K11+952.000〜K12+076.000 | 左 | 第一册S2-21
| 605-5 | 轮廓标 | 个 |  | 8 |  | 交通安全设施 | 轮廓标 | 轮廓标 | K12+165.000〜K12+221.000 | 左 | 第一册S2-21
| 605-5 | 轮廓标 | 个 |  | 8 |  | 交通安全设施 | 轮廓标 | 轮廓标 | K12+240.000〜K12+296.000 | 左 | 第一册S2-21
| 605-5 | 轮廓标 | 个 |  | 6 |  | 交通安全设施 | 轮廓标 | 轮廓标 | K12+500.000〜K12+540.000 | 左 | 第一册S2-21
| 605-5 | 轮廓标 | 个 |  | 10 |  | 交通安全设施 | 轮廓标 | 轮廓标 | K12+649.000〜K12+725.000 | 左 | 第一册S2-21
| 605-5 | 轮廓标 | 个 |  | 24 |  | 交通安全设施 | 轮廓标 | 轮廓标 | K12+765.000〜K12+949.000 | 左 | 第一册S2-21
| 605-5 | 轮廓标 | 个 |  | 20 |  | 交通安全设施 | 轮廓标 | 轮廓标 | K13+045.000〜K13+201.000 | 左 | 第一册S2-21
| 605-5 | 轮廓标 | 个 |  | 6 |  | 交通安全设施 | 轮廓标 | 轮廓标 | K13+395.000〜K13+435.000 | 右 | 第一册S2-21
| 605-5 | 轮廓标 | 个 |  | 9 |  | 交通安全设施 | 轮廓标 | 轮廓标 | K13+365.000〜K13+429.000 | 左 | 第一册S2-21
| 605-5 | 轮廓标 | 个 |  | 35 |  | 交通安全设施 | 轮廓标 | 轮廓标 | K13+520.000〜K13+792.000 | 左 | 第一册S2-21
| 605-5 | 轮廓标 | 个 |  | 37 |  | 交通安全设施 | 轮廓标 | 轮廓标 | K13+900.000〜K14+192.000 | 左 | 第一册S2-21
| 605-5 | 轮廓标 | 个 |  | 10 |  | 交通安全设施 | 轮廓标 | 轮廓标 | K14+270.000〜K14+342.000 | 左 | 第一册S2-21
| 605-5 | 轮廓标 | 个 |  | 7 |  | 交通安全设施 | 轮廓标 | 轮廓标 | K14+414.000〜K14+466.000 | 左 | 第一册S2-21
| 605-5 | 轮廓标 | 个 |  | 4 |  | 交通安全设施 | 轮廓标 | 轮廓标 | K14+540.000〜K14+568.000 | 左 | 第一册S2-21
| 605-5 | 轮廓标 | 个 |  | 9 |  | 交通安全设施 | 轮廓标 | 轮廓标 | K14+636.000〜K14+700.000 | 左 | 第一册S2-21
| 605-5 | 轮廓标 | 个 |  | 16 |  | 交通安全设施 | 轮廓标 | 轮廓标 | K14+744.000〜K14+868.000 | 左 | 第一册S2-21
| 605-5 | 轮廓标 | 个 |  | 132 |  | 交通安全设施 | 轮廓标 | 轮廓标 | K14+990.000〜K16+038.000 | 左 | 第一册S2-21
| 605-5 | 轮廓标 | 个 |  | 5 |  | 交通安全设施 | 轮廓标 | 轮廓标 | K16+310.000〜K16+342.000 | 左 | 第一册S2-21
| 605-5 | 轮廓标 | 个 |  | 14 |  | 交通安全设施 | 轮廓标 | 轮廓标 | K16+382.000〜K16+490.000 | 左 | 第一册S2-21
| 605-5 | 轮廓标 | 个 |  | 62 |  | 交通安全设施 | 轮廓标 | 轮廓标 | K16+540.000〜K17+032.000 | 左 | 第一册S2-21
| 605-5 | 轮廓标 | 个 |  | 20 |  | 交通安全设施 | 轮廓标 | 轮廓标 | K17+070.000〜K17+222.000 | 左 | 第一册S2-21
| 605-5 | 轮廓标 | 个 |  | 5 |  | 交通安全设施 | 轮廓标 | 轮廓标 | K17+408.000〜K17+440.000 | 右 | 第一册S2-21
| 605-5 | 轮廓标 | 个 |  | 16 |  | 交通安全设施 | 轮廓标 | 轮廓标 | K17+570.000〜K17+694.000 | 右 | 第一册S2-21
| 605-5 | 轮廓标 | 个 |  | 22 |  | 交通安全设施 | 轮廓标 | 轮廓标 | K17+780.000〜K17+952.000 | 右 | 第一册S2-21
| 605-5 | 轮廓标 | 个 |  | 16 |  | 交通安全设施 | 轮廓标 | 轮廓标 | K18+140.000〜K18+260.000 | 左 | 第一册S2-21
| 605-5 | 轮廓标 | 个 |  | 13 |  | 交通安全设施 | 轮廓标 | 轮廓标 | K18+300.000〜K18+400.000 | 左 | 第一册S2-21
| 605-5 | 轮廓标 | 个 |  | 5 |  | 交通安全设施 | 轮廓标 | 轮廓标 | K18+464.000〜K18+500.000 | 左 | 第一册S2-21
| 605-5 | 轮廓标 | 个 |  | 8 |  | 交通安全设施 | 轮廓标 | 轮廓标 | K18+824.000〜K18+880.000 | 左 | 第一册S2-21
| 605-5 | 轮廓标 | 个 |  | 22 |  | 交通安全设施 | 轮廓标 | 轮廓标 | K18+958.000〜K19+130.000 | 左 | 第一册S2-21
| 605-5 | 轮廓标 | 个 |  | 5 |  | 交通安全设施 | 轮廓标 | 轮廓标 | K18+960.000〜K18+996.000 | 右 | 第一册S2-21
| 605-5 | 轮廓标 | 个 |  | 5 |  | 交通安全设施 | 轮廓标 | 轮廓标 | K19+083.000〜K19+115.000 | 右 | 第一册S2-21
| 605-5 | 轮廓标 | 个 |  | 8 |  | 交通安全设施 | 轮廓标 | 轮廓标 | K19+209.000〜K19+265.000 | 左 | 第一册S2-21
| 605-5 | 轮廓标 | 个 |  | 5 |  | 交通安全设施 | 轮廓标 | 轮廓标 | K19+420.000〜K19+456.000 | 右 | 第一册S2-21
| 605-5 | 轮廓标 | 个 |  | 2 |  | 交通安全设施 | 轮廓标 | 轮廓标 | K6+870.000 ~K6+885.000 | 右 | 第一册S2-21
| 605-5 | 轮廓标 | 个 |  | 4 |  | 交通安全设施 | 轮廓标 | 轮廓标 | K9+600.000〜K9+630.000 | 右 | 第一册S2-21
| 605-5 | 轮廓标 | 个 |  | 5 |  | 交通安全设施 | 轮廓标 | 轮廓标 | K11+835.000 ~K11+870.000 | 左 | 第一册S2-21
| 605-5 | 轮廓标 | 个 |  | 3 |  | 交通安全设施 | 轮廓标 | 轮廓标 | Kll+910.000〜KI 1+930.000 | 左 | 第一册S2-21
| 605-5 | 轮廓标 | 个 |  | 38 |  | 交通安全设施 | 轮廓标 | 轮廓标 | K12+960.000〜K13+260.000 | 左 | 第一册S2-21
| 605-5 | 轮廓标 | 个 |  | 13 |  | 交通安全设施 | 轮廓标 | 轮廓标 | K12+375.000〜K12+475.000 | 左 | 第一册S2-21
| 605-5 | 轮廓标 | 个 |  | 3 |  | 交通安全设施 | 轮廓标 | 轮廓标 | K14+132.000〜K14+148.000 | 右 | 第一册S2-21
| 605-5 | 轮廓标 | 个 |  | 5 |  | 交通安全设施 | 轮廓标 | 轮廓标 | K16+198.500〜K16+235.000 | 左 | 第一册S2-21
| 605-5 | 轮廓标 | 个 |  | 6 |  | 交通安全设施 | 轮廓标 | 轮廓标 | K19+541.000〜K19+585.000 | 左 | 第一册S2-21
| 605-5 | 轮廓标 | 个 |  | 23 |  | 交通安全设施 | 轮廓标 | 轮廓标 | K19+690.000〜K19+873.549 | 左 | 第一册S2-21
| 605-5 | 轮廓标 | 个 |  | 9 |  | 交通安全设施 | 轮廓标 | 轮廓标 | K19+720.000〜K19+785.000 | 右 | 第一册S2-21
| 605-5 | 轮廓标 | 个 |  | 2 |  | 交通安全设施 | 轮廓标 | 轮廓标 | K19+858.000〜K19+873.500 | 右 | 第一册S2-21
| 605-5 | 轮廓标 | 个 |  | 1 |  | 交通安全设施 | 轮廓标 | 轮廓标 | K19+959.550〜K19+964.000 | 左 | 第一册S2-21
| 605-5 | 轮廓标 | 个 |  | 1 |  | 交通安全设施 | 轮廓标 | 轮廓标 | K19+959.550〜K19+964.000 | 右 | 第一册S2-21
| 605-5 | 轮廓标 | 个 |  | 11 |  | 交通安全设施 | 轮廓标 | 轮廓标 | K20+716.000〜K20+800.000 | 左 | 第一册S2-21
| 合计 |  |  |  | 1070
| 605-10 | 反光涂料 | m2 |  | 11.4 |  | 交通安全设施 | 标线 | 反光涂料 | K6+110〜K6+190 |  | 第二册S3-32 | 防滑块
| 605-10 | 反光涂料 | m2 |  | 24.3 |  | 交通安全设施 | 标线 | 反光涂料 | K6+330〜K6+500 |  | 第二册S3-32 | 防滑块
| 605-10 | 反光涂料 | m2 |  | 12.9 |  | 交通安全设施 | 标线 | 反光涂料 | K6+585〜K6+675 |  | 第二册S3-32 | 防滑块
| 605-10 | 反光涂料 | m2 |  | 14.3 |  | 交通安全设施 | 标线 | 反光涂料 | K7+140〜K7+240 |  | 第二册S3-32 | 防滑块
| 605-10 | 反光涂料 | m2 |  | 4.3 |  | 交通安全设施 | 标线 | 反光涂料 | K8+860〜K8+890 |  | 第二册S3-32 | 防滑块
| 605-10 | 反光涂料 | m2 |  | 8.6 |  | 交通安全设施 | 标线 | 反光涂料 | K9+230〜K9+290 |  | 第二册S3-32 | 防滑块
| 605-10 | 反光涂料 | m2 |  | 12.9 |  | 交通安全设施 | 标线 | 反光涂料 | K9+360〜K9+450 |  | 第二册S3-32 | 防滑块
| 605-10 | 反光涂料 | m2 |  | 14.3 |  | 交通安全设施 | 标线 | 反光涂料 | K9+720〜K9+820 |  | 第二册S3-32 | 防滑块
| 605-10 | 反光涂料 | m2 |  | 8.6 |  | 交通安全设施 | 标线 | 反光涂料 | K10+210〜K10+270 |  | 第二册S3-32 | 防滑块
| 605-10 | 反光涂料 | m2 |  | 10 |  | 交通安全设施 | 标线 | 反光涂料 | K11+920〜K11+990 |  | 第二册S3-32 | 防滑块
| 605-10 | 反光涂料 | m2 |  | 7.1 |  | 交通安全设施 | 标线 | 反光涂料 | K12+290〜K12+340 |  | 第二册S3-32 | 防滑块
| 605-10 | 反光涂料 | m2 |  | 5.7 |  | 交通安全设施 | 标线 | 反光涂料 | K13+870〜K13+910 |  | 第二册S3-32 | 防滑块
| 605-10 | 反光涂料 | m2 |  | 14.3 |  | 交通安全设施 | 标线 | 反光涂料 | K14+200〜K14+300 |  | 第二册S3-32 | 防滑块
| 605-10 | 反光涂料 | m2 |  | 7.1 |  | 交通安全设施 | 标线 | 反光涂料 | K14+830〜K14+880 |  | 第二册S3-32 | 防滑块
| 605-10 | 反光涂料 | m2 |  | 8.6 |  | 交通安全设施 | 标线 | 反光涂料 | K14+980〜K15+040 |  | 第二册S3-32 | 防滑块
| 605-10 | 反光涂料 | m2 |  | 12.9 |  | 交通安全设施 | 标线 | 反光涂料 | K16+650〜K16+740 |  | 第二册S3-32 | 防滑块
| 605-10 | 反光涂料 | m2 |  | 10 |  | 交通安全设施 | 标线 | 反光涂料 | K16+990〜K17+060 |  | 第二册S3-32 | 防滑块
| 605-10 | 反光涂料 | m2 |  | 8.6 |  | 交通安全设施 | 标线 | 反光涂料 | K17+170〜K17+230 |  | 第二册S3-32 | 防滑块
| 605-10 | 反光涂料 | m2 |  | 5.7 |  | 交通安全设施 | 标线 | 反光涂料 | K17+500〜K17+540 |  | 第二册S3-32 | 防滑块
| 605-10 | 反光涂料 | m2 |  | 12.9 |  | 交通安全设施 | 标线 | 反光涂料 | K18+130〜K18+220 |  | 第二册S3-32 | 防滑块
| 605-10 | 反光涂料 | m2 |  | 14.3 |  | 交通安全设施 | 标线 | 反光涂料 | K18+440〜K18+540 |  | 第二册S3-32 | 防滑块
| 605-10 | 反光涂料 | m2 |  | 3.9 |  | 交通安全设施 | 标线 | 反光涂料 | K6+980.00 |  | 第四册S4-8 | 涵洞帽石
| 605-10 | 反光涂料 | m2 |  | 3.9 |  | 交通安全设施 | 标线 | 反光涂料 | K8+815.00 |  | 第四册S4-8 | 涵洞帽石
| 605-10 | 反光涂料 | m2 |  | 3.4 |  | 交通安全设施 | 标线 | 反光涂料 | K9+430.00 |  | 第四册S4-8 | 涵洞帽石
| 605-10 | 反光涂料 | m2 |  | 3.9 |  | 交通安全设施 | 标线 | 反光涂料 | K12+535.67 |  | 第四册S4-8 | 涵洞帽石
| 605-10 | 反光涂料 | m2 |  | 3.9 |  | 交通安全设施 | 标线 | 反光涂料 | K12+955.00 |  | 第四册S4-8 | 涵洞帽石
| 605-10 | 反光涂料 | m2 |  | 3.9 |  | 交通安全设施 | 标线 | 反光涂料 | K14+190.00 |  | 第四册S4-8 | 涵洞帽石
| 605-10 | 反光涂料 | m2 |  | 3.9 |  | 交通安全设施 | 标线 | 反光涂料 | K15+267.00 |  | 第四册S4-8 | 涵洞帽石
| 605-10 | 反光涂料 | m2 |  | 3.9 |  | 交通安全设施 | 标线 | 反光涂料 | K15+770.00 |  | 第四册S4-8 | 涵洞帽石
| 605-10 | 反光涂料 | m2 |  | 3.9 |  | 交通安全设施 | 标线 | 反光涂料 | K16+332.98 |  | 第四册S4-8 | 涵洞帽石
| 605-10 | 反光涂料 | m2 |  | 3.4 |  | 交通安全设施 | 标线 | 反光涂料 | K16+730.00 |  | 第四册S4-8 | 涵洞帽石
| 605-10 | 反光涂料 | m2 |  | 3.9 |  | 交通安全设施 | 标线 | 反光涂料 | K16+915.00 |  | 第四册S4-8 | 涵洞帽石
| 605-10 | 反光涂料 | m2 |  | 3.4 |  | 交通安全设施 | 标线 | 反光涂料 | K17+075.00 |  | 第四册S4-8 | 涵洞帽石
| 605-10 | 反光涂料 | m2 |  | 3.9 |  | 交通安全设施 | 标线 | 反光涂料 | K17+490.00 |  | 第四册S4-8 | 涵洞帽石
| 605-10 | 反光涂料 | m2 |  | 3.9 |  | 交通安全设施 | 标线 | 反光涂料 | K18+470.00 |  | 第四册S4-8 | 涵洞帽石
| 605-10 | 反光涂料 | m2 |  | 3.9 |  | 交通安全设施 | 标线 | 反光涂料 | K19+080.00 |  | 第四册S4-8 | 涵洞帽石
| 605-10 | 反光涂料 | m2 |  | 7.6 |  | 交通安全设施 | 标线 | 反光涂料 | K19+752.50 |  | 第四册S4-8 | 涵洞帽石
| 合计 |  |  |  | 293.4
| 605-11 | 道口桩 | 根 |  | 4 |  | 交通安全设施 | 标志 | 道口桩 | K5+480.00 | 左侧 | 第四册S6-4
| 605-11 | 道口桩 | 根 |  | 4 |  | 交通安全设施 | 标志 | 道口桩 | K6+960.00 | 左侧 | 第四册S6-4
| 605-11 | 道口桩 | 根 |  | 4 |  | 交通安全设施 | 标志 | 道口桩 | K7+260.00 | 左侧 | 第四册S6-4
| 605-11 | 道口桩 | 根 |  | 4 |  | 交通安全设施 | 标志 | 道口桩 | K8+633.00 | 右侧 | 第四册S6-4
| 605-11 | 道口桩 | 根 |  | 4 |  | 交通安全设施 | 标志 | 道口桩 | K9+120.00 | 右侧 | 第四册S6-4
| 605-11 | 道口桩 | 根 |  | 4 |  | 交通安全设施 | 标志 | 道口桩 | K12+815.00 | 右侧 | 第四册S6-4
| 605-11 | 道口桩 | 根 |  | 4 |  | 交通安全设施 | 标志 | 道口桩 | K12+905.00 | 右侧 | 第四册S6-4
| 605-11 | 道口桩 | 根 |  | 4 |  | 交通安全设施 | 标志 | 道口桩 | K14+185.00 | 右侧 | 第四册S6-4
| 605-11 | 道口桩 | 根 |  | 4 |  | 交通安全设施 | 标志 | 道口桩 | K16+068.00 | 右侧 | 第四册S6-4
| 605-11 | 道口桩 | 根 |  | 4 |  | 交通安全设施 | 标志 | 道口桩 | K17+336.00 | 右侧 | 第四册S6-4
| 605-11 | 道口桩 | 根 |  | 4 |  | 交通安全设施 | 标志 | 道口桩 | K17+372.00 | 右侧 | 第四册S6-4
| 605-11 | 道口桩 | 根 |  | 4 |  | 交通安全设施 | 标志 | 道口桩 | K19+505.00 | 右侧 | 第四册S6-4
| 合计 |  |  |  | 48
| 605-16 | 帽石 | m3 |  | 0.5 |  | 路基工程 | 涵洞工程 | C25现浇混凝土 | K6+980.00 |  | 第四册S4-8
| 605-17 | 帽石 | m3 |  | 0.5 |  | 路基工程 | 涵洞工程 | C25现浇混凝土 | K8+815.00 |  | 第四册S4-8
| 605-18 | 帽石 | m3 |  | 0.4 |  | 路基工程 | 涵洞工程 | C25现浇混凝土 | K9+430.00 |  | 第四册S4-8
| 605-19 | 帽石 | m3 |  | 0.5 |  | 路基工程 | 涵洞工程 | C25现浇混凝土 | K12+535.67 |  | 第四册S4-8
| 605-20 | 帽石 | m3 |  | 0.5 |  | 路基工程 | 涵洞工程 | C25现浇混凝土 | K12+955.00 |  | 第四册S4-8
| 605-21 | 帽石 | m3 |  | 0.5 |  | 路基工程 | 涵洞工程 | C25现浇混凝土 | K14+190.00 |  | 第四册S4-8
| 605-22 | 帽石 | m3 |  | 0.5 |  | 路基工程 | 涵洞工程 | C25现浇混凝土 | K15+267.00 |  | 第四册S4-8
| 605-23 | 帽石 | m3 |  | 0.5 |  | 路基工程 | 涵洞工程 | C25现浇混凝土 | K15+770.00 |  | 第四册S4-8
| 605-24 | 帽石 | m3 |  | 0.5 |  | 路基工程 | 涵洞工程 | C25现浇混凝土 | K16+332.98 |  | 第四册S4-8
| 605-25 | 帽石 | m3 |  | 0.4 |  | 路基工程 | 涵洞工程 | C25现浇混凝土 | K16+730.00 |  | 第四册S4-8
| 605-26 | 帽石 | m3 |  | 0.5 |  | 路基工程 | 涵洞工程 | C25现浇混凝土 | K16+915.00 |  | 第四册S4-8
| 605-27 | 帽石 | m3 |  | 0.4 |  | 路基工程 | 涵洞工程 | C25现浇混凝土 | K17+075.00 |  | 第四册S4-8
| 605-28 | 帽石 | m3 |  | 0.5 |  | 路基工程 | 涵洞工程 | C25现浇混凝土 | K17+490.00 |  | 第四册S4-8
| 605-29 | 帽石 | m3 |  | 0.5 |  | 路基工程 | 涵洞工程 | C25现浇混凝土 | K18+470.00 |  | 第四册S4-8
| 605-30 | 帽石 | m3 |  | 0.5 |  | 路基工程 | 涵洞工程 | C25现浇混凝土 | K19+080.00 |  | 第四册S4-8
| 605-31 | 帽石 | m3 |  | 1 |  | 路基工程 | 涵洞工程 | C25现浇混凝土 | K19+752.50 |  | 第四册S4-8
| 合计 |  |  |  | 8.2
| 607 | 通信和电力管道 与预埋（预留） 基础
| 607-1 | 人（手）孔
| 607-1-a | 井盖提升 | 个 |  | 73 |  | 交通安全设施 | 交通安全设施 | 污水、雨水井盖 | K19+990.00〜K20+700.00 |  | 第四册S9-6 | 提升高6cm
| 607-1-a | 井盖提升 | 个 |  | 4 |  | 交通安全设施 | 交通安全设施 | 污水、雨水井盖 | K20+700.00〜K20+800.00 |  | 第四册S9-6 | 提升高56cm
| 合计 |  |  |  | 77
| 607-1-b | 更换雨水篦子 | 个 |  | 32 |  | 交通安全设施 | 交通安全设施 | 污水、雨水井盖 | K19+990.00〜K20+720.00 |  | 第四册S9-6 | 提升高6cm
| 合计 |  |  |  | 32
| 607-1-c | 更换水井盖 | 个 |  | 6 |  | 交通安全设施 | 交通安全设施 | 污水、雨水井盖 | K7+900.00〜K8+100.00 |  | 第四册S9-6 | 损毁重建
| 合计 |  |  |  | 6
第700章 绿化及环境保护
| 702-1 | 开挖并铺设表土
| 702-3-a | 回填种植土 | m3 |  | 27 |  | 绿化及环境保护 | 绿化及环境保护 | 回填种植土 | K6+292〜K6+412 | 左 | 第四册S8-4 | 上挡墙绿化
| 702-3-a | 回填种植土 | m3 |  | 14.9 |  | 绿化及环境保护 | 绿化及环境保护 | 回填种植土 | K6+465〜K6+531 | 左 | 第四册S8-4 | 上挡墙绿化
| 702-3-a | 回填种植土 | m3 |  | 6.8 |  | 绿化及环境保护 | 绿化及环境保护 | 回填种植土 | K7+195〜K7+225 | 左 | 第四册S8-4 | 上挡墙绿化
| 702-3-a | 回填种植土 | m3 |  | 10.6 |  | 绿化及环境保护 | 绿化及环境保护 | 回填种植土 | K8+723〜K8+770 | 右 | 第四册S8-4 | 上挡墙绿化
| 702-3-a | 回填种植土 | m3 |  | 8.8 |  | 绿化及环境保护 | 绿化及环境保护 | 回填种植土 | K8+854〜K8+893 | 右 | 第四册S8-4 | 上挡墙绿化
| 702-3-a | 回填种植土 | m3 |  | 16 |  | 绿化及环境保护 | 绿化及环境保护 | 回填种植土 | K9+253〜K9+324 | 右 | 第四册S8-4 | 上挡墙绿化
| 702-3-a | 回填种植土 | m3 |  | 9.9 |  | 绿化及环境保护 | 绿化及环境保护 | 回填种植土 | K9+746〜K9+790 | 右 | 第四册S8-4 | 上挡墙绿化
| 702-3-a | 回填种植土 | m3 |  | 7.4 |  | 绿化及环境保护 | 绿化及环境保护 | 回填种植土 | K11+567〜K11+600 | 左 | 第四册S8-4 | 上挡墙绿化
| 702-3-a | 回填种植土 | m3 |  | 11.3 |  | 绿化及环境保护 | 绿化及环境保护 | 回填种植土 | K11+926〜K11+976 | 右 | 第四册S8-4 | 上挡墙绿化
| 702-3-a | 回填种植土 | m3 |  | 7.9 |  | 绿化及环境保护 | 绿化及环境保护 | 回填种植土 | K12+091〜K12+126 | 右 | 第四册S8-4 | 上挡墙绿化
| 702-3-a | 回填种植土 | m3 |  | 5 |  | 绿化及环境保护 | 绿化及环境保护 | 回填种植土 | K12+140〜K12+162 | 右 | 第四册S8-4 | 上挡墙绿化
| 702-3-a | 回填种植土 | m3 |  | 15.5 |  | 绿化及环境保护 | 绿化及环境保护 | 回填种植土 | K12+304〜K12+373 | 右 | 第四册S8-4 | 上挡墙绿化
| 702-3-a | 回填种植土 | m3 |  | 2.3 |  | 绿化及环境保护 | 绿化及环境保护 | 回填种植土 | K12+398〜K12+408 | 右 | 第四册S8-4 | 上挡墙绿化
| 702-3-a | 回填种植土 | m3 |  | 3.2 |  | 绿化及环境保护 | 绿化及环境保护 | 回填种植土 | K12+420〜K12+434 | 右 | 第四册S8-4 | 上挡墙绿化
| 702-3-a | 回填种植土 | m3 |  | 1.8 |  | 绿化及环境保护 | 绿化及环境保护 | 回填种植土 | K12+470〜K12+478 | 右 | 第四册S8-4 | 上挡墙绿化
| 702-3-a | 回填种植土 | m3 |  | 5.9 |  | 绿化及环境保护 | 绿化及环境保护 | 回填种植土 | K12+585〜K12+611 | 右 | 第四册S8-4 | 上挡墙绿化
| 702-3-a | 回填种植土 | m3 |  | 21.4 |  | 绿化及环境保护 | 绿化及环境保护 | 回填种植土 | K12+710〜K12+805 | 右 | 第四册S8-4 | 上挡墙绿化
| 702-3-a | 回填种植土 | m3 |  | 2.7 |  | 绿化及环境保护 | 绿化及环境保护 | 回填种植土 | K12+910〜K12+922 | 右 | 第四册S8-4 | 上挡墙绿化
| 702-3-a | 回填种植土 | m3 |  | 2.7 |  | 绿化及环境保护 | 绿化及环境保护 | 回填种植土 | K13+498〜K13+510 | 右 | 第四册S8-4 | 上挡墙绿化
| 702-3-a | 回填种植土 | m3 |  | 8.1 |  | 绿化及环境保护 | 绿化及环境保护 | 回填种植土 | K13+578〜K13+614 | 右 | 第四册S8-4 | 上挡墙绿化
| 702-3-a | 回填种植土 | m3 |  | 7.4 |  | 绿化及环境保护 | 绿化及环境保护 | 回填种植土 | K13+873〜K13+906 | 右 | 第四册S8-4 | 上挡墙绿化
| 702-3-a | 回填种植土 | m3 |  | 1.8 |  | 绿化及环境保护 | 绿化及环境保护 | 回填种植土 | K14+195〜K14+203 | 右 | 第四册S8-4 | 上挡墙绿化
| 702-3-a | 回填种植土 | m3 |  | 12.6 |  | 绿化及环境保护 | 绿化及环境保护 | 回填种植土 | K14+211〜K14+267 | 右 | 第四册S8-4 | 上挡墙绿化
| 702-3-a | 回填种植土 | m3 |  | 5.2 |  | 绿化及环境保护 | 绿化及环境保护 | 回填种植土 | K15+005〜K15+028 | 右 | 第四册S8-4 | 上挡墙绿化
| 702-3-a | 回填种植土 | m3 |  | 7.4 |  | 绿化及环境保护 | 绿化及环境保护 | 回填种植土 | K16+017〜K16+050 | 右 | 第四册S8-4 | 上挡墙绿化
| 702-3-a | 回填种植土 | m3 |  | 9 |  | 绿化及环境保护 | 绿化及环境保护 | 回填种植土 | K16+446〜K16+486 | 右 | 第四册S8-4 | 上挡墙绿化
| 702-3-a | 回填种植土 | m3 |  | 10.8 |  | 绿化及环境保护 | 绿化及环境保护 | 回填种植土 | K17+080〜K17+128 | 右 | 第四册S8-4 | 上挡墙绿化
| 702-3-a | 回填种植土 | m3 |  | 3.4 |  | 绿化及环境保护 | 绿化及环境保护 | 回填种植土 | K17+187〜K17+202 | 右 | 第四册S8-4 | 上挡墙绿化
| 702-3-a | 回填种植土 | m3 |  | 5.6 |  | 绿化及环境保护 | 绿化及环境保护 | 回填种植土 | K17+207〜K17+232 | 右 | 第四册S8-4 | 上挡墙绿化
| 702-3-a | 回填种植土 | m3 |  | 4.7 |  | 绿化及环境保护 | 绿化及环境保护 | 回填种植土 | K17+314〜K17+335 | 右 | 第四册S8-4 | 上挡墙绿化
| 702-3-a | 回填种植土 | m3 |  | 2.7 |  | 绿化及环境保护 | 绿化及环境保护 | 回填种植土 | K17+458〜K17+470 | 左 | 第四册S8-4 | 上挡墙绿化
| 702-3-a | 回填种植土 | m3 |  | 5.6 |  | 绿化及环境保护 | 绿化及环境保护 | 回填种植土 | K18+125〜K18+150 | 右 | 第四册S8-4 | 上挡墙绿化
| 702-3-a | 回填种植土 | m3 |  | 12.8 |  | 绿化及环境保护 | 绿化及环境保护 | 回填种植土 | K18+464〜K18+521 | 右 | 第四册S8-4 | 上挡墙绿化
| 702-3-a | 回填种植土 | m3 |  | 1.6 |  | 绿化及环境保护 | 绿化及环境保护 | 回填种植土 | K18+666〜K18+673 | 左 | 第四册S8-4 | 上挡墙绿化
| 702-3-a | 回填种植土 | m3 |  | 19.8 |  | 绿化及环境保护 | 绿化及环境保护 | 回填种植土 | K20+735〜K20+823 | 右 | 第四册S8-4 | 上挡墙绿化
| 702-3-a | 回填种植土 | m3 |  | 27 |  | 绿化及环境保护 | 绿化及环境保护 | 回填种植土 | K5+740〜K5+800 | 右 | 第四册S8-8 | 宽平台绿化
| 702-3-a | 回填种植土 | m3 |  | 51.8 |  | 绿化及环境保护 | 绿化及环境保护 | 回填种植土 | K6+120〜K6+235 | 右 | 第四册S8-8 | 宽平台绿化
| 702-3-a | 回填种植土 | m3 |  | 13.5 |  | 绿化及环境保护 | 绿化及环境保护 | 回填种植土 | K6+265〜K6+295 | 左 | 第四册S8-8 | 宽平台绿化
| 702-3-a | 回填种植土 | m3 |  | 99 |  | 绿化及环境保护 | 绿化及环境保护 | 回填种植土 | K6+360〜K6+580 | 右 | 第四册S8-8 | 宽平台绿化
| 702-3-a | 回填种植土 | m3 |  | 86.4 |  | 绿化及环境保护 | 绿化及环境保护 | 回填种植土 | K6+880〜K7+072 | 左 | 第四册S8-8 | 宽平台绿化
| 702-3-a | 回填种植土 | m3 |  | 31.5 |  | 绿化及环境保护 | 绿化及环境保护 | 回填种植土 | K7+230〜K7+300 | 左 | 第四册S8-8 | 宽平台绿化
| 702-3-a | 回填种植土 | m3 |  | 31.5 |  | 绿化及环境保护 | 绿化及环境保护 | 回填种植土 | K8+640〜K8+710 | 右 | 第四册S8-8 | 宽平台绿化
| 702-3-a | 回填种植土 | m3 |  | 18 |  | 绿化及环境保护 | 绿化及环境保护 | 回填种植土 | K8+730〜K8+770 | 左 | 第四册S8-8 | 宽平台绿化
| 702-3-a | 回填种植土 | m3 |  | 20.3 |  | 绿化及环境保护 | 绿化及环境保护 | 回填种植土 | K9+190〜K9+235 | 右 | 第四册S8-8 | 宽平台绿化
| 702-3-a | 回填种植土 | m3 |  | 11.3 |  | 绿化及环境保护 | 绿化及环境保护 | 回填种植土 | K9+370〜K9+395 | 左 | 第四册S8-8 | 宽平台绿化
| 702-3-a | 回填种植土 | m3 |  | 36 |  | 绿化及环境保护 | 绿化及环境保护 | 回填种植土 | K9+510〜K9+590 | 左 | 第四册S8-8 | 宽平台绿化
| 702-3-a | 回填种植土 | m3 |  | 29.3 |  | 绿化及环境保护 | 绿化及环境保护 | 回填种植土 | K9+645〜K9+710 | 左 | 第四册S8-8 | 宽平台绿化
| 702-3-a | 回填种植土 | m3 |  | 29.3 |  | 绿化及环境保护 | 绿化及环境保护 | 回填种植土 | K9+645〜K9+710 | 右 | 第四册S8-8 | 宽平台绿化
| 702-3-a | 回填种植土 | m3 |  | 92.3 |  | 绿化及环境保护 | 绿化及环境保护 | 回填种植土 | K9+820〜K10+025 | 右 | 第四册S8-8 | 宽平台绿化
| 702-3-a | 回填种植土 | m3 |  | 132.8 |  | 绿化及环境保护 | 绿化及环境保护 | 回填种植土 | K10+070〜K10+365 | 右 | 第四册S8-8 | 宽平台绿化
| 702-3-a | 回填种植土 | m3 |  | 60.8 |  | 绿化及环境保护 | 绿化及环境保护 | 回填种植土 | K10+230〜K10+365 | 左 | 第四册S8-8 | 宽平台绿化
| 702-3-a | 回填种植土 | m3 |  | 11.3 |  | 绿化及环境保护 | 绿化及环境保护 | 回填种植土 | K10+640〜K10+665 | 右 | 第四册S8-8 | 宽平台绿化
| 702-3-a | 回填种植土 | m3 |  | 58.5 |  | 绿化及环境保护 | 绿化及环境保护 | 回填种植土 | K12+160〜K12+290 | 右 | 第四册S8-8 | 宽平台绿化
| 702-3-a | 回填种植土 | m3 |  | 24.8 |  | 绿化及环境保护 | 绿化及环境保护 | 回填种植土 | K12+945〜K13+000 | 左 | 第四册S8-8 | 宽平台绿化
| 702-3-a | 回填种植土 | m3 |  | 29.3 |  | 绿化及环境保护 | 绿化及环境保护 | 回填种植土 | K12+945〜K13+010 | 右 | 第四册S8-8 | 宽平台绿化
| 702-3-a | 回填种植土 | m3 |  | 9 |  | 绿化及环境保护 | 绿化及环境保护 | 回填种植土 | K13+190〜K13+210 | 左 | 第四册S8-8 | 宽平台绿化
| 702-3-a | 回填种植土 | m3 |  | 103.5 |  | 绿化及环境保护 | 绿化及环境保护 | 回填种植土 | K13+050〜K13+280 | 右 | 第四册S8-8 | 宽平台绿化
| 702-3-a | 回填种植土 | m3 |  | 99 |  | 绿化及环境保护 | 绿化及环境保护 | 回填种植土 | K13+610〜K13+830 | 右 | 第四册S8-8 | 宽平台绿化
| 702-3-a | 回填种植土 | m3 |  | 29.3 |  | 绿化及环境保护 | 绿化及环境保护 | 回填种植土 | K13+855〜K13+920 | 左 | 第四册S8-8 | 宽平台绿化
| 702-3-a | 回填种植土 | m3 |  | 27 |  | 绿化及环境保护 | 绿化及环境保护 | 回填种植土 | K13+960〜K14+020 | 右 | 第四册S8-8 | 宽平台绿化
| 702-3-a | 回填种植土 | m3 |  | 20.3 |  | 绿化及环境保护 | 绿化及环境保护 | 回填种植土 | K13+980〜K14+025 | 左 | 第四册S8-8 | 宽平台绿化
| 702-3-a | 回填种植土 | m3 |  | 63 |  | 绿化及环境保护 | 绿化及环境保护 | 回填种植土 | K14+020〜K14+160 | 右 | 第四册S8-8 | 宽平台绿化
| 702-3-a | 回填种植土 | m3 |  | 51.8 |  | 绿化及环境保护 | 绿化及环境保护 | 回填种植土 | K14+285〜K14+400 | 右 | 第四册S8-8 | 宽平台绿化
| 702-3-a | 回填种植土 | m3 |  | 13.5 |  | 绿化及环境保护 | 绿化及环境保护 | 回填种植土 | K14+520〜K14+550 | 左 | 第四册S8-8 | 宽平台绿化
| 702-3-a | 回填种植土 | m3 |  | 20.3 |  | 绿化及环境保护 | 绿化及环境保护 | 回填种植土 | K14+540〜K14+585 | 右 | 第四册S8-8 | 宽平台绿化
| 702-3-a | 回填种植土 | m3 |  | 18 |  | 绿化及环境保护 | 绿化及环境保护 | 回填种植土 | K14+650〜K14+690 | 左 | 第四册S8-8 | 宽平台绿化
| 702-3-a | 回填种植土 | m3 |  | 81 |  | 绿化及环境保护 | 绿化及环境保护 | 回填种植土 | K14+825〜K15+005 | 右 | 第四册S8-8 | 宽平台绿化
| 702-3-a | 回填种植土 | m3 |  | 22.5 |  | 绿化及环境保护 | 绿化及环境保护 | 回填种植土 | K14+860〜K14+910 | 左 | 第四册S8-8 | 宽平台绿化
| 702-3-a | 回填种植土 | m3 |  | 45 |  | 绿化及环境保护 | 绿化及环境保护 | 回填种植土 | K15+040〜K15+140 | 右 | 第四册S8-8 | 宽平台绿化
| 702-3-a | 回填种植土 | m3 |  | 16.2 |  | 绿化及环境保护 | 绿化及环境保护 | 回填种植土 | K15+230〜K15+266 | 右 | 第四册S8-8 | 宽平台绿化
| 702-3-a | 回填种植土 | m3 |  | 9 |  | 绿化及环境保护 | 绿化及环境保护 | 回填种植土 | K15+270〜K15+290 | 右 | 第四册S8-8 | 宽平台绿化
| 702-3-a | 回填种植土 | m3 |  | 40.5 |  | 绿化及环境保护 | 绿化及环境保护 | 回填种植土 | K15+390〜K15+480 | 右 | 第四册S8-8 | 宽平台绿化
| 702-3-a | 回填种植土 | m3 |  | 22.5 |  | 绿化及环境保护 | 绿化及环境保护 | 回填种植土 | K15+510〜K15+560 | 右 | 第四册S8-8 | 宽平台绿化
| 702-3-a | 回填种植土 | m3 |  | 153 |  | 绿化及环境保护 | 绿化及环境保护 | 回填种植土 | K15+650〜K15+990 | 右 | 第四册S8-8 | 宽平台绿化
| 702-3-a | 回填种植土 | m3 |  | 112.5 |  | 绿化及环境保护 | 绿化及环境保护 | 回填种植土 | K16+200〜K16+450 | 右 | 第四册S8-8 | 宽平台绿化
| 702-3-a | 回填种植土 | m3 |  | 54 |  | 绿化及环境保护 | 绿化及环境保护 | 回填种植土 | K16+250〜K16+370 | 左 | 第四册S8-8 | 宽平台绿化
| 702-3-a | 回填种植土 | m3 |  | 40.5 |  | 绿化及环境保护 | 绿化及环境保护 | 回填种植土 | K16+410〜K16+500 | 左 | 第四册S8-8 | 宽平台绿化
| 702-3-a | 回填种植土 | m3 |  | 175.5 |  | 绿化及环境保护 | 绿化及环境保护 | 回填种植土 | K16+505〜K16+895 | 右 | 第四册S8-8 | 宽平台绿化
| 702-3-a | 回填种植土 | m3 |  | 72 |  | 绿化及环境保护 | 绿化及环境保护 | 回填种植土 | K16+920〜K17+080 | 右 | 第四册S8-8 | 宽平台绿化
| 702-3-a | 回填种植土 | m3 |  | 38.3 |  | 绿化及环境保护 | 绿化及环境保护 | 回填种植土 | K17+080〜K17+165 | 左 | 第四册S8-8 | 宽平台绿化
| 702-3-a | 回填种植土 | m3 |  | 33.8 |  | 绿化及环境保护 | 绿化及环境保护 | 回填种植土 | K17+240〜K17+315 | 右 | 第四册S8-8 | 宽平台绿化
| 702-3-a | 回填种植土 | m3 |  | 31.5 |  | 绿化及环境保护 | 绿化及环境保护 | 回填种植土 | K17+330〜K17+400 | 右 | 第四册S8-8 | 宽平台绿化
| 702-3-a | 回填种植土 | m3 |  | 20.3 |  | 绿化及环境保护 | 绿化及环境保护 | 回填种植土 | K17+480〜K17+525 | 左 | 第四册S8-8 | 宽平台绿化
| 702-3-a | 回填种植土 | m3 |  | 20.3 |  | 绿化及环境保护 | 绿化及环境保护 | 回填种植土 | K17+525〜K17+570 | 右 | 第四册S8-8 | 宽平台绿化
| 702-3-a | 回填种植土 | m3 |  | 33.8 |  | 绿化及环境保护 | 绿化及环境保护 | 回填种植土 | K17+585〜K17+660 | 左 | 第四册S8-8 | 宽平台绿化
| 702-3-a | 回填种植土 | m3 |  | 99 |  | 绿化及环境保护 | 绿化及环境保护 | 回填种植土 | K17+710〜K17+930 | 左 | 第四册S8-8 | 宽平台绿化
| 702-3-a | 回填种植土 | m3 |  | 20.3 |  | 绿化及环境保护 | 绿化及环境保护 | 回填种植土 | K18+115〜K18+160 | 左 | 第四册S8-8 | 宽平台绿化
| 702-3-a | 回填种植土 | m3 |  | 90 |  | 绿化及环境保护 | 绿化及环境保护 | 回填种植土 | K18+160〜K18+360 | 右 | 第四册S8-8 | 宽平台绿化
| 702-3-a | 回填种植土 | m3 |  | 33.8 |  | 绿化及环境保护 | 绿化及环境保护 | 回填种植土 | K18+390〜K18+465 | 左 | 第四册S8-8 | 宽平台绿化
| 702-3-a | 回填种植土 | m3 |  | 27 |  | 绿化及环境保护 | 绿化及环境保护 | 回填种植土 | K18+390〜K18+450 | 右 | 第四册S8-8 | 宽平台绿化
| 702-3-a | 回填种植土 | m3 |  | 121.5 |  | 绿化及环境保护 | 绿化及环境保护 | 回填种植土 | K18+520〜K18+790 | 右 | 第四册S8-8 | 宽平台绿化
| 702-3-a | 回填种植土 | m3 |  | 155.3 |  | 绿化及环境保护 | 绿化及环境保护 | 回填种植土 | K18+585〜K18+930 | 左 | 第四册S8-8 | 宽平台绿化
| 702-3-a | 回填种植土 | m3 |  | 99 |  | 绿化及环境保护 | 绿化及环境保护 | 回填种植土 | K18+860〜K19+080 | 右 | 第四册S8-8 | 宽平台绿化
| 702-3-a | 回填种植土 | m3 |  | 166.5 |  | 绿化及环境保护 | 绿化及环境保护 | 回填种植土 | K19+175〜K19+545 | 左 | 第四册S8-8 | 宽平台绿化
| 702-3-a | 回填种植土 | m3 |  | 20.3 |  | 绿化及环境保护 | 绿化及环境保护 | 回填种植土 | K19+145〜K19+190 | 右 | 第四册S8-8 | 宽平台绿化
| 702-3-a | 回填种植土 | m3 |  | 211.5 |  | 绿化及环境保护 | 绿化及环境保护 | 回填种植土 | K19+260〜K19+730 | 右 | 第四册S8-8 | 宽平台绿化
| 702-3-a | 回填种植土 | m3 |  | 51.8 |  | 绿化及环境保护 | 绿化及环境保护 | 回填种植土 | K19+575〜K19+690 | 左 | 第四册S8-8 | 宽平台绿化
| 702-3-a | 回填种植土 | m3 |  | 72 |  | 绿化及环境保护 | 绿化及环境保护 | 回填种植土 | K19+550〜K19+710 | 右 | 第四册S8-8 | 宽平台绿化
| 702-3-a | 回填种植土 | m3 |  | 38.3 |  | 绿化及环境保护 | 绿化及环境保护 | 回填种植土 | K19+780〜K19+865 | 右 | 第四册S8-8 | 宽平台绿化
| 702-3-a | 回填种植土 | m3 |  | 20.3 |  | 绿化及环境保护 | 绿化及环境保护 | 回填种植土 | K20+790〜K20+835 | 左 | 第四册S8-8 | 宽平台绿化
| 702-3-a | 回填种植土 | m3 |  | 57 |  | 绿化及环境保护 | 绿化及环境保护 | 回填种植土 | K6+120 | 右侧 | 第四册S9-4 | 停车休息区
| 702-3-a | 回填种植土 | m3 |  | 65 |  | 绿化及环境保护 | 绿化及环境保护 | 回填种植土 | K6+960 | 右侧 | 第四册S9-4 | 停车休息区
| 702-3-a | 回填种植土 | m3 |  | 48 |  | 绿化及环境保护 | 绿化及环境保护 | 回填种植土 | K9+300 | 左侧 | 第四册S9-4 | 停车休息区
| 702-3-a | 回填种植土 | m3 |  | 73 |  | 绿化及环境保护 | 绿化及环境保护 | 回填种植土 | K9+900 | 左侧 | 第四册S9-4 | 停车休息区
| 702-3-a | 回填种植土 | m3 |  | 58 |  | 绿化及环境保护 | 绿化及环境保护 | 回填种植土 | K10+100 | 左侧 | 第四册S9-4 | 停车休息区
| 702-3-a | 回填种植土 | m3 |  | 50 |  | 绿化及环境保护 | 绿化及环境保护 | 回填种植土 | K10+325 | 左侧 | 第四册S9-4 | 停车休息区
| 702-3-a | 回填种植土 | m3 |  | 25 |  | 绿化及环境保护 | 绿化及环境保护 | 回填种植土 | K12+880 | 右侧 | 第四册S9-4 | 停车休息区
| 702-3-a | 回填种植土 | m3 |  | 58 |  | 绿化及环境保护 | 绿化及环境保护 | 回填种植土 | K13+700 | 左侧 | 第四册S9-4 | 停车休息区
| 702-3-a | 回填种植土 | m3 |  | 46 |  | 绿化及环境保护 | 绿化及环境保护 | 回填种植土 | K14+900 | 左侧 | 第四册S9-4 | 停车休息区
| 702-3-a | 回填种植土 | m3 |  | 47 |  | 绿化及环境保护 | 绿化及环境保护 | 回填种植土 | K16+270 | 左侧 | 第四册S9-4 | 停车休息区
| 702-3-a | 回填种植土 | m3 |  | 39 |  | 绿化及环境保护 | 绿化及环境保护 | 回填种植土 | K17+750 | 右侧 | 第四册S9-4 | 停车休息区
| 702-3-a | 回填种植土 | m3 |  | 68 |  | 绿化及环境保护 | 绿化及环境保护 | 回填种植土 | K18+300 | 左侧 | 第四册S9-4 | 停车休息区
| 702-3-a | 回填种植土 | m3 |  | 24 |  | 绿化及环境保护 | 绿化及环境保护 | 回填种植土 | K18+560 | 左侧 | 第四册S9-4 | 停车休息区
| 702-3-a | 回填种植土 | m3 |  | 53 |  | 绿化及环境保护 | 绿化及环境保护 | 回填种植土 | K20+580 | 左侧 | 第四册S9-4 | 停车休息区
| 合计 |  |  |  | 4608.8
| 703 | 撒播草种和铺植草皮
| 703-2-a | 撒播草种及花 卉、灌木籽（含 喷播）
| 703-2-a | 撒播草花 | m2 |  | 180 |  | 绿化及环境保护 | 绿化及环境保护 | 撒播草花 | K6+292〜K6+412 | 左 | 第四册S8-4 | 上挡墙绿化
| 703-2-a | 撒播草花 | m2 |  | 99 |  | 绿化及环境保护 | 绿化及环境保护 | 撒播草花 | K6+465〜K6+531 | 左 | 第四册S8-4 | 上挡墙绿化
| 703-2-a | 撒播草花 | m2 |  | 45 |  | 绿化及环境保护 | 绿化及环境保护 | 撒播草花 | K7+195〜K7+225 | 左 | 第四册S8-4 | 上挡墙绿化
| 703-2-a | 撒播草花 | m2 |  | 71 |  | 绿化及环境保护 | 绿化及环境保护 | 撒播草花 | K8+723〜K8+770 | 右 | 第四册S8-4 | 上挡墙绿化
| 703-2-a | 撒播草花 | m2 |  | 59 |  | 绿化及环境保护 | 绿化及环境保护 | 撒播草花 | K8+854〜K8+893 | 右 | 第四册S8-4 | 上挡墙绿化
| 703-2-a | 撒播草花 | m2 |  | 107 |  | 绿化及环境保护 | 绿化及环境保护 | 撒播草花 | K9+253〜K9+324 | 右 | 第四册S8-4 | 上挡墙绿化
| 703-2-a | 撒播草花 | m2 |  | 66 |  | 绿化及环境保护 | 绿化及环境保护 | 撒播草花 | K9+746〜K9+790 | 右 | 第四册S8-4 | 上挡墙绿化
| 703-2-a | 撒播草花 | m2 |  | 50 |  | 绿化及环境保护 | 绿化及环境保护 | 撒播草花 | K11+567〜K11+600 | 左 | 第四册S8-4 | 上挡墙绿化
| 703-2-a | 撒播草花 | m2 |  | 75 |  | 绿化及环境保护 | 绿化及环境保护 | 撒播草花 | K11+926〜K11+976 | 右 | 第四册S8-4 | 上挡墙绿化
| 703-2-a | 撒播草花 | m2 |  | 53 |  | 绿化及环境保护 | 绿化及环境保护 | 撒播草花 | K12+091〜K12+126 | 右 | 第四册S8-4 | 上挡墙绿化
| 703-2-a | 撒播草花 | m2 |  | 33 |  | 绿化及环境保护 | 绿化及环境保护 | 撒播草花 | K12+140〜K12+162 | 右 | 第四册S8-4 | 上挡墙绿化
| 703-2-a | 撒播草花 | m2 |  | 104 |  | 绿化及环境保护 | 绿化及环境保护 | 撒播草花 | K12+304〜K12+373 | 右 | 第四册S8-4 | 上挡墙绿化
| 703-2-a | 撒播草花 | m2 |  | 15 |  | 绿化及环境保护 | 绿化及环境保护 | 撒播草花 | K12+398〜K12+408 | 右 | 第四册S8-4 | 上挡墙绿化
| 703-2-a | 撒播草花 | m2 |  | 21 |  | 绿化及环境保护 | 绿化及环境保护 | 撒播草花 | K12+420〜K12+434 | 右 | 第四册S8-4 | 上挡墙绿化
| 703-2-a | 撒播草花 | m2 |  | 12 |  | 绿化及环境保护 | 绿化及环境保护 | 撒播草花 | K12+470〜K12+478 | 右 | 第四册S8-4 | 上挡墙绿化
| 703-2-a | 撒播草花 | m2 |  | 39 |  | 绿化及环境保护 | 绿化及环境保护 | 撒播草花 | K12+585〜K12+611 | 右 | 第四册S8-4 | 上挡墙绿化
| 703-2-a | 撒播草花 | m2 |  | 143 |  | 绿化及环境保护 | 绿化及环境保护 | 撒播草花 | K12+710〜K12+805 | 右 | 第四册S8-4 | 上挡墙绿化
| 703-2-a | 撒播草花 | m2 |  | 18 |  | 绿化及环境保护 | 绿化及环境保护 | 撒播草花 | K12+910〜K12+922 | 右 | 第四册S8-4 | 上挡墙绿化
| 703-2-a | 撒播草花 | m2 |  | 18 |  | 绿化及环境保护 | 绿化及环境保护 | 撒播草花 | K13+498〜K13+510 | 右 | 第四册S8-4 | 上挡墙绿化
| 703-2-a | 撒播草花 | m2 |  | 54 |  | 绿化及环境保护 | 绿化及环境保护 | 撒播草花 | K13+578〜K13+614 | 右 | 第四册S8-4 | 上挡墙绿化
| 703-2-a | 撒播草花 | m2 |  | 50 |  | 绿化及环境保护 | 绿化及环境保护 | 撒播草花 | K13+873〜K13+906 | 右 | 第四册S8-4 | 上挡墙绿化
| 703-2-a | 撒播草花 | m2 |  | 12 |  | 绿化及环境保护 | 绿化及环境保护 | 撒播草花 | K14+195〜K14+203 | 右 | 第四册S8-4 | 上挡墙绿化
| 703-2-a | 撒播草花 | m2 |  | 84 |  | 绿化及环境保护 | 绿化及环境保护 | 撒播草花 | K14+211〜K14+267 | 右 | 第四册S8-4 | 上挡墙绿化
| 703-2-a | 撒播草花 | m2 |  | 35 |  | 绿化及环境保护 | 绿化及环境保护 | 撒播草花 | K15+005〜K15+028 | 右 | 第四册S8-4 | 上挡墙绿化
| 703-2-a | 撒播草花 | m2 |  | 50 |  | 绿化及环境保护 | 绿化及环境保护 | 撒播草花 | K16+017〜K16+050 | 右 | 第四册S8-4 | 上挡墙绿化
| 703-2-a | 撒播草花 | m2 |  | 60 |  | 绿化及环境保护 | 绿化及环境保护 | 撒播草花 | K16+446〜K16+486 | 右 | 第四册S8-4 | 上挡墙绿化
| 703-2-a | 撒播草花 | m2 |  | 72 |  | 绿化及环境保护 | 绿化及环境保护 | 撒播草花 | K17+080〜K17+128 | 右 | 第四册S8-4 | 上挡墙绿化
| 703-2-a | 撒播草花 | m2 |  | 23 |  | 绿化及环境保护 | 绿化及环境保护 | 撒播草花 | K17+187〜K17+202 | 右 | 第四册S8-4 | 上挡墙绿化
| 703-2-a | 撒播草花 | m2 |  | 38 |  | 绿化及环境保护 | 绿化及环境保护 | 撒播草花 | K17+207〜K17+232 | 右 | 第四册S8-4 | 上挡墙绿化
| 703-2-a | 撒播草花 | m2 |  | 32 |  | 绿化及环境保护 | 绿化及环境保护 | 撒播草花 | K17+314〜K17+335 | 右 | 第四册S8-4 | 上挡墙绿化
| 703-2-a | 撒播草花 | m2 |  | 18 |  | 绿化及环境保护 | 绿化及环境保护 | 撒播草花 | K17+458〜K17+470 | 左 | 第四册S8-4 | 上挡墙绿化
| 703-2-a | 撒播草花 | m2 |  | 38 |  | 绿化及环境保护 | 绿化及环境保护 | 撒播草花 | K18+125〜K18+150 | 右 | 第四册S8-4 | 上挡墙绿化
| 703-2-a | 撒播草花 | m2 |  | 86 |  | 绿化及环境保护 | 绿化及环境保护 | 撒播草花 | K18+464〜K18+521 | 右 | 第四册S8-4 | 上挡墙绿化
| 703-2-a | 撒播草花 | m2 |  | 11 |  | 绿化及环境保护 | 绿化及环境保护 | 撒播草花 | K18+666〜K18+673 | 左 | 第四册S8-4 | 上挡墙绿化
| 703-2-a | 撒播草花 | m2 |  | 132 |  | 绿化及环境保护 | 绿化及环境保护 | 撒播草花 | K20+735〜K20+823 | 右 | 第四册S8-4 | 上挡墙绿化
| 703-2-a | 撒播草花 | m2 |  | 90 |  | 绿化及环境保护 | 绿化及环境保护 | 撒播草花 | K5+740〜K5+800 | 右 | 第四册S8-8 | 宽平台绿化
| 703-2-a | 撒播草花 | m2 |  | 172.5 |  | 绿化及环境保护 | 绿化及环境保护 | 撒播草花 | K6+120〜K6+235 | 右 | 第四册S8-8 | 宽平台绿化
| 703-2-a | 撒播草花 | m2 |  | 45 |  | 绿化及环境保护 | 绿化及环境保护 | 撒播草花 | K6+265〜K6+295 | 左 | 第四册S8-8 | 宽平台绿化
| 703-2-a | 撒播草花 | m2 |  | 330 |  | 绿化及环境保护 | 绿化及环境保护 | 撒播草花 | K6+360〜K6+580 | 右 | 第四册S8-8 | 宽平台绿化
| 703-2-a | 撒播草花 | m2 |  | 288 |  | 绿化及环境保护 | 绿化及环境保护 | 撒播草花 | K6+880〜K7+072 | 左 | 第四册S8-8 | 宽平台绿化
| 703-2-a | 撒播草花 | m2 |  | 105 |  | 绿化及环境保护 | 绿化及环境保护 | 撒播草花 | K7+230〜K7+300 | 左 | 第四册S8-8 | 宽平台绿化
| 703-2-a | 撒播草花 | m2 |  | 105 |  | 绿化及环境保护 | 绿化及环境保护 | 撒播草花 | K8+640〜K8+710 | 右 | 第四册S8-8 | 宽平台绿化
| 703-2-a | 撒播草花 | m2 |  | 60 |  | 绿化及环境保护 | 绿化及环境保护 | 撒播草花 | K8+730〜K8+770 | 左 | 第四册S8-8 | 宽平台绿化
| 703-2-a | 撒播草花 | m2 |  | 67.5 |  | 绿化及环境保护 | 绿化及环境保护 | 撒播草花 | K9+190〜K9+235 | 右 | 第四册S8-8 | 宽平台绿化
| 703-2-a | 撒播草花 | m2 |  | 37.5 |  | 绿化及环境保护 | 绿化及环境保护 | 撒播草花 | K9+370〜K9+395 | 左 | 第四册S8-8 | 宽平台绿化
| 703-2-a | 撒播草花 | m2 |  | 120 |  | 绿化及环境保护 | 绿化及环境保护 | 撒播草花 | K9+510〜K9+590 | 左 | 第四册S8-8 | 宽平台绿化
| 703-2-a | 撒播草花 | m2 |  | 97.5 |  | 绿化及环境保护 | 绿化及环境保护 | 撒播草花 | K9+645〜K9+710 | 左 | 第四册S8-8 | 宽平台绿化
| 703-2-a | 撒播草花 | m2 |  | 97.5 |  | 绿化及环境保护 | 绿化及环境保护 | 撒播草花 | K9+645〜K9+710 | 右 | 第四册S8-8 | 宽平台绿化
| 703-2-a | 撒播草花 | m2 |  | 307.5 |  | 绿化及环境保护 | 绿化及环境保护 | 撒播草花 | K9+820〜K10+025 | 右 | 第四册S8-8 | 宽平台绿化
| 703-2-a | 撒播草花 | m2 |  | 442.5 |  | 绿化及环境保护 | 绿化及环境保护 | 撒播草花 | K10+070〜K10+365 | 右 | 第四册S8-8 | 宽平台绿化
| 703-2-a | 撒播草花 | m2 |  | 202.5 |  | 绿化及环境保护 | 绿化及环境保护 | 撒播草花 | K10+230〜K10+365 | 左 | 第四册S8-8 | 宽平台绿化
| 703-2-a | 撒播草花 | m2 |  | 37.5 |  | 绿化及环境保护 | 绿化及环境保护 | 撒播草花 | K10+640〜K10+665 | 右 | 第四册S8-8 | 宽平台绿化
| 703-2-a | 撒播草花 | m2 |  | 195 |  | 绿化及环境保护 | 绿化及环境保护 | 撒播草花 | K12+160〜K12+290 | 右 | 第四册S8-8 | 宽平台绿化
| 703-2-a | 撒播草花 | m2 |  | 82.5 |  | 绿化及环境保护 | 绿化及环境保护 | 撒播草花 | K12+945〜K13+000 | 左 | 第四册S8-8 | 宽平台绿化
| 703-2-a | 撒播草花 | m2 |  | 97.5 |  | 绿化及环境保护 | 绿化及环境保护 | 撒播草花 | K12+945〜K13+010 | 右 | 第四册S8-8 | 宽平台绿化
| 703-2-a | 撒播草花 | m2 |  | 30 |  | 绿化及环境保护 | 绿化及环境保护 | 撒播草花 | K13+190〜K13+210 | 左 | 第四册S8-8 | 宽平台绿化
| 703-2-a | 撒播草花 | m2 |  | 345 |  | 绿化及环境保护 | 绿化及环境保护 | 撒播草花 | K13+050〜K13+280 | 右 | 第四册S8-8 | 宽平台绿化
| 703-2-a | 撒播草花 | m2 |  | 330 |  | 绿化及环境保护 | 绿化及环境保护 | 撒播草花 | K13+610〜K13+830 | 右 | 第四册S8-8 | 宽平台绿化
| 703-2-a | 撒播草花 | m2 |  | 97.5 |  | 绿化及环境保护 | 绿化及环境保护 | 撒播草花 | K13+855〜K13+920 | 左 | 第四册S8-8 | 宽平台绿化
| 703-2-a | 撒播草花 | m2 |  | 90 |  | 绿化及环境保护 | 绿化及环境保护 | 撒播草花 | K13+960〜K14+020 | 右 | 第四册S8-8 | 宽平台绿化
| 703-2-a | 撒播草花 | m2 |  | 67.5 |  | 绿化及环境保护 | 绿化及环境保护 | 撒播草花 | K13+980〜K14+025 | 左 | 第四册S8-8 | 宽平台绿化
| 703-2-a | 撒播草花 | m2 |  | 210 |  | 绿化及环境保护 | 绿化及环境保护 | 撒播草花 | K14+020〜K14+160 | 右 | 第四册S8-8 | 宽平台绿化
| 703-2-a | 撒播草花 | m2 |  | 172.5 |  | 绿化及环境保护 | 绿化及环境保护 | 撒播草花 | K14+285〜K14+400 | 右 | 第四册S8-8 | 宽平台绿化
| 703-2-a | 撒播草花 | m2 |  | 45 |  | 绿化及环境保护 | 绿化及环境保护 | 撒播草花 | K14+520〜K14+550 | 左 | 第四册S8-8 | 宽平台绿化
| 703-2-a | 撒播草花 | m2 |  | 67.5 |  | 绿化及环境保护 | 绿化及环境保护 | 撒播草花 | K14+540〜K14+585 | 右 | 第四册S8-8 | 宽平台绿化
| 703-2-a | 撒播草花 | m2 |  | 60 |  | 绿化及环境保护 | 绿化及环境保护 | 撒播草花 | K14+650〜K14+690 | 左 | 第四册S8-8 | 宽平台绿化
| 703-2-a | 撒播草花 | m2 |  | 270 |  | 绿化及环境保护 | 绿化及环境保护 | 撒播草花 | K14+825〜K15+005 | 右 | 第四册S8-8 | 宽平台绿化
| 703-2-a | 撒播草花 | m2 |  | 75 |  | 绿化及环境保护 | 绿化及环境保护 | 撒播草花 | K14+860〜K14+910 | 左 | 第四册S8-8 | 宽平台绿化
| 703-2-a | 撒播草花 | m2 |  | 150 |  | 绿化及环境保护 | 绿化及环境保护 | 撒播草花 | K15+040〜K15+140 | 右 | 第四册S8-8 | 宽平台绿化
| 703-2-a | 撒播草花 | m2 |  | 54 |  | 绿化及环境保护 | 绿化及环境保护 | 撒播草花 | K15+230〜K15+266 | 右 | 第四册S8-8 | 宽平台绿化
| 703-2-a | 撒播草花 | m2 |  | 30 |  | 绿化及环境保护 | 绿化及环境保护 | 撒播草花 | K15+270〜K15+290 | 右 | 第四册S8-8 | 宽平台绿化
| 703-2-a | 撒播草花 | m2 |  | 135 |  | 绿化及环境保护 | 绿化及环境保护 | 撒播草花 | K15+390〜K15+480 | 右 | 第四册S8-8 | 宽平台绿化
| 703-2-a | 撒播草花 | m2 |  | 75 |  | 绿化及环境保护 | 绿化及环境保护 | 撒播草花 | K15+510〜K15+560 | 右 | 第四册S8-8 | 宽平台绿化
| 703-2-a | 撒播草花 | m2 |  | 510 |  | 绿化及环境保护 | 绿化及环境保护 | 撒播草花 | K15+650〜K15+990 | 右 | 第四册S8-8 | 宽平台绿化
| 703-2-a | 撒播草花 | m2 |  | 375 |  | 绿化及环境保护 | 绿化及环境保护 | 撒播草花 | K16+200〜K16+450 | 右 | 第四册S8-8 | 宽平台绿化
| 703-2-a | 撒播草花 | m2 |  | 180 |  | 绿化及环境保护 | 绿化及环境保护 | 撒播草花 | K16+250〜K16+370 | 左 | 第四册S8-8 | 宽平台绿化
| 703-2-a | 撒播草花 | m2 |  | 135 |  | 绿化及环境保护 | 绿化及环境保护 | 撒播草花 | K16+410〜K16+500 | 左 | 第四册S8-8 | 宽平台绿化
| 703-2-a | 撒播草花 | m2 |  | 585 |  | 绿化及环境保护 | 绿化及环境保护 | 撒播草花 | K16+505〜K16+895 | 右 | 第四册S8-8 | 宽平台绿化
| 703-2-a | 撒播草花 | m2 |  | 240 |  | 绿化及环境保护 | 绿化及环境保护 | 撒播草花 | K16+920〜K17+080 | 右 | 第四册S8-8 | 宽平台绿化
| 703-2-a | 撒播草花 | m2 |  | 127.5 |  | 绿化及环境保护 | 绿化及环境保护 | 撒播草花 | K17+080〜K17+165 | 左 | 第四册S8-8 | 宽平台绿化
| 703-2-a | 撒播草花 | m2 |  | 112.5 |  | 绿化及环境保护 | 绿化及环境保护 | 撒播草花 | K17+240〜K17+315 | 右 | 第四册S8-8 | 宽平台绿化
| 703-2-a | 撒播草花 | m2 |  | 105 |  | 绿化及环境保护 | 绿化及环境保护 | 撒播草花 | K17+330〜K17+400 | 右 | 第四册S8-8 | 宽平台绿化
| 703-2-a | 撒播草花 | m2 |  | 67.5 |  | 绿化及环境保护 | 绿化及环境保护 | 撒播草花 | K17+480〜K17+525 | 左 | 第四册S8-8 | 宽平台绿化
| 703-2-a | 撒播草花 | m2 |  | 67.5 |  | 绿化及环境保护 | 绿化及环境保护 | 撒播草花 | K17+525〜K17+570 | 右 | 第四册S8-8 | 宽平台绿化
| 703-2-a | 撒播草花 | m2 |  | 112.5 |  | 绿化及环境保护 | 绿化及环境保护 | 撒播草花 | K17+585〜K17+660 | 左 | 第四册S8-8 | 宽平台绿化
| 703-2-a | 撒播草花 | m2 |  | 330 |  | 绿化及环境保护 | 绿化及环境保护 | 撒播草花 | K17+710〜K17+930 | 左 | 第四册S8-8 | 宽平台绿化
| 703-2-a | 撒播草花 | m2 |  | 67.5 |  | 绿化及环境保护 | 绿化及环境保护 | 撒播草花 | K18+115〜K18+160 | 左 | 第四册S8-8 | 宽平台绿化
| 703-2-a | 撒播草花 | m2 |  | 300 |  | 绿化及环境保护 | 绿化及环境保护 | 撒播草花 | K18+160〜K18+360 | 右 | 第四册S8-8 | 宽平台绿化
| 703-2-a | 撒播草花 | m2 |  | 112.5 |  | 绿化及环境保护 | 绿化及环境保护 | 撒播草花 | K18+390〜K18+465 | 左 | 第四册S8-8 | 宽平台绿化
| 703-2-a | 撒播草花 | m2 |  | 90 |  | 绿化及环境保护 | 绿化及环境保护 | 撒播草花 | K18+390〜K18+450 | 右 | 第四册S8-8 | 宽平台绿化
| 703-2-a | 撒播草花 | m2 |  | 405 |  | 绿化及环境保护 | 绿化及环境保护 | 撒播草花 | K18+520〜K18+790 | 右 | 第四册S8-8 | 宽平台绿化
| 703-2-a | 撒播草花 | m2 |  | 517.5 |  | 绿化及环境保护 | 绿化及环境保护 | 撒播草花 | K18+585〜K18+930 | 左 | 第四册S8-8 | 宽平台绿化
| 703-2-a | 撒播草花 | m2 |  | 330 |  | 绿化及环境保护 | 绿化及环境保护 | 撒播草花 | K18+860〜K19+080 | 右 | 第四册S8-8 | 宽平台绿化
| 703-2-a | 撒播草花 | m2 |  | 555 |  | 绿化及环境保护 | 绿化及环境保护 | 撒播草花 | K19+175〜K19+545 | 左 | 第四册S8-8 | 宽平台绿化
| 703-2-a | 撒播草花 | m2 |  | 67.5 |  | 绿化及环境保护 | 绿化及环境保护 | 撒播草花 | K19+145〜K19+190 | 右 | 第四册S8-8 | 宽平台绿化
| 703-2-a | 撒播草花 | m2 |  | 705 |  | 绿化及环境保护 | 绿化及环境保护 | 撒播草花 | K19+260〜K19+730 | 右 | 第四册S8-8 | 宽平台绿化
| 703-2-a | 撒播草花 | m2 |  | 172.5 |  | 绿化及环境保护 | 绿化及环境保护 | 撒播草花 | K19+575〜K19+690 | 左 | 第四册S8-8 | 宽平台绿化
| 703-2-a | 撒播草花 | m2 |  | 240 |  | 绿化及环境保护 | 绿化及环境保护 | 撒播草花 | K19+550〜K19+710 | 右 | 第四册S8-8 | 宽平台绿化
| 703-2-a | 撒播草花 | m2 |  | 127.5 |  | 绿化及环境保护 | 绿化及环境保护 | 撒播草花 | K19+780〜K19+865 | 右 | 第四册S8-8 | 宽平台绿化
| 703-2-a | 撒播草花 | m2 |  | 67.5 |  | 绿化及环境保护 | 绿化及环境保护 | 撒播草花 | K20+790〜K20+835 | 左 | 第四册S8-8 | 宽平台绿化
| 703-2-a | 撒播草花 | m2 |  | 127 |  | 绿化及环境保护 | 绿化及环境保护 | 撒播草花 | K6+120 | 右侧 | 第四册S9-4 | 停车休息区
| 703-2-a | 撒播草花 | m2 |  | 145 |  | 绿化及环境保护 | 绿化及环境保护 | 撒播草花 | K6+960 | 右侧 | 第四册S9-4 | 停车休息区
| 703-2-a | 撒播草花 | m2 |  | 106 |  | 绿化及环境保护 | 绿化及环境保护 | 撒播草花 | K9+300 | 左侧 | 第四册S9-4 | 停车休息区
| 703-2-a | 撒播草花 | m2 |  | 162 |  | 绿化及环境保护 | 绿化及环境保护 | 撒播草花 | K9+900 | 左侧 | 第四册S9-4 | 停车休息区
| 703-2-a | 撒播草花 | m2 |  | 129 |  | 绿化及环境保护 | 绿化及环境保护 | 撒播草花 | K10+100 | 左侧 | 第四册S9-4 | 停车休息区
| 703-2-a | 撒播草花 | m2 |  | 110 |  | 绿化及环境保护 | 绿化及环境保护 | 撒播草花 | K10+325 | 左侧 | 第四册S9-4 | 停车休息区
| 703-2-a | 撒播草花 | m2 |  | 54 |  | 绿化及环境保护 | 绿化及环境保护 | 撒播草花 | K12+880 | 右侧 | 第四册S9-4 | 停车休息区
| 703-2-a | 撒播草花 | m2 |  | 130 |  | 绿化及环境保护 | 绿化及环境保护 | 撒播草花 | K13+700 | 左侧 | 第四册S9-4 | 停车休息区
| 703-2-a | 撒播草花 | m2 |  | 103 |  | 绿化及环境保护 | 绿化及环境保护 | 撒播草花 | K14+900 | 左侧 | 第四册S9-4 | 停车休息区
| 703-2-a | 撒播草花 | m2 |  | 103 |  | 绿化及环境保护 | 绿化及环境保护 | 撒播草花 | K16+270 | 左侧 | 第四册S9-4 | 停车休息区
| 703-2-a | 撒播草花 | m2 |  | 86 |  | 绿化及环境保护 | 绿化及环境保护 | 撒播草花 | K17+750 | 右侧 | 第四册S9-4 | 停车休息区
| 703-2-a | 撒播草花 | m2 |  | 152 |  | 绿化及环境保护 | 绿化及环境保护 | 撒播草花 | K18+300 | 左侧 | 第四册S9-4 | 停车休息区
| 703-2-a | 撒播草花 | m2 |  | 54 |  | 绿化及环境保护 | 绿化及环境保护 | 撒播草花 | K18+560 | 左侧 | 第四册S9-4 | 停车休息区
| 703-2-a | 撒播草花 | m2 |  | 118 |  | 绿化及环境保护 | 绿化及环境保护 | 撒播草花 | K20+580 | 左侧 | 第四册S9-4 | 停车休息区
| 703-2-a | 撒播草花 | m2 |  | 732 |  | 绿化及环境保护 | 绿化及环境保护 | 路堤绿化 | K5+710.000~ K6+015.000 | 右 | 第四册S8-6 | 路堤绿化
| 703-2-a | 撒播草花 | m2 |  | 1320 |  | 绿化及环境保护 | 绿化及环境保护 | 路堤绿化 | K6+090.000〜K6+640.000 | 右 | 第四册S8-6 | 路堤绿化
| 703-2-a | 撒播草花 | m2 |  | 804 |  | 绿化及环境保护 | 绿化及环境保护 | 路堤绿化 | K6+880.000〜K7+215.000 | 右 | 第四册S8-6 | 路堤绿化
| 703-2-a | 撒播草花 | m2 |  | 96 |  | 绿化及环境保护 | 绿化及环境保护 | 路堤绿化 | K7+075.000〜K7+115.000 | 左 | 第四册S8-6 | 路堤绿化
| 703-2-a | 撒播草花 | m2 |  | 72 |  | 绿化及环境保护 | 绿化及环境保护 | 路堤绿化 | K7+270.000〜K7+300.000 | 右 | 第四册S8-6 | 路堤绿化
| 703-2-a | 撒播草花 | m2 |  | 144 |  | 绿化及环境保护 | 绿化及环境保护 | 路堤绿化 | K9+110.000〜K9+170.000 | 左 | 第四册S8-6 | 路堤绿化
| 703-2-a | 撒播草花 | m2 |  | 300 |  | 绿化及环境保护 | 绿化及环境保护 | 路堤绿化 | K9+250.000〜K9+375.000 | 左 | 第四册S8-6 | 路堤绿化
| 703-2-a | 撒播草花 | m2 |  | 163 |  | 绿化及环境保护 | 绿化及环境保护 | 路堤绿化 | K9+402.000〜K9+470.000 | 左 | 第四册S8-6 | 路堤绿化
| 703-2-a | 撒播草花 | m2 |  | 84 |  | 绿化及环境保护 | 绿化及环境保护 | 路堤绿化 | K9+610.000〜K9+645.000 | 左 | 第四册S8-6 | 路堤绿化
| 703-2-a | 撒播草花 | m2 |  | 216 |  | 绿化及环境保护 | 绿化及环境保护 | 路堤绿化 | K9+710.000〜K9+800.000 | 左 | 第四册S8-6 | 路堤绿化
| 703-2-a | 撒播草花 | m2 |  | 912 |  | 绿化及环境保护 | 绿化及环境保护 | 路堤绿化 | K9+830.000〜K10+210.000 | 左 | 第四册S8-6 | 路堤绿化
| 703-2-a | 撒播草花 | m2 |  | 108 |  | 绿化及环境保护 | 绿化及环境保护 | 路堤绿化 | K10+665.000〜K10+710.000 | 右 | 第四册S8-6 | 路堤绿化
| 703-2-a | 撒播草花 | m2 |  | 1272 |  | 绿化及环境保护 | 绿化及环境保护 | 路堤绿化 | K10+665.000〜K11+195.000 | 左 | 第四册S8-6 | 路堤绿化
| 703-2-a | 撒播草花 | m2 |  | 1512 |  | 绿化及环境保护 | 绿化及环境保护 | 路堤绿化 | K11+910.000〜K12+540.000 | 左 | 第四册S8-6 | 路堤绿化
| 703-2-a | 撒播草花 | m2 |  | 156 |  | 绿化及环境保护 | 绿化及环境保护 | 路堤绿化 | K12+670.000〜K12+735.000 | 左 | 第四册S8-6 | 路堤绿化
| 703-2-a | 撒播草花 | m2 |  | 132 |  | 绿化及环境保护 | 绿化及环境保护 | 路堤绿化 | K12+890.000〜K12+945.000 | 左 | 第四册S8-6 | 路堤绿化
| 703-2-a | 撒播草花 | m2 |  | 192 |  | 绿化及环境保护 | 绿化及环境保护 | 路堤绿化 | K13+110.000〜K13+190.000 | 左 | 第四册S8-6 | 路堤绿化
| 703-2-a | 撒播草花 | m2 |  | 240 |  | 绿化及环境保护 | 绿化及环境保护 | 路堤绿化 | K13+350.000〜K13+450.000 | 左 | 第四册S8-6 | 路堤绿化
| 703-2-a | 撒播草花 | m2 |  | 96 |  | 绿化及环境保护 | 绿化及环境保护 | 路堤绿化 | K13+410.000〜K13+450.000 | 右 | 第四册S8-6 | 路堤绿化
| 703-2-a | 撒播草花 | m2 |  | 264 |  | 绿化及环境保护 | 绿化及环境保护 | 路堤绿化 | K13+500.000〜K13+610.000 | 左 | 第四册S8-6 | 路堤绿化
| 703-2-a | 撒播草花 | m2 |  | 144 |  | 绿化及环境保护 | 绿化及环境保护 | 路堤绿化 | K13+920.000〜K13+980.000 | 左 | 第四册S8-6 | 路堤绿化
| 703-2-a | 撒播草花 | m2 |  | 588 |  | 绿化及环境保护 | 绿化及环境保护 | 路堤绿化 | K14+025.000〜K14+270.000 | 左 | 第四册S8-6 | 路堤绿化
| 703-2-a | 撒播草花 | m2 |  | 384 |  | 绿化及环境保护 | 绿化及环境保护 | 路堤绿化 | K14+270.000〜K14+430.000 | 左 | 第四册S8-6 | 路堤绿化
| 703-2-a | 撒播草花 | m2 |  | 264 |  | 绿化及环境保护 | 绿化及环境保护 | 路堤绿化 | K14+700.000〜K14+810.000 | 左 | 第四册S8-6 | 路堤绿化
| 703-2-a | 撒播草花 | m2 |  | 132 |  | 绿化及环境保护 | 绿化及环境保护 | 路堤绿化 | K14+935.000〜K14+990.000 | 左 | 第四册S8-6 | 路堤绿化
| 703-2-a | 撒播草花 | m2 |  | 120 |  | 绿化及环境保护 | 绿化及环境保护 | 路堤绿化 | K15+090.000〜K15+140.000 | 左 | 第四册S8-6 | 路堤绿化
| 703-2-a | 撒播草花 | m2 |  | 960 |  | 绿化及环境保护 | 绿化及环境保护 | 路堤绿化 | K15+270.000〜K15+670.000 | 左 | 第四册S8-6 | 路堤绿化
| 703-2-a | 撒播草花 | m2 |  | 864 |  | 绿化及环境保护 | 绿化及环境保护 | 路堤绿化 | K15+710.000〜K16+070.000 | 左 | 第四册S8-6 | 路堤绿化
| 703-2-a | 撒播草花 | m2 |  | 336 |  | 绿化及环境保护 | 绿化及环境保护 | 路堤绿化 | K16+530.000〜K16+670.000 | 左 | 第四册S8-6 | 路堤绿化
| 703-2-a | 撒播草花 | m2 |  | 720 |  | 绿化及环境保护 | 绿化及环境保护 | 路堤绿化 | K16+695.000〜K16+995.000 | 左 | 第四册S8-6 | 路堤绿化
| 703-2-a | 撒播草花 | m2 |  | 276 |  | 绿化及环境保护 | 绿化及环境保护 | 路堤绿化 | K17+165.000〜K17+280.000 | 左 | 第四册S8-6 | 路堤绿化
| 703-2-a | 撒播草花 | m2 |  | 288 |  | 绿化及环境保护 | 绿化及环境保护 | 路堤绿化 | K17+400.000〜K17+520.000 | 右 | 第四册S8-6 | 路堤绿化
| 703-2-a | 撒播草花 | m2 |  | 432 |  | 绿化及环境保护 | 绿化及环境保护 | 路堤绿化 | K17+780.000〜K17+960.000 | 右 | 第四册S8-6 | 路堤绿化
| 703-2-a | 撒播草花 | m2 |  | 408 |  | 绿化及环境保护 | 绿化及环境保护 | 路堤绿化 | K18+180.000〜K18+350.000 | 左 | 第四册S8-6 | 路堤绿化
| 703-2-a | 撒播草花 | m2 |  | 252 |  | 绿化及环境保护 | 绿化及环境保护 | 路堤绿化 | K18+480.000〜K18+585.000 | 左 | 第四册S8-6 | 路堤绿化
| 703-2-a | 撒播草花 | m2 |  | 504 |  | 绿化及环境保护 | 绿化及环境保护 | 路堤绿化 | K18+930.000〜K19+140.000 | 左 | 第四册S8-6 | 路堤绿化
| 合计 |  |  |  | 31058.5
| 704 | 种植乔木、灌木和攀缘植物
| 704-1 | 人工种植乔木
| 704-1-a | 桂花树胸径7〜8cm | 棵 |  | 7 |  | 绿化及环境保护 | 人工种植乔木 | 桂花 | K6+120 | 右侧 | 第四册S9-4 | 停车休息区
| 704-1-a | 桂花树胸径7〜8cm | 棵 |  | 7 |  | 绿化及环境保护 | 人工种植乔木 | 桂花 | K6+960 | 右侧 | 第四册S9-4 | 停车休息区
| 704-1-a | 桂花树胸径7〜8cm | 棵 |  | 5 |  | 绿化及环境保护 | 人工种植乔木 | 桂花 | K9+300 | 左侧 | 第四册S9-4 | 停车休息区
| 704-1-a | 桂花树胸径7〜8cm | 棵 |  | 8 |  | 绿化及环境保护 | 人工种植乔木 | 桂花 | K9+900 | 左侧 | 第四册S9-4 | 停车休息区
| 704-1-a | 桂花树胸径7〜8cm | 棵 |  | 7 |  | 绿化及环境保护 | 人工种植乔木 | 桂花 | K10+100 | 左侧 | 第四册S9-4 | 停车休息区
| 704-1-a | 桂花树胸径7〜8cm | 棵 |  | 3 |  | 绿化及环境保护 | 人工种植乔木 | 桂花 | K10+325 | 左侧 | 第四册S9-4 | 停车休息区
| 704-1-a | 桂花树胸径7〜8cm | 棵 |  | 6 |  | 绿化及环境保护 | 人工种植乔木 | 桂花 | K12+880 | 右侧 | 第四册S9-4 | 停车休息区
| 704-1-a | 桂花树胸径7〜8cm | 棵 |  | 7 |  | 绿化及环境保护 | 人工种植乔木 | 桂花 | K13+700 | 左侧 | 第四册S9-4 | 停车休息区
| 704-1-a | 桂花树胸径7〜8cm | 棵 |  | 7 |  | 绿化及环境保护 | 人工种植乔木 | 桂花 | K14+900 | 左侧 | 第四册S9-4 | 停车休息区
| 704-1-a | 桂花树胸径7〜8cm | 棵 |  | 7 |  | 绿化及环境保护 | 人工种植乔木 | 桂花 | K16+270 | 左侧 | 第四册S9-4 | 停车休息区
| 704-1-a | 桂花树胸径7〜8cm | 棵 |  | 5 |  | 绿化及环境保护 | 人工种植乔木 | 桂花 | K17+750 | 右侧 | 第四册S9-4 | 停车休息区
| 704-1-a | 桂花树胸径7〜8cm | 棵 |  | 8 |  | 绿化及环境保护 | 人工种植乔木 | 桂花 | K18+300 | 左侧 | 第四册S9-4 | 停车休息区
| 704-1-a | 桂花树胸径7〜8cm | 棵 |  | 6 |  | 绿化及环境保护 | 人工种植乔木 | 桂花 | K18+560 | 左侧 | 第四册S9-4 | 停车休息区
| 704-1-a | 桂花树胸径7〜8cm | 棵 |  | 5 |  | 绿化及环境保护 | 人工种植乔木 | 桂花 | K20+580 | 左侧 | 第四册S9-4 | 停车休息区
| 合计 |  |  |  | 88
| 704-1-b | 桂花树胸径8〜10cm | 株 |  | 48 |  | 绿化及环境保护 | 人工种植乔木 | 桂花 | K5+000.000 〜 K6+000.000 | 左侧 | 第四册S8-2 | 行道树
| 704-1-b | 桂花树胸径8〜10cm | 株 |  | 82 |  | 绿化及环境保护 | 人工种植乔木 | 桂花 | K6+000.000 〜 K7+000.000 | 左侧 | 第四册S8-2 | 行道树
| 704-1-b | 桂花树胸径8〜10cm | 株 |  | 25 |  | 绿化及环境保护 | 人工种植乔木 | 桂花 | K7+000.000 〜 K8+000.000 | 左侧 | 第四册S8-2 | 行道树
| 704-1-b | 桂花树胸径8〜10cm | 株 |  | 66 |  | 绿化及环境保护 | 人工种植乔木 | 桂花 | K8+000.000 〜 K9+000.000 | 左、右侧 | 第四册S8-2 | 行道树
| 704-1-b | 桂花树胸径8〜10cm | 株 |  | 100 |  | 绿化及环境保护 | 人工种植乔木 | 桂花 | K9+000.000 〜 K10+000.000 | 左、右侧 | 第四册S8-2 | 行道树
| 704-1-b | 桂花树胸径8〜10cm | 株 |  | 69 |  | 绿化及环境保护 | 人工种植乔木 | 桂花 | K10+000.000 〜 K11+000.000 | 左、右侧 | 第四册S8-2 | 行道树
| 704-1-b | 桂花树胸径8〜10cm | 株 |  | 286 |  | 绿化及环境保护 | 人工种植乔木 | 桂花 | K11+000.000 〜 K12+000.000 | 左、右侧 | 第四册S8-2 | 行道树
| 704-1-b | 桂花树胸径8〜10cm | 株 |  | 177 |  | 绿化及环境保护 | 人工种植乔木 | 桂花 | K12+000.000 〜 K13+000.000 | 左、右侧 | 第四册S8-2 | 行道树
| 704-1-b | 桂花树胸径8〜10cm | 株 |  | 166 |  | 绿化及环境保护 | 人工种植乔木 | 桂花 | K13+000.000 〜 K14+000.000 | 左、右侧 | 第四册S8-2 | 行道树
| 704-1-b | 桂花树胸径8〜10cm | 株 |  | 126 |  | 绿化及环境保护 | 人工种植乔木 | 桂花 | K14+000.000 〜 K15+000.000 | 左、右侧 | 第四册S8-2 | 行道树
| 704-1-b | 桂花树胸径8〜10cm | 株 |  | 73 |  | 绿化及环境保护 | 人工种植乔木 | 桂花 | K15+000.000 〜 K16+000.000 | 右侧 | 第四册S8-2 | 行道树
| 704-1-b | 桂花树胸径8〜10cm | 株 |  | 13 |  | 绿化及环境保护 | 人工种植乔木 | 桂花 | K16+000.000 〜 K17+000.000 | 右侧 | 第四册S8-2 | 行道树
| 704-1-b | 桂花树胸径8〜10cm | 株 |  | 83 |  | 绿化及环境保护 | 人工种植乔木 | 桂花 | K17+000.000 〜 K18+000.000 | 左侧 | 第四册S8-2 | 行道树
| 704-1-b | 桂花树胸径8〜10cm | 株 |  | 38 |  | 绿化及环境保护 | 人工种植乔木 | 桂花 | K18+000.000 〜 K19+000.000 | 右侧 | 第四册S8-2 | 行道树
| 704-1-b | 桂花树胸径8〜10cm | 株 |  | 13 |  | 绿化及环境保护 | 人工种植乔木 | 桂花 | K19+000.000 〜 K20+000.000 | 右侧 | 第四册S8-2 | 行道树
| 合计 |  |  |  | 1365
| 704-1-c | 红叶李 | 株 |  | 20 |  | 绿化及环境保护 | 绿化及环境保护 | 红叶李 | K6+292〜K6+412 | 左 | 第四册S8-4 | 上挡墙绿化
| 704-1-c | 红叶李 | 株 |  | 11 |  | 绿化及环境保护 | 绿化及环境保护 | 红叶李 | K6+465〜K6+531 | 左 | 第四册S8-4 | 上挡墙绿化
| 704-1-c | 红叶李 | 株 |  | 5 |  | 绿化及环境保护 | 绿化及环境保护 | 红叶李 | K7+195〜K7+225 | 左 | 第四册S8-4 | 上挡墙绿化
| 704-1-c | 红叶李 | 株 |  | 8 |  | 绿化及环境保护 | 绿化及环境保护 | 红叶李 | K8+723〜K8+770 | 右 | 第四册S8-4 | 上挡墙绿化
| 704-1-c | 红叶李 | 株 |  | 7 |  | 绿化及环境保护 | 绿化及环境保护 | 红叶李 | K8+854〜K8+893 | 右 | 第四册S8-4 | 上挡墙绿化
| 704-1-c | 红叶李 | 株 |  | 12 |  | 绿化及环境保护 | 绿化及环境保护 | 红叶李 | K9+253〜K9+324 | 右 | 第四册S8-4 | 上挡墙绿化
| 704-1-c | 红叶李 | 株 |  | 7 |  | 绿化及环境保护 | 绿化及环境保护 | 红叶李 | K9+746〜K9+790 | 右 | 第四册S8-4 | 上挡墙绿化
| 704-1-c | 红叶李 | 株 |  | 6 |  | 绿化及环境保护 | 绿化及环境保护 | 红叶李 | K11+567〜K11+600 | 左 | 第四册S8-4 | 上挡墙绿化
| 704-1-c | 红叶李 | 株 |  | 8 |  | 绿化及环境保护 | 绿化及环境保护 | 红叶李 | K11+926〜K11+976 | 右 | 第四册S8-4 | 上挡墙绿化
| 704-1-c | 红叶李 | 株 |  | 6 |  | 绿化及环境保护 | 绿化及环境保护 | 红叶李 | K12+091〜K12+126 | 右 | 第四册S8-4 | 上挡墙绿化
| 704-1-c | 红叶李 | 株 |  | 4 |  | 绿化及环境保护 | 绿化及环境保护 | 红叶李 | K12+140〜K12+162 | 右 | 第四册S8-4 | 上挡墙绿化
| 704-1-c | 红叶李 | 株 |  | 12 |  | 绿化及环境保护 | 绿化及环境保护 | 红叶李 | K12+304〜K12+373 | 右 | 第四册S8-4 | 上挡墙绿化
| 704-1-c | 红叶李 | 株 |  | 2 |  | 绿化及环境保护 | 绿化及环境保护 | 红叶李 | K12+398〜K12+408 | 右 | 第四册S8-4 | 上挡墙绿化
| 704-1-c | 红叶李 | 株 |  | 2 |  | 绿化及环境保护 | 绿化及环境保护 | 红叶李 | K12+420〜K12+434 | 右 | 第四册S8-4 | 上挡墙绿化
| 704-1-c | 红叶李 | 株 |  | 1 |  | 绿化及环境保护 | 绿化及环境保护 | 红叶李 | K12+470〜K12+478 | 右 | 第四册S8-4 | 上挡墙绿化
| 704-1-c | 红叶李 | 株 |  | 4 |  | 绿化及环境保护 | 绿化及环境保护 | 红叶李 | K12+585〜K12+611 | 右 | 第四册S8-4 | 上挡墙绿化
| 704-1-c | 红叶李 | 株 |  | 16 |  | 绿化及环境保护 | 绿化及环境保护 | 红叶李 | K12+710〜K12+805 | 右 | 第四册S8-4 | 上挡墙绿化
| 704-1-c | 红叶李 | 株 |  | 2 |  | 绿化及环境保护 | 绿化及环境保护 | 红叶李 | K12+910〜K12+922 | 右 | 第四册S8-4 | 上挡墙绿化
| 704-1-c | 红叶李 | 株 |  | 2 |  | 绿化及环境保护 | 绿化及环境保护 | 红叶李 | K13+498〜K13+510 | 右 | 第四册S8-4 | 上挡墙绿化
| 704-1-c | 红叶李 | 株 |  | 6 |  | 绿化及环境保护 | 绿化及环境保护 | 红叶李 | K13+578〜K13+614 | 右 | 第四册S8-4 | 上挡墙绿化
| 704-1-c | 红叶李 | 株 |  | 6 |  | 绿化及环境保护 | 绿化及环境保护 | 红叶李 | K13+873〜K13+906 | 右 | 第四册S8-4 | 上挡墙绿化
| 704-1-c | 红叶李 | 株 |  | 1 |  | 绿化及环境保护 | 绿化及环境保护 | 红叶李 | K14+195〜K14+203 | 右 | 第四册S8-4 | 上挡墙绿化
| 704-1-c | 红叶李 | 株 |  | 9 |  | 绿化及环境保护 | 绿化及环境保护 | 红叶李 | K14+211〜K14+267 | 右 | 第四册S8-4 | 上挡墙绿化
| 704-1-c | 红叶李 | 株 |  | 4 |  | 绿化及环境保护 | 绿化及环境保护 | 红叶李 | K15+005〜K15+028 | 右 | 第四册S8-4 | 上挡墙绿化
| 704-1-c | 红叶李 | 株 |  | 6 |  | 绿化及环境保护 | 绿化及环境保护 | 红叶李 | K16+017〜K16+050 | 右 | 第四册S8-4 | 上挡墙绿化
| 704-1-c | 红叶李 | 株 |  | 7 |  | 绿化及环境保护 | 绿化及环境保护 | 红叶李 | K16+446〜K16+486 | 右 | 第四册S8-4 | 上挡墙绿化
| 704-1-c | 红叶李 | 株 |  | 8 |  | 绿化及环境保护 | 绿化及环境保护 | 红叶李 | K17+080〜K17+128 | 右 | 第四册S8-4 | 上挡墙绿化
| 704-1-c | 红叶李 | 株 |  | 3 |  | 绿化及环境保护 | 绿化及环境保护 | 红叶李 | K17+187〜K17+202 | 右 | 第四册S8-4 | 上挡墙绿化
| 704-1-c | 红叶李 | 株 |  | 4 |  | 绿化及环境保护 | 绿化及环境保护 | 红叶李 | K17+207〜K17+232 | 右 | 第四册S8-4 | 上挡墙绿化
| 704-1-c | 红叶李 | 株 |  | 4 |  | 绿化及环境保护 | 绿化及环境保护 | 红叶李 | K17+314〜K17+335 | 右 | 第四册S8-4 | 上挡墙绿化
| 704-1-c | 红叶李 | 株 |  | 2 |  | 绿化及环境保护 | 绿化及环境保护 | 红叶李 | K17+458〜K17+470 | 左 | 第四册S8-4 | 上挡墙绿化
| 704-1-c | 红叶李 | 株 |  | 4 |  | 绿化及环境保护 | 绿化及环境保护 | 红叶李 | K18+125〜K18+150 | 右 | 第四册S8-4 | 上挡墙绿化
| 704-1-c | 红叶李 | 株 |  | 10 |  | 绿化及环境保护 | 绿化及环境保护 | 红叶李 | K18+464〜K18+521 | 右 | 第四册S8-4 | 上挡墙绿化
| 704-1-c | 红叶李 | 株 |  | 1 |  | 绿化及环境保护 | 绿化及环境保护 | 红叶李 | K18+666〜K18+673 | 左 | 第四册S8-4 | 上挡墙绿化
| 704-1-c | 红叶李 | 株 |  | 15 |  | 绿化及环境保护 | 绿化及环境保护 | 红叶李 | K20+735〜K20+823 | 右 | 第四册S8-4 | 上挡墙绿化
| 合计 |  |  |  | 225
| 704-1-d | 樱花树 胸径3-4cm,高度 200cm以上 | 株 |  | 101 |  | 绿化及环境保护 | 绿化及环境保护 | 路堤绿化 | K5+710.000~ K6+015.000 | 右 | 第四册S8-6 | 路堤绿化
| 704-1-d | 樱花树 胸径3-4cm,高度 200cm以上 | 株 |  | 182 |  | 绿化及环境保护 | 绿化及环境保护 | 路堤绿化 | K6+090.000〜K6+640.000 | 右 | 第四册S8-6 | 路堤绿化
| 704-1-d | 樱花树 胸径3-4cm,高度 200cm以上 | 株 |  | 111 |  | 绿化及环境保护 | 绿化及环境保护 | 路堤绿化 | K6+880.000〜K7+215.000 | 右 | 第四册S8-6 | 路堤绿化
| 704-1-d | 樱花树 胸径3-4cm,高度 200cm以上 | 株 |  | 13 |  | 绿化及环境保护 | 绿化及环境保护 | 路堤绿化 | K7+075.000〜K7+115.000 | 左 | 第四册S8-6 | 路堤绿化
| 704-1-d | 樱花树 胸径3-4cm,高度 200cm以上 | 株 |  | 10 |  | 绿化及环境保护 | 绿化及环境保护 | 路堤绿化 | K7+270.000〜K7+300.000 | 右 | 第四册S8-6 | 路堤绿化
| 704-1-d | 樱花树 胸径3-4cm,高度 200cm以上 | 株 |  | 20 |  | 绿化及环境保护 | 绿化及环境保护 | 路堤绿化 | K9+110.000〜K9+170.000 | 左 | 第四册S8-6 | 路堤绿化
| 704-1-d | 樱花树 胸径3-4cm,高度 200cm以上 | 株 |  | 41 |  | 绿化及环境保护 | 绿化及环境保护 | 路堤绿化 | K9+250.000〜K9+375.000 | 左 | 第四册S8-6 | 路堤绿化
| 704-1-d | 樱花树 胸径3-4cm,高度 200cm以上 | 株 |  | 22 |  | 绿化及环境保护 | 绿化及环境保护 | 路堤绿化 | K9+402.000〜K9+470.000 | 左 | 第四册S8-6 | 路堤绿化
| 704-1-d | 樱花树 胸径3-4cm,高度 200cm以上 | 株 |  | 12 |  | 绿化及环境保护 | 绿化及环境保护 | 路堤绿化 | K9+610.000〜K9+645.000 | 左 | 第四册S8-6 | 路堤绿化
| 704-1-d | 樱花树 胸径3-4cm,高度 200cm以上 | 株 |  | 30 |  | 绿化及环境保护 | 绿化及环境保护 | 路堤绿化 | K9+710.000〜K9+800.000 | 左 | 第四册S8-6 | 路堤绿化
| 704-1-d | 樱花树 胸径3-4cm,高度 200cm以上 | 株 |  | 125 |  | 绿化及环境保护 | 绿化及环境保护 | 路堤绿化 | K9+830.000〜K10+210.000 | 左 | 第四册S8-6 | 路堤绿化
| 704-1-d | 樱花树 胸径3-4cm,高度 200cm以上 | 株 |  | 15 |  | 绿化及环境保护 | 绿化及环境保护 | 路堤绿化 | K10+665.000〜K10+710.000 | 右 | 第四册S8-6 | 路堤绿化
| 704-1-d | 樱花树 胸径3-4cm,高度 200cm以上 | 株 |  | 175 |  | 绿化及环境保护 | 绿化及环境保护 | 路堤绿化 | K10+665.000〜K11+195.000 | 左 | 第四册S8-6 | 路堤绿化
| 704-1-d | 樱花树 胸径3-4cm,高度 200cm以上 | 株 |  | 208 |  | 绿化及环境保护 | 绿化及环境保护 | 路堤绿化 | K11+910.000〜K12+540.000 | 左 | 第四册S8-6 | 路堤绿化
| 704-1-d | 樱花树 胸径3-4cm,高度 200cm以上 | 株 |  | 21 |  | 绿化及环境保护 | 绿化及环境保护 | 路堤绿化 | K12+670.000〜K12+735.000 | 左 | 第四册S8-6 | 路堤绿化
| 704-1-d | 樱花树 胸径3-4cm,高度 200cm以上 | 株 |  | 18 |  | 绿化及环境保护 | 绿化及环境保护 | 路堤绿化 | K12+890.000〜K12+945.000 | 左 | 第四册S8-6 | 路堤绿化
| 704-1-d | 樱花树 胸径3-4cm,高度 200cm以上 | 株 |  | 26 |  | 绿化及环境保护 | 绿化及环境保护 | 路堤绿化 | K13+110.000〜K13+190.000 | 左 | 第四册S8-6 | 路堤绿化
| 704-1-d | 樱花树 胸径3-4cm,高度 200cm以上 | 株 |  | 33 |  | 绿化及环境保护 | 绿化及环境保护 | 路堤绿化 | K13+350.000〜K13+450.000 | 左 | 第四册S8-6 | 路堤绿化
| 704-1-d | 樱花树 胸径3-4cm,高度 200cm以上 | 株 |  | 13 |  | 绿化及环境保护 | 绿化及环境保护 | 路堤绿化 | K13+410.000〜K13+450.000 | 右 | 第四册S8-6 | 路堤绿化
| 704-1-d | 樱花树 胸径3-4cm,高度 200cm以上 | 株 |  | 36 |  | 绿化及环境保护 | 绿化及环境保护 | 路堤绿化 | K13+500.000〜K13+610.000 | 左 | 第四册S8-6 | 路堤绿化
| 704-1-d | 樱花树 胸径3-4cm,高度 200cm以上 | 株 |  | 20 |  | 绿化及环境保护 | 绿化及环境保护 | 路堤绿化 | K13+920.000〜K13+980.000 | 左 | 第四册S8-6 | 路堤绿化
| 704-1-d | 樱花树 胸径3-4cm,高度 200cm以上 | 株 |  | 81 |  | 绿化及环境保护 | 绿化及环境保护 | 路堤绿化 | K14+025.000〜K14+270.000 | 左 | 第四册S8-6 | 路堤绿化
| 704-1-d | 樱花树 胸径3-4cm,高度 200cm以上 | 株 |  | 53 |  | 绿化及环境保护 | 绿化及环境保护 | 路堤绿化 | K14+270.000〜K14+430.000 | 左 | 第四册S8-6 | 路堤绿化
| 704-1-d | 樱花树 胸径3-4cm,高度 200cm以上 | 株 |  | 36 |  | 绿化及环境保护 | 绿化及环境保护 | 路堤绿化 | K14+700.000〜K14+810.000 | 左 | 第四册S8-6 | 路堤绿化
| 704-1-d | 樱花树 胸径3-4cm,高度 200cm以上 | 株 |  | 18 |  | 绿化及环境保护 | 绿化及环境保护 | 路堤绿化 | K14+935.000〜K14+990.000 | 左 | 第四册S8-6 | 路堤绿化
| 704-1-d | 樱花树 胸径3-4cm,高度 200cm以上 | 株 |  | 17 |  | 绿化及环境保护 | 绿化及环境保护 | 路堤绿化 | K15+090.000〜K15+140.000 | 左 | 第四册S8-6 | 路堤绿化
| 704-1-d | 樱花树 胸径3-4cm,高度 200cm以上 | 株 |  | 132 |  | 绿化及环境保护 | 绿化及环境保护 | 路堤绿化 | K15+270.000〜K15+670.000 | 左 | 第四册S8-6 | 路堤绿化
| 704-1-d | 樱花树 胸径3-4cm,高度 200cm以上 | 株 |  | 119 |  | 绿化及环境保护 | 绿化及环境保护 | 路堤绿化 | K15+710.000〜K16+070.000 | 左 | 第四册S8-6 | 路堤绿化
| 704-1-d | 樱花树 胸径3-4cm,高度 200cm以上 | 株 |  | 46 |  | 绿化及环境保护 | 绿化及环境保护 | 路堤绿化 | K16+530.000〜K16+670.000 | 左 | 第四册S8-6 | 路堤绿化
| 704-1-d | 樱花树 胸径3-4cm,高度 200cm以上 | 株 |  | 99 |  | 绿化及环境保护 | 绿化及环境保护 | 路堤绿化 | K16+695.000〜K16+995.000 | 左 | 第四册S8-6 | 路堤绿化
| 704-1-d | 樱花树 胸径3-4cm,高度 200cm以上 | 株 |  | 38 |  | 绿化及环境保护 | 绿化及环境保护 | 路堤绿化 | K17+165.000〜K17+280.000 | 左 | 第四册S8-6 | 路堤绿化
| 704-1-d | 樱花树 胸径3-4cm,高度 200cm以上 | 株 |  | 40 |  | 绿化及环境保护 | 绿化及环境保护 | 路堤绿化 | K17+400.000〜K17+520.000 | 右 | 第四册S8-6 | 路堤绿化
| 704-1-d | 樱花树 胸径3-4cm,高度 200cm以上 | 株 |  | 59 |  | 绿化及环境保护 | 绿化及环境保护 | 路堤绿化 | K17+780.000〜K17+960.000 | 右 | 第四册S8-6 | 路堤绿化
| 704-1-d | 樱花树 胸径3-4cm,高度 200cm以上 | 株 |  | 56 |  | 绿化及环境保护 | 绿化及环境保护 | 路堤绿化 | K18+180.000〜K18+350.000 | 左 | 第四册S8-6 | 路堤绿化
| 704-1-d | 樱花树 胸径3-4cm,高度 200cm以上 | 株 |  | 35 |  | 绿化及环境保护 | 绿化及环境保护 | 路堤绿化 | K18+480.000〜K18+585.000 | 左 | 第四册S8-6 | 路堤绿化
| 704-1-d | 樱花树 胸径3-4cm,高度 200cm以上 | 株 |  | 69 |  | 绿化及环境保护 | 绿化及环境保护 | 路堤绿化 | K18+930.000〜K19+140.000 | 左 | 第四册S8-6 | 路堤绿化
| 704-1-d | 樱花树 胸径3-4cm,高度 200cm以上 | 株 |  | 9 |  | 绿化及环境保护 | 绿化及环境保护 | 宽平台绿化 | K5+740〜K5+800 | 右 | 第四册S8-8 | 宽平台绿化
| 704-1-d | 樱花树 胸径3-4cm,高度 200cm以上 | 株 |  | 17 |  | 绿化及环境保护 | 绿化及环境保护 | 宽平台绿化 | K6+120〜K6+235 | 右 | 第四册S8-8 | 宽平台绿化
| 704-1-d | 樱花树 胸径3-4cm,高度 200cm以上 | 株 |  | 5 |  | 绿化及环境保护 | 绿化及环境保护 | 宽平台绿化 | K6+265〜K6+295 | 左 | 第四册S8-8 | 宽平台绿化
| 704-1-d | 樱花树 胸径3-4cm,高度 200cm以上 | 株 |  | 33 |  | 绿化及环境保护 | 绿化及环境保护 | 宽平台绿化 | K6+360〜K6+580 | 右 | 第四册S8-8 | 宽平台绿化
| 704-1-d | 樱花树 胸径3-4cm,高度 200cm以上 | 株 |  | 29 |  | 绿化及环境保护 | 绿化及环境保护 | 宽平台绿化 | K6+880〜K7+072 | 左 | 第四册S8-8 | 宽平台绿化
| 704-1-d | 樱花树 胸径3-4cm,高度 200cm以上 | 株 |  | 11 |  | 绿化及环境保护 | 绿化及环境保护 | 宽平台绿化 | K7+230〜K7+300 | 左 | 第四册S8-8 | 宽平台绿化
| 704-1-d | 樱花树 胸径3-4cm,高度 200cm以上 | 株 |  | 11 |  | 绿化及环境保护 | 绿化及环境保护 | 宽平台绿化 | K8+640〜K8+710 | 右 | 第四册S8-8 | 宽平台绿化
| 704-1-d | 樱花树 胸径3-4cm,高度 200cm以上 | 株 |  | 6 |  | 绿化及环境保护 | 绿化及环境保护 | 宽平台绿化 | K8+730〜K8+770 | 左 | 第四册S8-8 | 宽平台绿化
| 704-1-d | 樱花树 胸径3-4cm,高度 200cm以上 | 株 |  | 7 |  | 绿化及环境保护 | 绿化及环境保护 | 宽平台绿化 | K9+190〜K9+235 | 右 | 第四册S8-8 | 宽平台绿化
| 704-1-d | 樱花树 胸径3-4cm,高度 200cm以上 | 株 |  | 4 |  | 绿化及环境保护 | 绿化及环境保护 | 宽平台绿化 | K9+370〜K9+395 | 左 | 第四册S8-8 | 宽平台绿化
| 704-1-d | 樱花树 胸径3-4cm,高度 200cm以上 | 株 |  | 12 |  | 绿化及环境保护 | 绿化及环境保护 | 宽平台绿化 | K9+510〜K9+590 | 左 | 第四册S8-8 | 宽平台绿化
| 704-1-d | 樱花树 胸径3-4cm,高度 200cm以上 | 株 |  | 10 |  | 绿化及环境保护 | 绿化及环境保护 | 宽平台绿化 | K9+645〜K9+710 | 左 | 第四册S8-8 | 宽平台绿化
| 704-1-d | 樱花树 胸径3-4cm,高度 200cm以上 | 株 |  | 10 |  | 绿化及环境保护 | 绿化及环境保护 | 宽平台绿化 | K9+645〜K9+710 | 右 | 第四册S8-8 | 宽平台绿化
| 704-1-d | 樱花树 胸径3-4cm,高度 200cm以上 | 株 |  | 31 |  | 绿化及环境保护 | 绿化及环境保护 | 宽平台绿化 | K9+820〜K10+025 | 右 | 第四册S8-8 | 宽平台绿化
| 704-1-d | 樱花树 胸径3-4cm,高度 200cm以上 | 株 |  | 44 |  | 绿化及环境保护 | 绿化及环境保护 | 宽平台绿化 | K10+070〜K10+365 | 右 | 第四册S8-8 | 宽平台绿化
| 704-1-d | 樱花树 胸径3-4cm,高度 200cm以上 | 株 |  | 20 |  | 绿化及环境保护 | 绿化及环境保护 | 宽平台绿化 | K10+230〜K10+365 | 左 | 第四册S8-8 | 宽平台绿化
| 704-1-d | 樱花树 胸径3-4cm,高度 200cm以上 | 株 |  | 4 |  | 绿化及环境保护 | 绿化及环境保护 | 宽平台绿化 | K10+640〜K10+665 | 右 | 第四册S8-8 | 宽平台绿化
| 704-1-d | 樱花树 胸径3-4cm,高度 200cm以上 | 株 |  | 20 |  | 绿化及环境保护 | 绿化及环境保护 | 宽平台绿化 | K12+160〜K12+290 | 右 | 第四册S8-8 | 宽平台绿化
| 704-1-d | 樱花树 胸径3-4cm,高度 200cm以上 | 株 |  | 8 |  | 绿化及环境保护 | 绿化及环境保护 | 宽平台绿化 | K12+945〜K13+000 | 左 | 第四册S8-8 | 宽平台绿化
| 704-1-d | 樱花树 胸径3-4cm,高度 200cm以上 | 株 |  | 10 |  | 绿化及环境保护 | 绿化及环境保护 | 宽平台绿化 | K12+945〜K13+010 | 右 | 第四册S8-8 | 宽平台绿化
| 704-1-d | 樱花树 胸径3-4cm,高度 200cm以上 | 株 |  | 3 |  | 绿化及环境保护 | 绿化及环境保护 | 宽平台绿化 | K13+190〜K13+210 | 左 | 第四册S8-8 | 宽平台绿化
| 704-1-d | 樱花树 胸径3-4cm,高度 200cm以上 | 株 |  | 35 |  | 绿化及环境保护 | 绿化及环境保护 | 宽平台绿化 | K13+050〜K13+280 | 右 | 第四册S8-8 | 宽平台绿化
| 704-1-d | 樱花树 胸径3-4cm,高度 200cm以上 | 株 |  | 33 |  | 绿化及环境保护 | 绿化及环境保护 | 宽平台绿化 | K13+610〜K13+830 | 右 | 第四册S8-8 | 宽平台绿化
| 704-1-d | 樱花树 胸径3-4cm,高度 200cm以上 | 株 |  | 10 |  | 绿化及环境保护 | 绿化及环境保护 | 宽平台绿化 | K13+855〜K13+920 | 左 | 第四册S8-8 | 宽平台绿化
| 704-1-d | 樱花树 胸径3-4cm,高度 200cm以上 | 株 |  | 9 |  | 绿化及环境保护 | 绿化及环境保护 | 宽平台绿化 | K13+960〜K14+020 | 右 | 第四册S8-8 | 宽平台绿化
| 704-1-d | 樱花树 胸径3-4cm,高度 200cm以上 | 株 |  | 7 |  | 绿化及环境保护 | 绿化及环境保护 | 宽平台绿化 | K13+980〜K14+025 | 左 | 第四册S8-8 | 宽平台绿化
| 704-1-d | 樱花树 胸径3-4cm,高度 200cm以上 | 株 |  | 21 |  | 绿化及环境保护 | 绿化及环境保护 | 宽平台绿化 | K14+020〜K14+160 | 右 | 第四册S8-8 | 宽平台绿化
| 704-1-d | 樱花树 胸径3-4cm,高度 200cm以上 | 株 |  | 17 |  | 绿化及环境保护 | 绿化及环境保护 | 宽平台绿化 | K14+285〜K14+400 | 右 | 第四册S8-8 | 宽平台绿化
| 704-1-d | 樱花树 胸径3-4cm,高度 200cm以上 | 株 |  | 5 |  | 绿化及环境保护 | 绿化及环境保护 | 宽平台绿化 | K14+520〜K14+550 | 左 | 第四册S8-8 | 宽平台绿化
| 704-1-d | 樱花树 胸径3-4cm,高度 200cm以上 | 株 |  | 7 |  | 绿化及环境保护 | 绿化及环境保护 | 宽平台绿化 | K14+540〜K14+585 | 右 | 第四册S8-8 | 宽平台绿化
| 704-1-d | 樱花树 胸径3-4cm,高度 200cm以上 | 株 |  | 6 |  | 绿化及环境保护 | 绿化及环境保护 | 宽平台绿化 | K14+650〜K14+690 | 左 | 第四册S8-8 | 宽平台绿化
| 704-1-d | 樱花树 胸径3-4cm,高度 200cm以上 | 株 |  | 27 |  | 绿化及环境保护 | 绿化及环境保护 | 宽平台绿化 | K14+825〜K15+005 | 右 | 第四册S8-8 | 宽平台绿化
| 704-1-d | 樱花树 胸径3-4cm,高度 200cm以上 | 株 |  | 8 |  | 绿化及环境保护 | 绿化及环境保护 | 宽平台绿化 | K14+860〜K14+910 | 左 | 第四册S8-8 | 宽平台绿化
| 704-1-d | 樱花树 胸径3-4cm,高度 200cm以上 | 株 |  | 15 |  | 绿化及环境保护 | 绿化及环境保护 | 宽平台绿化 | K15+040〜K15+140 | 右 | 第四册S8-8 | 宽平台绿化
| 704-1-d | 樱花树 胸径3-4cm,高度 200cm以上 | 株 |  | 5 |  | 绿化及环境保护 | 绿化及环境保护 | 宽平台绿化 | K15+230〜K15+266 | 右 | 第四册S8-8 | 宽平台绿化
| 704-1-d | 樱花树 胸径3-4cm,高度 200cm以上 | 株 |  | 3 |  | 绿化及环境保护 | 绿化及环境保护 | 宽平台绿化 | K15+270〜K15+290 | 右 | 第四册S8-8 | 宽平台绿化
| 704-1-d | 樱花树 胸径3-4cm,高度 200cm以上 | 株 |  | 14 |  | 绿化及环境保护 | 绿化及环境保护 | 宽平台绿化 | K15+390〜K15+480 | 右 | 第四册S8-8 | 宽平台绿化
| 704-1-d | 樱花树 胸径3-4cm,高度 200cm以上 | 株 |  | 8 |  | 绿化及环境保护 | 绿化及环境保护 | 宽平台绿化 | K15+510〜K15+560 | 右 | 第四册S8-8 | 宽平台绿化
| 704-1-d | 樱花树 胸径3-4cm,高度 200cm以上 | 株 |  | 51 |  | 绿化及环境保护 | 绿化及环境保护 | 宽平台绿化 | K15+650〜K15+990 | 右 | 第四册S8-8 | 宽平台绿化
| 704-1-d | 樱花树 胸径3-4cm,高度 200cm以上 | 株 |  | 38 |  | 绿化及环境保护 | 绿化及环境保护 | 宽平台绿化 | K16+200〜K16+450 | 右 | 第四册S8-8 | 宽平台绿化
| 704-1-d | 樱花树 胸径3-4cm,高度 200cm以上 | 株 |  | 18 |  | 绿化及环境保护 | 绿化及环境保护 | 宽平台绿化 | K16+250〜K16+370 | 左 | 第四册S8-8 | 宽平台绿化
| 704-1-d | 樱花树 胸径3-4cm,高度 200cm以上 | 株 |  | 14 |  | 绿化及环境保护 | 绿化及环境保护 | 宽平台绿化 | K16+410〜K16+500 | 左 | 第四册S8-8 | 宽平台绿化
| 704-1-d | 樱花树 胸径3-4cm,高度 200cm以上 | 株 |  | 59 |  | 绿化及环境保护 | 绿化及环境保护 | 宽平台绿化 | K16+505〜K16+895 | 右 | 第四册S8-8 | 宽平台绿化
| 704-1-d | 樱花树 胸径3-4cm,高度 200cm以上 | 株 |  | 24 |  | 绿化及环境保护 | 绿化及环境保护 | 宽平台绿化 | K16+920〜K17+080 | 右 | 第四册S8-8 | 宽平台绿化
| 704-1-d | 樱花树 胸径3-4cm,高度 200cm以上 | 株 |  | 13 |  | 绿化及环境保护 | 绿化及环境保护 | 宽平台绿化 | K17+080〜K17+165 | 左 | 第四册S8-8 | 宽平台绿化
| 704-1-d | 樱花树 胸径3-4cm,高度 200cm以上 | 株 |  | 11 |  | 绿化及环境保护 | 绿化及环境保护 | 宽平台绿化 | K17+240〜K17+315 | 右 | 第四册S8-8 | 宽平台绿化
| 704-1-d | 樱花树 胸径3-4cm,高度 200cm以上 | 株 |  | 11 |  | 绿化及环境保护 | 绿化及环境保护 | 宽平台绿化 | K17+330〜K17+400 | 右 | 第四册S8-8 | 宽平台绿化
| 704-1-d | 樱花树 胸径3-4cm,高度 200cm以上 | 株 |  | 7 |  | 绿化及环境保护 | 绿化及环境保护 | 宽平台绿化 | K17+480〜K17+525 | 左 | 第四册S8-8 | 宽平台绿化
| 704-1-d | 樱花树 胸径3-4cm,高度 200cm以上 | 株 |  | 7 |  | 绿化及环境保护 | 绿化及环境保护 | 宽平台绿化 | K17+525〜K17+570 | 右 | 第四册S8-8 | 宽平台绿化
| 704-1-d | 樱花树 胸径3-4cm,高度 200cm以上 | 株 |  | 11 |  | 绿化及环境保护 | 绿化及环境保护 | 宽平台绿化 | K17+585〜K17+660 | 左 | 第四册S8-8 | 宽平台绿化
| 704-1-d | 樱花树 胸径3-4cm,高度 200cm以上 | 株 |  | 33 |  | 绿化及环境保护 | 绿化及环境保护 | 宽平台绿化 | K17+710〜K17+930 | 左 | 第四册S8-8 | 宽平台绿化
| 704-1-d | 樱花树 胸径3-4cm,高度 200cm以上 | 株 |  | 7 |  | 绿化及环境保护 | 绿化及环境保护 | 宽平台绿化 | K18+115〜K18+160 | 左 | 第四册S8-8 | 宽平台绿化
| 704-1-d | 樱花树 胸径3-4cm,高度 200cm以上 | 株 |  | 30 |  | 绿化及环境保护 | 绿化及环境保护 | 宽平台绿化 | K18+160〜K18+360 | 右 | 第四册S8-8 | 宽平台绿化
| 704-1-d | 樱花树 胸径3-4cm,高度 200cm以上 | 株 |  | 11 |  | 绿化及环境保护 | 绿化及环境保护 | 宽平台绿化 | K18+390〜K18+465 | 左 | 第四册S8-8 | 宽平台绿化
| 704-1-d | 樱花树 胸径3-4cm,高度 200cm以上 | 株 |  | 9 |  | 绿化及环境保护 | 绿化及环境保护 | 宽平台绿化 | K18+390〜K18+450 | 右 | 第四册S8-8 | 宽平台绿化
| 704-1-d | 樱花树 胸径3-4cm,高度 200cm以上 | 株 |  | 41 |  | 绿化及环境保护 | 绿化及环境保护 | 宽平台绿化 | K18+520〜K18+790 | 右 | 第四册S8-8 | 宽平台绿化
| 704-1-d | 樱花树 胸径3-4cm,高度 200cm以上 | 株 |  | 52 |  | 绿化及环境保护 | 绿化及环境保护 | 宽平台绿化 | K18+585〜K18+930 | 左 | 第四册S8-8 | 宽平台绿化
| 704-1-d | 樱花树 胸径3-4cm,高度 200cm以上 | 株 |  | 33 |  | 绿化及环境保护 | 绿化及环境保护 | 宽平台绿化 | K18+860〜K19+080 | 右 | 第四册S8-8 | 宽平台绿化
| 704-1-d | 樱花树 胸径3-4cm,高度 200cm以上 | 株 |  | 56 |  | 绿化及环境保护 | 绿化及环境保护 | 宽平台绿化 | K19+175〜K19+545 | 左 | 第四册S8-8 | 宽平台绿化
| 704-1-d | 樱花树 胸径3-4cm,高度 200cm以上 | 株 |  | 7 |  | 绿化及环境保护 | 绿化及环境保护 | 宽平台绿化 | K19+145〜K19+190 | 右 | 第四册S8-8 | 宽平台绿化
| 704-1-d | 樱花树 胸径3-4cm,高度 200cm以上 | 株 |  | 71 |  | 绿化及环境保护 | 绿化及环境保护 | 宽平台绿化 | K19+260〜K19+730 | 右 | 第四册S8-8 | 宽平台绿化
| 704-1-d | 樱花树 胸径3-4cm,高度 200cm以上 | 株 |  | 17 |  | 绿化及环境保护 | 绿化及环境保护 | 宽平台绿化 | K19+575〜K19+690 | 左 | 第四册S8-8 | 宽平台绿化
| 704-1-d | 樱花树 胸径3-4cm,高度 200cm以上 | 株 |  | 24 |  | 绿化及环境保护 | 绿化及环境保护 | 宽平台绿化 | K19+550〜K19+710 | 右 | 第四册S8-8 | 宽平台绿化
| 704-1-d | 樱花树 胸径3-4cm,高度 200cm以上 | 株 |  | 13 |  | 绿化及环境保护 | 绿化及环境保护 | 宽平台绿化 | K19+780〜K19+865 | 右 | 第四册S8-8 | 宽平台绿化
| 704-1-d | 樱花树 胸径3-4cm,高度 200cm以上 | 株 |  | 7 |  | 绿化及环境保护 | 绿化及环境保护 | 宽平台绿化 | K20+790〜K20+835 | 左 | 第四册S8-8 | 宽平台绿化
| 合计 |  |  |  | 3339
| 704-1-f | 黄花槐 | 株 |  | 12 |  | 绿化及环境保护 | 绿化及环境保护 | 黄花槐 | K6+120 | 右侧 | 第四册S9-4 | 停车休息区
| 704-1-f | 黄花槐 | 株 |  | 14 |  | 绿化及环境保护 | 绿化及环境保护 | 黄花槐 | K6+960 | 右侧 | 第四册S9-4 | 停车休息区
| 704-1-f | 黄花槐 | 株 |  | 10 |  | 绿化及环境保护 | 绿化及环境保护 | 黄花槐 | K9+300 | 左侧 | 第四册S9-4 | 停车休息区
| 704-1-f | 黄花槐 | 株 |  | 16 |  | 绿化及环境保护 | 绿化及环境保护 | 黄花槐 | K9+900 | 左侧 | 第四册S9-4 | 停车休息区
| 704-1-f | 黄花槐 | 株 |  | 12 |  | 绿化及环境保护 | 绿化及环境保护 | 黄花槐 | K10+100 | 左侧 | 第四册S9-4 | 停车休息区
| 704-1-f | 黄花槐 | 株 |  | 5 |  | 绿化及环境保护 | 绿化及环境保护 | 黄花槐 | K10+325 | 左侧 | 第四册S9-4 | 停车休息区
| 704-1-f | 黄花槐 | 株 |  | 10 |  | 绿化及环境保护 | 绿化及环境保护 | 黄花槐 | K12+880 | 右侧 | 第四册S9-4 | 停车休息区
| 704-1-f | 黄花槐 | 株 |  | 12 |  | 绿化及环境保护 | 绿化及环境保护 | 黄花槐 | K13+700 | 左侧 | 第四册S9-4 | 停车休息区
| 704-1-f | 黄花槐 | 株 |  | 14 |  | 绿化及环境保护 | 绿化及环境保护 | 黄花槐 | K14+900 | 左侧 | 第四册S9-4 | 停车休息区
| 704-1-f | 黄花槐 | 株 |  | 14 |  | 绿化及环境保护 | 绿化及环境保护 | 黄花槐 | K16+270 | 左侧 | 第四册S9-4 | 停车休息区
| 704-1-f | 黄花槐 | 株 |  | 8 |  | 绿化及环境保护 | 绿化及环境保护 | 黄花槐 | K17+750 | 右侧 | 第四册S9-4 | 停车休息区
| 704-1-f | 黄花槐 | 株 |  | 14 |  | 绿化及环境保护 | 绿化及环境保护 | 黄花槐 | K18+300 | 左侧 | 第四册S9-4 | 停车休息区
| 704-1-f | 黄花槐 | 株 |  | 10 |  | 绿化及环境保护 | 绿化及环境保护 | 黄花槐 | K18+560 | 左侧 | 第四册S9-4 | 停车休息区
| 704-1-f | 黄花槐 | 株 |  | 11 |  | 绿化及环境保护 | 绿化及环境保护 | 黄花槐 | K20+580 | 左侧 | 第四册S9-4 | 停车休息区
| 合计 |  |  |  | 162
| 704-2 | 人工种植灌木
| 704-2-a | 金叶女贞 | 株 |  | 40 |  | 绿化及环境保护 | 绿化及环境保护 | 金叶女贞 | K6+292〜K6+412 | 左 | 第四册S8-4 | 上挡墙绿化
| 704-2-a | 金叶女贞 | 株 |  | 22 |  | 绿化及环境保护 | 绿化及环境保护 | 金叶女贞 | K6+465〜K6+531 | 左 | 第四册S8-4 | 上挡墙绿化
| 704-2-a | 金叶女贞 | 株 |  | 10 |  | 绿化及环境保护 | 绿化及环境保护 | 金叶女贞 | K7+195〜K7+225 | 左 | 第四册S8-4 | 上挡墙绿化
| 704-2-a | 金叶女贞 | 株 |  | 16 |  | 绿化及环境保护 | 绿化及环境保护 | 金叶女贞 | K8+723〜K8+770 | 右 | 第四册S8-4 | 上挡墙绿化
| 704-2-a | 金叶女贞 | 株 |  | 13 |  | 绿化及环境保护 | 绿化及环境保护 | 金叶女贞 | K8+854〜K8+893 | 右 | 第四册S8-4 | 上挡墙绿化
| 704-2-a | 金叶女贞 | 株 |  | 24 |  | 绿化及环境保护 | 绿化及环境保护 | 金叶女贞 | K9+253〜K9+324 | 右 | 第四册S8-4 | 上挡墙绿化
| 704-2-a | 金叶女贞 | 株 |  | 15 |  | 绿化及环境保护 | 绿化及环境保护 | 金叶女贞 | K9+746〜K9+790 | 右 | 第四册S8-4 | 上挡墙绿化
| 704-2-a | 金叶女贞 | 株 |  | 11 |  | 绿化及环境保护 | 绿化及环境保护 | 金叶女贞 | K11+567〜K11+600 | 左 | 第四册S8-4 | 上挡墙绿化
| 704-2-a | 金叶女贞 | 株 |  | 17 |  | 绿化及环境保护 | 绿化及环境保护 | 金叶女贞 | K11+926〜K11+976 | 右 | 第四册S8-4 | 上挡墙绿化
| 704-2-a | 金叶女贞 | 株 |  | 12 |  | 绿化及环境保护 | 绿化及环境保护 | 金叶女贞 | K12+091〜K12+126 | 右 | 第四册S8-4 | 上挡墙绿化
| 704-2-a | 金叶女贞 | 株 |  | 7 |  | 绿化及环境保护 | 绿化及环境保护 | 金叶女贞 | K12+140〜K12+162 | 右 | 第四册S8-4 | 上挡墙绿化
| 704-2-a | 金叶女贞 | 株 |  | 23 |  | 绿化及环境保护 | 绿化及环境保护 | 金叶女贞 | K12+304〜K12+373 | 右 | 第四册S8-4 | 上挡墙绿化
| 704-2-a | 金叶女贞 | 株 |  | 3 |  | 绿化及环境保护 | 绿化及环境保护 | 金叶女贞 | K12+398〜K12+408 | 右 | 第四册S8-4 | 上挡墙绿化
| 704-2-a | 金叶女贞 | 株 |  | 5 |  | 绿化及环境保护 | 绿化及环境保护 | 金叶女贞 | K12+420〜K12+434 | 右 | 第四册S8-4 | 上挡墙绿化
| 704-2-a | 金叶女贞 | 株 |  | 3 |  | 绿化及环境保护 | 绿化及环境保护 | 金叶女贞 | K12+470〜K12+478 | 右 | 第四册S8-4 | 上挡墙绿化
| 704-2-a | 金叶女贞 | 株 |  | 9 |  | 绿化及环境保护 | 绿化及环境保护 | 金叶女贞 | K12+585〜K12+611 | 右 | 第四册S8-4 | 上挡墙绿化
| 704-2-a | 金叶女贞 | 株 |  | 32 |  | 绿化及环境保护 | 绿化及环境保护 | 金叶女贞 | K12+710〜K12+805 | 右 | 第四册S8-4 | 上挡墙绿化
| 704-2-a | 金叶女贞 | 株 |  | 4 |  | 绿化及环境保护 | 绿化及环境保护 | 金叶女贞 | K12+910〜K12+922 | 右 | 第四册S8-4 | 上挡墙绿化
| 704-2-a | 金叶女贞 | 株 |  | 4 |  | 绿化及环境保护 | 绿化及环境保护 | 金叶女贞 | K13+498〜K13+510 | 右 | 第四册S8-4 | 上挡墙绿化
| 704-2-a | 金叶女贞 | 株 |  | 12 |  | 绿化及环境保护 | 绿化及环境保护 | 金叶女贞 | K13+578〜K13+614 | 右 | 第四册S8-4 | 上挡墙绿化
| 704-2-a | 金叶女贞 | 株 |  | 11 |  | 绿化及环境保护 | 绿化及环境保护 | 金叶女贞 | K13+873〜K13+906 | 右 | 第四册S8-4 | 上挡墙绿化
| 704-2-a | 金叶女贞 | 株 |  | 3 |  | 绿化及环境保护 | 绿化及环境保护 | 金叶女贞 | K14+195〜K14+203 | 右 | 第四册S8-4 | 上挡墙绿化
| 704-2-a | 金叶女贞 | 株 |  | 19 |  | 绿化及环境保护 | 绿化及环境保护 | 金叶女贞 | K14+211〜K14+267 | 右 | 第四册S8-4 | 上挡墙绿化
| 704-2-a | 金叶女贞 | 株 |  | 8 |  | 绿化及环境保护 | 绿化及环境保护 | 金叶女贞 | K15+005〜K15+028 | 右 | 第四册S8-4 | 上挡墙绿化
| 704-2-a | 金叶女贞 | 株 |  | 11 |  | 绿化及环境保护 | 绿化及环境保护 | 金叶女贞 | K16+017〜K16+050 | 右 | 第四册S8-4 | 上挡墙绿化
| 704-2-a | 金叶女贞 | 株 |  | 13 |  | 绿化及环境保护 | 绿化及环境保护 | 金叶女贞 | K16+446〜K16+486 | 右 | 第四册S8-4 | 上挡墙绿化
| 704-2-a | 金叶女贞 | 株 |  | 16 |  | 绿化及环境保护 | 绿化及环境保护 | 金叶女贞 | K17+080〜K17+128 | 右 | 第四册S8-4 | 上挡墙绿化
| 704-2-a | 金叶女贞 | 株 |  | 5 |  | 绿化及环境保护 | 绿化及环境保护 | 金叶女贞 | K17+187〜K17+202 | 右 | 第四册S8-4 | 上挡墙绿化
| 704-2-a | 金叶女贞 | 株 |  | 8 |  | 绿化及环境保护 | 绿化及环境保护 | 金叶女贞 | K17+207〜K17+232 | 右 | 第四册S8-4 | 上挡墙绿化
| 704-2-a | 金叶女贞 | 株 |  | 7 |  | 绿化及环境保护 | 绿化及环境保护 | 金叶女贞 | K17+314〜K17+335 | 右 | 第四册S8-4 | 上挡墙绿化
| 704-2-a | 金叶女贞 | 株 |  | 4 |  | 绿化及环境保护 | 绿化及环境保护 | 金叶女贞 | K17+458〜K17+470 | 左 | 第四册S8-4 | 上挡墙绿化
| 704-2-a | 金叶女贞 | 株 |  | 8 |  | 绿化及环境保护 | 绿化及环境保护 | 金叶女贞 | K18+125〜K18+150 | 右 | 第四册S8-4 | 上挡墙绿化
| 704-2-a | 金叶女贞 | 株 |  | 19 |  | 绿化及环境保护 | 绿化及环境保护 | 金叶女贞 | K18+464〜K18+521 | 右 | 第四册S8-4 | 上挡墙绿化
| 704-2-a | 金叶女贞 | 株 |  | 2 |  | 绿化及环境保护 | 绿化及环境保护 | 金叶女贞 | K18+666〜K18+673 | 左 | 第四册S8-4 | 上挡墙绿化
| 704-2-a | 金叶女贞 | 株 |  | 29 |  | 绿化及环境保护 | 绿化及环境保护 | 金叶女贞 | K20+735〜K20+823 | 右 | 第四册S8-4 | 上挡墙绿化
| 合计 |  |  |  | 445
| 704-2-c | 红叶石楠球 | 株 |  | 20 |  | 绿化及环境保护 | 绿化及环境保护 | 宽平台绿化 | K5+740〜K5+800 | 右 | 第四册S8-8 | 宽平台绿化
| 704-2-c | 红叶石楠球 | 株 |  | 38 |  | 绿化及环境保护 | 绿化及环境保护 | 宽平台绿化 | K6+120〜K6+235 | 右 | 第四册S8-8 | 宽平台绿化
| 704-2-c | 红叶石楠球 | 株 |  | 10 |  | 绿化及环境保护 | 绿化及环境保护 | 宽平台绿化 | K6+265〜K6+295 | 左 | 第四册S8-8 | 宽平台绿化
| 704-2-c | 红叶石楠球 | 株 |  | 73 |  | 绿化及环境保护 | 绿化及环境保护 | 宽平台绿化 | K6+360〜K6+580 | 右 | 第四册S8-8 | 宽平台绿化
| 704-2-c | 红叶石楠球 | 株 |  | 64 |  | 绿化及环境保护 | 绿化及环境保护 | 宽平台绿化 | K6+880〜K7+072 | 左 | 第四册S8-8 | 宽平台绿化
| 704-2-c | 红叶石楠球 | 株 |  | 23 |  | 绿化及环境保护 | 绿化及环境保护 | 宽平台绿化 | K7+230〜K7+300 | 左 | 第四册S8-8 | 宽平台绿化
| 704-2-c | 红叶石楠球 | 株 |  | 23 |  | 绿化及环境保护 | 绿化及环境保护 | 宽平台绿化 | K8+640〜K8+710 | 右 | 第四册S8-8 | 宽平台绿化
| 704-2-c | 红叶石楠球 | 株 |  | 13 |  | 绿化及环境保护 | 绿化及环境保护 | 宽平台绿化 | K8+730〜K8+770 | 左 | 第四册S8-8 | 宽平台绿化
| 704-2-c | 红叶石楠球 | 株 |  | 15 |  | 绿化及环境保护 | 绿化及环境保护 | 宽平台绿化 | K9+190〜K9+235 | 右 | 第四册S8-8 | 宽平台绿化
| 704-2-c | 红叶石楠球 | 株 |  | 8 |  | 绿化及环境保护 | 绿化及环境保护 | 宽平台绿化 | K9+370〜K9+395 | 左 | 第四册S8-8 | 宽平台绿化
| 704-2-c | 红叶石楠球 | 株 |  | 27 |  | 绿化及环境保护 | 绿化及环境保护 | 宽平台绿化 | K9+510〜K9+590 | 左 | 第四册S8-8 | 宽平台绿化
| 704-2-c | 红叶石楠球 | 株 |  | 22 |  | 绿化及环境保护 | 绿化及环境保护 | 宽平台绿化 | K9+645〜K9+710 | 左 | 第四册S8-8 | 宽平台绿化
| 704-2-c | 红叶石楠球 | 株 |  | 22 |  | 绿化及环境保护 | 绿化及环境保护 | 宽平台绿化 | K9+645〜K9+710 | 右 | 第四册S8-8 | 宽平台绿化
| 704-2-c | 红叶石楠球 | 株 |  | 68 |  | 绿化及环境保护 | 绿化及环境保护 | 宽平台绿化 | K9+820〜K10+025 | 右 | 第四册S8-8 | 宽平台绿化
| 704-2-c | 红叶石楠球 | 株 |  | 98 |  | 绿化及环境保护 | 绿化及环境保护 | 宽平台绿化 | K10+070〜K10+365 | 右 | 第四册S8-8 | 宽平台绿化
| 704-2-c | 红叶石楠球 | 株 |  | 45 |  | 绿化及环境保护 | 绿化及环境保护 | 宽平台绿化 | K10+230〜K10+365 | 左 | 第四册S8-8 | 宽平台绿化
| 704-2-c | 红叶石楠球 | 株 |  | 8 |  | 绿化及环境保护 | 绿化及环境保护 | 宽平台绿化 | K10+640〜K10+665 | 右 | 第四册S8-8 | 宽平台绿化
| 704-2-c | 红叶石楠球 | 株 |  | 43 |  | 绿化及环境保护 | 绿化及环境保护 | 宽平台绿化 | K12+160〜K12+290 | 右 | 第四册S8-8 | 宽平台绿化
| 704-2-c | 红叶石楠球 | 株 |  | 18 |  | 绿化及环境保护 | 绿化及环境保护 | 宽平台绿化 | K12+945〜K13+000 | 左 | 第四册S8-8 | 宽平台绿化
| 704-2-c | 红叶石楠球 | 株 |  | 22 |  | 绿化及环境保护 | 绿化及环境保护 | 宽平台绿化 | K12+945〜K13+010 | 右 | 第四册S8-8 | 宽平台绿化
| 704-2-c | 红叶石楠球 | 株 |  | 7 |  | 绿化及环境保护 | 绿化及环境保护 | 宽平台绿化 | K13+190〜K13+210 | 左 | 第四册S8-8 | 宽平台绿化
| 704-2-c | 红叶石楠球 | 株 |  | 77 |  | 绿化及环境保护 | 绿化及环境保护 | 宽平台绿化 | K13+050〜K13+280 | 右 | 第四册S8-8 | 宽平台绿化
| 704-2-c | 红叶石楠球 | 株 |  | 73 |  | 绿化及环境保护 | 绿化及环境保护 | 宽平台绿化 | K13+610〜K13+830 | 右 | 第四册S8-8 | 宽平台绿化
| 704-2-c | 红叶石楠球 | 株 |  | 22 |  | 绿化及环境保护 | 绿化及环境保护 | 宽平台绿化 | K13+855〜K13+920 | 左 | 第四册S8-8 | 宽平台绿化
| 704-2-c | 红叶石楠球 | 株 |  | 20 |  | 绿化及环境保护 | 绿化及环境保护 | 宽平台绿化 | K13+960〜K14+020 | 右 | 第四册S8-8 | 宽平台绿化
| 704-2-c | 红叶石楠球 | 株 |  | 15 |  | 绿化及环境保护 | 绿化及环境保护 | 宽平台绿化 | K13+980〜K14+025 | 左 | 第四册S8-8 | 宽平台绿化
| 704-2-c | 红叶石楠球 | 株 |  | 47 |  | 绿化及环境保护 | 绿化及环境保护 | 宽平台绿化 | K14+020〜K14+160 | 右 | 第四册S8-8 | 宽平台绿化
| 704-2-c | 红叶石楠球 | 株 |  | 38 |  | 绿化及环境保护 | 绿化及环境保护 | 宽平台绿化 | K14+285〜K14+400 | 右 | 第四册S8-8 | 宽平台绿化
| 704-2-c | 红叶石楠球 | 株 |  | 10 |  | 绿化及环境保护 | 绿化及环境保护 | 宽平台绿化 | K14+520〜K14+550 | 左 | 第四册S8-8 | 宽平台绿化
| 704-2-c | 红叶石楠球 | 株 |  | 15 |  | 绿化及环境保护 | 绿化及环境保护 | 宽平台绿化 | K14+540〜K14+585 | 右 | 第四册S8-8 | 宽平台绿化
| 704-2-c | 红叶石楠球 | 株 |  | 13 |  | 绿化及环境保护 | 绿化及环境保护 | 宽平台绿化 | K14+650〜K14+690 | 左 | 第四册S8-8 | 宽平台绿化
| 704-2-c | 红叶石楠球 | 株 |  | 60 |  | 绿化及环境保护 | 绿化及环境保护 | 宽平台绿化 | K14+825〜K15+005 | 右 | 第四册S8-8 | 宽平台绿化
| 704-2-c | 红叶石楠球 | 株 |  | 17 |  | 绿化及环境保护 | 绿化及环境保护 | 宽平台绿化 | K14+860〜K14+910 | 左 | 第四册S8-8 | 宽平台绿化
| 704-2-c | 红叶石楠球 | 株 |  | 33 |  | 绿化及环境保护 | 绿化及环境保护 | 宽平台绿化 | K15+040〜K15+140 | 右 | 第四册S8-8 | 宽平台绿化
| 704-2-c | 红叶石楠球 | 株 |  | 12 |  | 绿化及环境保护 | 绿化及环境保护 | 宽平台绿化 | K15+230〜K15+266 | 右 | 第四册S8-8 | 宽平台绿化
| 704-2-c | 红叶石楠球 | 株 |  | 7 |  | 绿化及环境保护 | 绿化及环境保护 | 宽平台绿化 | K15+270〜K15+290 | 右 | 第四册S8-8 | 宽平台绿化
| 704-2-c | 红叶石楠球 | 株 |  | 30 |  | 绿化及环境保护 | 绿化及环境保护 | 宽平台绿化 | K15+390〜K15+480 | 右 | 第四册S8-8 | 宽平台绿化
| 704-2-c | 红叶石楠球 | 株 |  | 17 |  | 绿化及环境保护 | 绿化及环境保护 | 宽平台绿化 | K15+510〜K15+560 | 右 | 第四册S8-8 | 宽平台绿化
| 704-2-c | 红叶石楠球 | 株 |  | 113 |  | 绿化及环境保护 | 绿化及环境保护 | 宽平台绿化 | K15+650〜K15+990 | 右 | 第四册S8-8 | 宽平台绿化
| 704-2-c | 红叶石楠球 | 株 |  | 83 |  | 绿化及环境保护 | 绿化及环境保护 | 宽平台绿化 | K16+200〜K16+450 | 右 | 第四册S8-8 | 宽平台绿化
| 704-2-c | 红叶石楠球 | 株 |  | 40 |  | 绿化及环境保护 | 绿化及环境保护 | 宽平台绿化 | K16+250〜K16+370 | 左 | 第四册S8-8 | 宽平台绿化
| 704-2-c | 红叶石楠球 | 株 |  | 30 |  | 绿化及环境保护 | 绿化及环境保护 | 宽平台绿化 | K16+410〜K16+500 | 左 | 第四册S8-8 | 宽平台绿化
| 704-2-c | 红叶石楠球 | 株 |  | 130 |  | 绿化及环境保护 | 绿化及环境保护 | 宽平台绿化 | K16+505〜K16+895 | 右 | 第四册S8-8 | 宽平台绿化
| 704-2-c | 红叶石楠球 | 株 |  | 53 |  | 绿化及环境保护 | 绿化及环境保护 | 宽平台绿化 | K16+920〜K17+080 | 右 | 第四册S8-8 | 宽平台绿化
| 704-2-c | 红叶石楠球 | 株 |  | 28 |  | 绿化及环境保护 | 绿化及环境保护 | 宽平台绿化 | K17+080〜K17+165 | 左 | 第四册S8-8 | 宽平台绿化
| 704-2-c | 红叶石楠球 | 株 |  | 25 |  | 绿化及环境保护 | 绿化及环境保护 | 宽平台绿化 | K17+240〜K17+315 | 右 | 第四册S8-8 | 宽平台绿化
| 704-2-c | 红叶石楠球 | 株 |  | 23 |  | 绿化及环境保护 | 绿化及环境保护 | 宽平台绿化 | K17+330〜K17+400 | 右 | 第四册S8-8 | 宽平台绿化
| 704-2-c | 红叶石楠球 | 株 |  | 15 |  | 绿化及环境保护 | 绿化及环境保护 | 宽平台绿化 | K17+480〜K17+525 | 左 | 第四册S8-8 | 宽平台绿化
| 704-2-c | 红叶石楠球 | 株 |  | 15 |  | 绿化及环境保护 | 绿化及环境保护 | 宽平台绿化 | K17+525〜K17+570 | 右 | 第四册S8-8 | 宽平台绿化
| 704-2-c | 红叶石楠球 | 株 |  | 25 |  | 绿化及环境保护 | 绿化及环境保护 | 宽平台绿化 | K17+585〜K17+660 | 左 | 第四册S8-8 | 宽平台绿化
| 704-2-c | 红叶石楠球 | 株 |  | 73 |  | 绿化及环境保护 | 绿化及环境保护 | 宽平台绿化 | K17+710〜K17+930 | 左 | 第四册S8-8 | 宽平台绿化
| 704-2-c | 红叶石楠球 | 株 |  | 15 |  | 绿化及环境保护 | 绿化及环境保护 | 宽平台绿化 | K18+115〜K18+160 | 左 | 第四册S8-8 | 宽平台绿化
| 704-2-c | 红叶石楠球 | 株 |  | 67 |  | 绿化及环境保护 | 绿化及环境保护 | 宽平台绿化 | K18+160〜K18+360 | 右 | 第四册S8-8 | 宽平台绿化
| 704-2-c | 红叶石楠球 | 株 |  | 25 |  | 绿化及环境保护 | 绿化及环境保护 | 宽平台绿化 | K18+390〜K18+465 | 左 | 第四册S8-8 | 宽平台绿化
| 704-2-c | 红叶石楠球 | 株 |  | 20 |  | 绿化及环境保护 | 绿化及环境保护 | 宽平台绿化 | K18+390〜K18+450 | 右 | 第四册S8-8 | 宽平台绿化
| 704-2-c | 红叶石楠球 | 株 |  | 90 |  | 绿化及环境保护 | 绿化及环境保护 | 宽平台绿化 | K18+520〜K18+790 | 右 | 第四册S8-8 | 宽平台绿化
| 704-2-c | 红叶石楠球 | 株 |  | 115 |  | 绿化及环境保护 | 绿化及环境保护 | 宽平台绿化 | K18+585〜K18+930 | 左 | 第四册S8-8 | 宽平台绿化
| 704-2-c | 红叶石楠球 | 株 |  | 73 |  | 绿化及环境保护 | 绿化及环境保护 | 宽平台绿化 | K18+860〜K19+080 | 右 | 第四册S8-8 | 宽平台绿化
| 704-2-c | 红叶石楠球 | 株 |  | 123 |  | 绿化及环境保护 | 绿化及环境保护 | 宽平台绿化 | K19+175〜K19+545 | 左 | 第四册S8-8 | 宽平台绿化
| 704-2-c | 红叶石楠球 | 株 |  | 15 |  | 绿化及环境保护 | 绿化及环境保护 | 宽平台绿化 | K19+145〜K19+190 | 右 | 第四册S8-8 | 宽平台绿化
| 704-2-c | 红叶石楠球 | 株 |  | 157 |  | 绿化及环境保护 | 绿化及环境保护 | 宽平台绿化 | K19+260〜K19+730 | 右 | 第四册S8-8 | 宽平台绿化
| 704-2-c | 红叶石楠球 | 株 |  | 38 |  | 绿化及环境保护 | 绿化及环境保护 | 宽平台绿化 | K19+575〜K19+690 | 左 | 第四册S8-8 | 宽平台绿化
| 704-2-c | 红叶石楠球 | 株 |  | 53 |  | 绿化及环境保护 | 绿化及环境保护 | 宽平台绿化 | K19+550〜K19+710 | 右 | 第四册S8-8 | 宽平台绿化
| 704-2-c | 红叶石楠球 | 株 |  | 28 |  | 绿化及环境保护 | 绿化及环境保护 | 宽平台绿化 | K19+780〜K19+865 | 右 | 第四册S8-8 | 宽平台绿化
| 704-2-c | 红叶石楠球 | 株 |  | 15 |  | 绿化及环境保护 | 绿化及环境保护 | 宽平台绿化 | K20+790〜K20+835 | 左 | 第四册S8-8 | 宽平台绿化
| 合计 |  |  |  | 2660
| 704-3 | 人工种植攀缘植物
| 704-3-a | 紫藤或爬山虎 | 株 |  | 240 |  | 绿化及环境保护 | 绿化及环境保护 | 紫藤或爬山虎 | K6+292〜K6+412 | 左 | 第四册S8-4 | 上挡墙绿化
| 704-3-a | 紫藤或爬山虎 | 株 |  | 132 |  | 绿化及环境保护 | 绿化及环境保护 | 紫藤或爬山虎 | K6+465〜K6+531 | 左 | 第四册S8-4 | 上挡墙绿化
| 704-3-a | 紫藤或爬山虎 | 株 |  | 60 |  | 绿化及环境保护 | 绿化及环境保护 | 紫藤或爬山虎 | K7+195〜K7+225 | 左 | 第四册S8-4 | 上挡墙绿化
| 704-3-a | 紫藤或爬山虎 | 株 |  | 94 |  | 绿化及环境保护 | 绿化及环境保护 | 紫藤或爬山虎 | K8+723〜K8+770 | 右 | 第四册S8-4 | 上挡墙绿化
| 704-3-a | 紫藤或爬山虎 | 株 |  | 78 |  | 绿化及环境保护 | 绿化及环境保护 | 紫藤或爬山虎 | K8+854〜K8+893 | 右 | 第四册S8-4 | 上挡墙绿化
| 704-3-a | 紫藤或爬山虎 | 株 |  | 142 |  | 绿化及环境保护 | 绿化及环境保护 | 紫藤或爬山虎 | K9+253〜K9+324 | 右 | 第四册S8-4 | 上挡墙绿化
| 704-3-a | 紫藤或爬山虎 | 株 |  | 88 |  | 绿化及环境保护 | 绿化及环境保护 | 紫藤或爬山虎 | K9+746〜K9+790 | 右 | 第四册S8-4 | 上挡墙绿化
| 704-3-a | 紫藤或爬山虎 | 株 |  | 66 |  | 绿化及环境保护 | 绿化及环境保护 | 紫藤或爬山虎 | K11+567〜K11+600 | 左 | 第四册S8-4 | 上挡墙绿化
| 704-3-a | 紫藤或爬山虎 | 株 |  | 100 |  | 绿化及环境保护 | 绿化及环境保护 | 紫藤或爬山虎 | K11+926〜K11+976 | 右 | 第四册S8-4 | 上挡墙绿化
| 704-3-a | 紫藤或爬山虎 | 株 |  | 70 |  | 绿化及环境保护 | 绿化及环境保护 | 紫藤或爬山虎 | K12+091〜K12+126 | 右 | 第四册S8-4 | 上挡墙绿化
| 704-3-a | 紫藤或爬山虎 | 株 |  | 44 |  | 绿化及环境保护 | 绿化及环境保护 | 紫藤或爬山虎 | K12+140〜K12+162 | 右 | 第四册S8-4 | 上挡墙绿化
| 704-3-a | 紫藤或爬山虎 | 株 |  | 138 |  | 绿化及环境保护 | 绿化及环境保护 | 紫藤或爬山虎 | K12+304〜K12+373 | 右 | 第四册S8-4 | 上挡墙绿化
| 704-3-a | 紫藤或爬山虎 | 株 |  | 20 |  | 绿化及环境保护 | 绿化及环境保护 | 紫藤或爬山虎 | K12+398〜K12+408 | 右 | 第四册S8-4 | 上挡墙绿化
| 704-3-a | 紫藤或爬山虎 | 株 |  | 28 |  | 绿化及环境保护 | 绿化及环境保护 | 紫藤或爬山虎 | K12+420〜K12+434 | 右 | 第四册S8-4 | 上挡墙绿化
| 704-3-a | 紫藤或爬山虎 | 株 |  | 16 |  | 绿化及环境保护 | 绿化及环境保护 | 紫藤或爬山虎 | K12+470〜K12+478 | 右 | 第四册S8-4 | 上挡墙绿化
| 704-3-a | 紫藤或爬山虎 | 株 |  | 52 |  | 绿化及环境保护 | 绿化及环境保护 | 紫藤或爬山虎 | K12+585〜K12+611 | 右 | 第四册S8-4 | 上挡墙绿化
| 704-3-a | 紫藤或爬山虎 | 株 |  | 190 |  | 绿化及环境保护 | 绿化及环境保护 | 紫藤或爬山虎 | K12+710〜K12+805 | 右 | 第四册S8-4 | 上挡墙绿化
| 704-3-a | 紫藤或爬山虎 | 株 |  | 24 |  | 绿化及环境保护 | 绿化及环境保护 | 紫藤或爬山虎 | K12+910〜K12+922 | 右 | 第四册S8-4 | 上挡墙绿化
| 704-3-a | 紫藤或爬山虎 | 株 |  | 24 |  | 绿化及环境保护 | 绿化及环境保护 | 紫藤或爬山虎 | K13+498〜K13+510 | 右 | 第四册S8-4 | 上挡墙绿化
| 704-3-a | 紫藤或爬山虎 | 株 |  | 72 |  | 绿化及环境保护 | 绿化及环境保护 | 紫藤或爬山虎 | K13+578〜K13+614 | 右 | 第四册S8-4 | 上挡墙绿化
岔江至桑郎 | 704-3-a | 紫藤或爬山虎 | 株 |  | 66 |  | 绿化及环境保护 | 绿化及环境保护 | 紫藤或爬山虎 | K13+873〜K13+906 | 右 | 第四册S8-4 | 上挡墙绿化
岔江至桑郎 | 704-3-a | 紫藤或爬山虎 | 株 |  | 16 |  | 绿化及环境保护 | 绿化及环境保护 | 紫藤或爬山虎 | K14+195〜K14+203 | 右 | 第四册S8-4 | 上挡墙绿化
岔江至桑郎 | 704-3-a | 紫藤或爬山虎 | 株 |  | 112 |  | 绿化及环境保护 | 绿化及环境保护 | 紫藤或爬山虎 | K14+211〜K14+267 | 右 | 第四册S8-4 | 上挡墙绿化
岔江至桑郎 | 704-3-a | 紫藤或爬山虎 | 株 |  | 46 |  | 绿化及环境保护 | 绿化及环境保护 | 紫藤或爬山虎 | K15+005〜K15+028 | 右 | 第四册S8-4 | 上挡墙绿化
岔江至桑郎 | 704-3-a | 紫藤或爬山虎 | 株 |  | 66 |  | 绿化及环境保护 | 绿化及环境保护 | 紫藤或爬山虎 | K16+017〜K16+050 | 右 | 第四册S8-4 | 上挡墙绿化
岔江至桑郎 | 704-3-a | 紫藤或爬山虎 | 株 |  | 80 |  | 绿化及环境保护 | 绿化及环境保护 | 紫藤或爬山虎 | K16+446〜K16+486 | 右 | 第四册S8-4 | 上挡墙绿化
岔江至桑郎 | 704-3-a | 紫藤或爬山虎 | 株 |  | 96 |  | 绿化及环境保护 | 绿化及环境保护 | 紫藤或爬山虎 | K17+080〜K17+128 | 右 | 第四册S8-4 | 上挡墙绿化
岔江至桑郎 | 704-3-a | 紫藤或爬山虎 | 株 |  | 30 |  | 绿化及环境保护 | 绿化及环境保护 | 紫藤或爬山虎 | K17+187〜K17+202 | 右 | 第四册S8-4 | 上挡墙绿化
岔江至桑郎 | 704-3-a | 紫藤或爬山虎 | 株 |  | 50 |  | 绿化及环境保护 | 绿化及环境保护 | 紫藤或爬山虎 | K17+207〜K17+232 | 右 | 第四册S8-4 | 上挡墙绿化
岔江至桑郎 | 704-3-a | 紫藤或爬山虎 | 株 |  | 42 |  | 绿化及环境保护 | 绿化及环境保护 | 紫藤或爬山虎 | K17+314〜K17+335 | 右 | 第四册S8-4 | 上挡墙绿化
岔江至桑郎 | 704-3-a | 紫藤或爬山虎 | 株 |  | 24 |  | 绿化及环境保护 | 绿化及环境保护 | 紫藤或爬山虎 | K17+458〜K17+470 | 左 | 第四册S8-4 | 上挡墙绿化
岔江至桑郎 | 704-3-a | 紫藤或爬山虎 | 株 |  | 50 |  | 绿化及环境保护 | 绿化及环境保护 | 紫藤或爬山虎 | K18+125〜K18+150 | 右 | 第四册S8-4 | 上挡墙绿化
岔江至桑郎 | 704-3-a | 紫藤或爬山虎 | 株 |  | 114 |  | 绿化及环境保护 | 绿化及环境保护 | 紫藤或爬山虎 | K18+464〜K18+521 | 右 | 第四册S8-4 | 上挡墙绿化
岔江至桑郎 | 704-3-a | 紫藤或爬山虎 | 株 |  | 14 |  | 绿化及环境保护 | 绿化及环境保护 | 紫藤或爬山虎 | K18+666〜K18+673 | 左 | 第四册S8-4 | 上挡墙绿化
岔江至桑郎 | 704-3-a | 紫藤或爬山虎 | 株 |  | 176 |  | 绿化及环境保护 | 绿化及环境保护 | 紫藤或爬山虎 | K20+735〜K20+823 | 右 | 第四册S8-4 | 上挡墙绿化
| 合计 |  |  |  | 2660
| 705 | 取、弃土场
| 705-1 | 取、弃土场绿化 | 处 | 302037.44 | 1 |  | 绿化及环境保护 | 绿化及环境保护 | 取、弃土场绿化 | K4+780 | 左 | 第四册S8-11 | 弃土场绿化
| 705-1 | 取、弃土场绿化 | 处 | 302037.44 | 1 |  | 绿化及环境保护 | 绿化及环境保护 | 取、弃土场绿化 | K19+110 | 右 | 第四册S8-11 | 弃土场绿化
| 合计 |  |  |  | 2
岔江至桑郎 | 707-1 | 砌体
| 707-1-a | 绿化树池 | m3 |  | 21.8 |  | 绿化及环境保护 | 绿化及环境保护 | 水泥砖 | K6+120 | 右侧 | 第四册S9-4 | 停车休息区
| 707-1-a | 绿化树池 | m3 |  | 24.8 |  | 绿化及环境保护 | 绿化及环境保护 | 水泥砖 | K6+960 | 右侧 | 第四册S9-4 | 停车休息区
| 707-1-a | 绿化树池 | m3 |  | 18.2 |  | 绿化及环境保护 | 绿化及环境保护 | 水泥砖 | K9+300 | 左侧 | 第四册S9-4 | 停车休息区
| 707-1-a | 绿化树池 | m3 |  | 27.8 |  | 绿化及环境保护 | 绿化及环境保护 | 水泥砖 | K9+900 | 左侧 | 第四册S9-4 | 停车休息区
| 707-1-a | 绿化树池 | m3 |  | 22.4 |  | 绿化及环境保护 | 绿化及环境保护 | 水泥砖 | K10+100 | 左侧 | 第四册S9-4 | 停车休息区
| 707-1-a | 绿化树池 | m3 |  | 9.4 |  | 绿化及环境保护 | 绿化及环境保护 | 水泥砖 | K10+325 | 左侧 | 第四册S9-4 | 停车休息区
| 707-1-a | 绿化树池 | m3 |  | 19.2 |  | 绿化及环境保护 | 绿化及环境保护 | 水泥砖 | K12+880 | 右侧 | 第四册S9-4 | 停车休息区
| 707-1-a | 绿化树池 | m3 |  | 22.4 |  | 绿化及环境保护 | 绿化及环境保护 | 水泥砖 | K13+700 | 左侧 | 第四册S9-4 | 停车休息区
| 707-1-a | 绿化树池 | m3 |  | 17.8 |  | 绿化及环境保护 | 绿化及环境保护 | 水泥砖 | K14+900 | 左侧 | 第四册S9-4 | 停车休息区
| 707-1-a | 绿化树池 | m3 |  | 17.8 |  | 绿化及环境保护 | 绿化及环境保护 | 水泥砖 | K16+270 | 左侧 | 第四册S9-4 | 停车休息区
| 707-1-a | 绿化树池 | m3 |  | 14.8 |  | 绿化及环境保护 | 绿化及环境保护 | 水泥砖 | K17+750 | 右侧 | 第四册S9-4 | 停车休息区
| 707-1-a | 绿化树池 | m3 |  | 26.2 |  | 绿化及环境保护 | 绿化及环境保护 | 水泥砖 | K18+300 | 左侧 | 第四册S9-4 | 停车休息区
| 707-1-a | 绿化树池 | m3 |  | 19.2 |  | 绿化及环境保护 | 绿化及环境保护 | 水泥砖 | K18+560 | 左侧 | 第四册S9-4 | 停车休息区
| 707-1-a | 绿化树池 | m3 |  | 20.2 |  | 绿化及环境保护 | 绿化及环境保护 | 水泥砖 | K20+580 | 左侧 | 第四册S9-4 | 停车休息区
| 合计 |  |  |  | 282
| 707-1-b | C25混凝土预制块 | m3 |  | 9 |  | 绿化及环境保护 | 绿化及环境保护 | 预制块 | K6+292〜K6+412 | 左 | 第四册S8-4 | 上挡墙绿化
| 707-1-b | C25混凝土预制块 | m3 |  | 5 |  | 绿化及环境保护 | 绿化及环境保护 | 预制块 | K6+465〜K6+531 | 左 | 第四册S8-4 | 上挡墙绿化
| 707-1-b | C25混凝土预制块 | m3 |  | 2.3 |  | 绿化及环境保护 | 绿化及环境保护 | 预制块 | K7+195〜K7+225 | 左 | 第四册S8-4 | 上挡墙绿化
| 707-1-b | C25混凝土预制块 | m3 |  | 3.5 |  | 绿化及环境保护 | 绿化及环境保护 | 预制块 | K8+723〜K8+770 | 右 | 第四册S8-4 | 上挡墙绿化
| 707-1-b | C25混凝土预制块 | m3 |  | 2.9 |  | 绿化及环境保护 | 绿化及环境保护 | 预制块 | K8+854〜K8+893 | 右 | 第四册S8-4 | 上挡墙绿化
| 707-1-b | C25混凝土预制块 | m3 |  | 5.3 |  | 绿化及环境保护 | 绿化及环境保护 | 预制块 | K9+253〜K9+324 | 右 | 第四册S8-4 | 上挡墙绿化
| 707-1-b | C25混凝土预制块 | m3 |  | 3.3 |  | 绿化及环境保护 | 绿化及环境保护 | 预制块 | K9+746〜K9+790 | 右 | 第四册S8-4 | 上挡墙绿化
| 707-1-b | C25混凝土预制块 | m3 |  | 2.5 |  | 绿化及环境保护 | 绿化及环境保护 | 预制块 | K11+567〜K11+600 | 左 | 第四册S8-4 | 上挡墙绿化
| 707-1-b | C25混凝土预制块 | m3 |  | 3.8 |  | 绿化及环境保护 | 绿化及环境保护 | 预制块 | K11+926〜K11+976 | 右 | 第四册S8-4 | 上挡墙绿化
| 707-1-b | C25混凝土预制块 | m3 |  | 2.6 |  | 绿化及环境保护 | 绿化及环境保护 | 预制块 | K12+091〜K12+126 | 右 | 第四册S8-4 | 上挡墙绿化
| 707-1-b | C25混凝土预制块 | m3 |  | 1.7 |  | 绿化及环境保护 | 绿化及环境保护 | 预制块 | K12+140〜K12+162 | 右 | 第四册S8-4 | 上挡墙绿化
| 707-1-b | C25混凝土预制块 | m3 |  | 5.2 |  | 绿化及环境保护 | 绿化及环境保护 | 预制块 | K12+304〜K12+373 | 右 | 第四册S8-4 | 上挡墙绿化
| 707-1-b | C25混凝土预制块 | m3 |  | 0.8 |  | 绿化及环境保护 | 绿化及环境保护 | 预制块 | K12+398〜K12+408 | 右 | 第四册S8-4 | 上挡墙绿化
| 707-1-b | C25混凝土预制块 | m3 |  | 1.1 |  | 绿化及环境保护 | 绿化及环境保护 | 预制块 | K12+420〜K12+434 | 右 | 第四册S8-4 | 上挡墙绿化
| 707-1-b | C25混凝土预制块 | m3 |  | 0.6 |  | 绿化及环境保护 | 绿化及环境保护 | 预制块 | K12+470〜K12+478 | 右 | 第四册S8-4 | 上挡墙绿化
| 707-1-b | C25混凝土预制块 | m3 |  | 2 |  | 绿化及环境保护 | 绿化及环境保护 | 预制块 | K12+585〜K12+611 | 右 | 第四册S8-4 | 上挡墙绿化
| 707-1-b | C25混凝土预制块 | m3 |  | 7.1 |  | 绿化及环境保护 | 绿化及环境保护 | 预制块 | K12+710〜K12+805 | 右 | 第四册S8-4 | 上挡墙绿化
| 707-1-b | C25混凝土预制块 | m3 |  | 0.9 |  | 绿化及环境保护 | 绿化及环境保护 | 预制块 | K12+910〜K12+922 | 右 | 第四册S8-4 | 上挡墙绿化
| 707-1-b | C25混凝土预制块 | m3 |  | 0.9 |  | 绿化及环境保护 | 绿化及环境保护 | 预制块 | K13+498〜K13+510 | 右 | 第四册S8-4 | 上挡墙绿化
| 707-1-b | C25混凝土预制块 | m3 |  | 2.7 |  | 绿化及环境保护 | 绿化及环境保护 | 预制块 | K13+578〜K13+614 | 右 | 第四册S8-4 | 上挡墙绿化
| 707-1-b | C25混凝土预制块 | m3 |  | 2.5 |  | 绿化及环境保护 | 绿化及环境保护 | 预制块 | K13+873〜K13+906 | 右 | 第四册S8-4 | 上挡墙绿化
| 707-1-b | C25混凝土预制块 | m3 |  | 0.6 |  | 绿化及环境保护 | 绿化及环境保护 | 预制块 | K14+195〜K14+203 | 右 | 第四册S8-4 | 上挡墙绿化
| 707-1-b | C25混凝土预制块 | m3 |  | 4.2 |  | 绿化及环境保护 | 绿化及环境保护 | 预制块 | K14+211〜K14+267 | 右 | 第四册S8-4 | 上挡墙绿化
| 707-1-b | C25混凝土预制块 | m3 |  | 1.7 |  | 绿化及环境保护 | 绿化及环境保护 | 预制块 | K15+005〜K15+028 | 右 | 第四册S8-4 | 上挡墙绿化
| 707-1-b | C25混凝土预制块 | m3 |  | 2.5 |  | 绿化及环境保护 | 绿化及环境保护 | 预制块 | K16+017〜K16+050 | 右 | 第四册S8-4 | 上挡墙绿化
| 707-1-b | C25混凝土预制块 | m3 |  | 3 |  | 绿化及环境保护 | 绿化及环境保护 | 预制块 | K16+446〜K16+486 | 右 | 第四册S8-4 | 上挡墙绿化
| 707-1-b | C25混凝土预制块 | m3 |  | 3.6 |  | 绿化及环境保护 | 绿化及环境保护 | 预制块 | K17+080〜K17+128 | 右 | 第四册S8-4 | 上挡墙绿化
| 707-1-b | C25混凝土预制块 | m3 |  | 1.1 |  | 绿化及环境保护 | 绿化及环境保护 | 预制块 | K17+187〜K17+202 | 右 | 第四册S8-4 | 上挡墙绿化
| 707-1-b | C25混凝土预制块 | m3 |  | 1.9 |  | 绿化及环境保护 | 绿化及环境保护 | 预制块 | K17+207〜K17+232 | 右 | 第四册S8-4 | 上挡墙绿化
| 707-1-b | C25混凝土预制块 | m3 |  | 1.6 |  | 绿化及环境保护 | 绿化及环境保护 | 预制块 | K17+314〜K17+335 | 右 | 第四册S8-4 | 上挡墙绿化
| 707-1-b | C25混凝土预制块 | m3 |  | 0.9 |  | 绿化及环境保护 | 绿化及环境保护 | 预制块 | K17+458〜K17+470 | 左 | 第四册S8-4 | 上挡墙绿化
| 707-1-b | C25混凝土预制块 | m3 |  | 1.9 |  | 绿化及环境保护 | 绿化及环境保护 | 预制块 | K18+125〜K18+150 | 右 | 第四册S8-4 | 上挡墙绿化
| 707-1-b | C25混凝土预制块 | m3 |  | 4.3 |  | 绿化及环境保护 | 绿化及环境保护 | 预制块 | K18+464〜K18+521 | 右 | 第四册S8-4 | 上挡墙绿化
| 707-1-b | C25混凝土预制块 | m3 |  | 0.5 |  | 绿化及环境保护 | 绿化及环境保护 | 预制块 | K18+666〜K18+673 | 左 | 第四册S8-4 | 上挡墙绿化
| 707-1-b | C25混凝土预制块 | m3 |  | 6.6 |  | 绿化及环境保护 | 绿化及环境保护 | 预制块 | K20+735〜K20+823 | 右 | 第四册S8-4 | 上挡墙绿化
| 合计 |  |  |  | 100.1
| 707-2 | 装饰
| 707-2-a | 观景亭 | 座 |  | 1 |  | 绿化及环境保护 | 绿化及环境保护 | 观景亭 | K6+120 | 右侧 | 第四册S9-4 | 停车休息区
| 707-2-a | 观景亭 | 座 |  | 1 |  | 绿化及环境保护 | 绿化及环境保护 | 观景亭 | K6+960 | 右侧 | 第四册S9-4 | 停车休息区
| 707-2-a | 观景亭 | 座 |  | 1 |  | 绿化及环境保护 | 绿化及环境保护 | 观景亭 | K9+300 | 左侧 | 第四册S9-4 | 停车休息区
| 707-2-a | 观景亭 | 座 |  | 1 |  | 绿化及环境保护 | 绿化及环境保护 | 观景亭 | K9+900 | 左侧 | 第四册S9-4 | 停车休息区
| 707-2-a | 观景亭 | 座 |  | 1 |  | 绿化及环境保护 | 绿化及环境保护 | 观景亭 | K10+100 | 左侧 | 第四册S9-4 | 停车休息区
| 707-2-a | 观景亭 | 座 |  | 1 |  | 绿化及环境保护 | 绿化及环境保护 | 观景亭 | K12+880 | 右侧 | 第四册S9-4 | 停车休息区
| 707-2-a | 观景亭 | 座 |  | 1 |  | 绿化及环境保护 | 绿化及环境保护 | 观景亭 | K13+700 | 左侧 | 第四册S9-4 | 停车休息区
| 707-2-a | 观景亭 | 座 |  | 1 |  | 绿化及环境保护 | 绿化及环境保护 | 观景亭 | K14+900 | 左侧 | 第四册S9-4 | 停车休息区
| 707-2-a | 观景亭 | 座 |  | 1 |  | 绿化及环境保护 | 绿化及环境保护 | 观景亭 | K17+750 | 右侧 | 第四册S9-4 | 停车休息区
| 707-2-a | 观景亭 | 座 |  | 1 |  | 绿化及环境保护 | 绿化及环境保护 | 观景亭 | K18+300 | 左侧 | 第四册S9-4 | 停车休息区
| 合计 |  |  |  | 10
| 707-3 | 公路服务四化
| 707-3-a | 产业牌 | 块 |  | 1 |  |  |  |  | K9+300 |  | 专题设计S2-1 | 5.0X2.5
| 707-3-a | 产业牌 | 块 |  | 2 |  |  |  |  | K14+180 |  | 专题设计S2-1 | 5.0X2.5
| 707-3-a | 产业牌 | 块 |  | 1 |  |  |  |  | K21+100 |  | 专题设计S2-1 | 5.0X2.5
| 707-3-a | 产业牌 | 块 |  | 1 |  |  |  |  | K21+100 |  | 专题设计S2-1 | 3.5X2.5
| 合计 |  |  |  | 5
| 707-3-b | 旅游、公路文化宣传牌 | 块 |  | 2 |  |  |  |  | K8+270 |  | 专题设计S2-3 | 6.0X2.5
| 707-3-b | 旅游、公路文化宣传牌 | 块 |  | 1 |  |  |  |  | K9+300 |  | 专题设计S2-3 | 6.0X2.5
| 707-3-b | 旅游、公路文化宣传牌 | 块 |  | 2 |  |  |  |  | K14+150 |  | 专题设计S2-3 | 6.0X2.5
| 707-3-b | 旅游、公路文化宣传牌 | 块 |  | 1 |  |  |  |  | K20+960 |  | 专题设计S2-3 | 6.0X2.5
| 707-3-b | 旅游、公路文化宣传牌 | 块 |  | 1 |  |  |  |  | K21+100 |  | 专题设计S2-3 | 6.0X2.5
| 707-3-b | 旅游、公路文化宣传牌 | 块 |  | 7 |  |  |  |  | K0+000～K21+054 |  | 专题设计S2-3 | 3.5X2.5
| 合计 |  |  |  | 14
| 707-3-c | 招呼站 | 个 |  | 1 |  |  |  |  | K5+700 | 右 | 专题设计S2-5
| 707-3-c | 招呼站 | 个 |  | 1 |  |  |  |  | K6+950 | 左 | 专题设计S2-5
| 707-3-c | 招呼站 | 个 |  | 1 |  |  |  |  | K8+645 | 右 | 专题设计S2-5
| 707-3-c | 招呼站 | 个 |  | 1 |  |  |  |  | K9+700 | 左 | 专题设计S2-5
| 707-3-c | 招呼站 | 个 |  | 1 |  |  |  |  | K10+620 | 右 | 专题设计S2-5
| 707-3-c | 招呼站 | 个 |  | 1 |  |  |  |  | K12+800 | 左 | 专题设计S2-5
| 707-3-c | 招呼站 | 个 |  | 1 |  |  |  |  | K14+150 | 右 | 专题设计S2-5
| 707-3-c | 招呼站 | 个 |  | 1 |  |  |  |  | K16+030 | 左 | 专题设计S2-5
| 707-3-c | 招呼站 | 个 |  | 1 |  |  |  |  | K17+365 | 右 | 专题设计S2-5
| 707-3-c | 招呼站 | 个 |  | 1 |  |  |  |  | K19+150 | 右 | 专题设计S2-5
| 707-3-c | 招呼站 | 个 |  | 1 |  |  |  |  | K21+100 | 右 | 专题设计S2-5
| 合计 |  |  |  | 11
| 707-3-d | 党建牌 | 块 |  | 1 |  |  |  |  | K5+480 | 左 | 专题设计S4-3
| 707-3-d | 党建牌 | 块 |  | 3 |  |  |  |  | K7+050 | 左 | 专题设计S4-3
| 707-3-d | 党建牌 | 块 |  | 1 |  |  |  |  | K8+650 | 左、右 | 专题设计S4-3
| 707-3-d | 党建牌 | 块 |  | 1 |  |  |  |  | K10+650 | 左 | 专题设计S4-3
| 707-3-d | 党建牌 | 块 |  | 1 |  |  |  |  | K11+200 | 左 | 专题设计S4-3
| 707-3-d | 党建牌 | 块 |  | 1 |  |  |  |  | K11+600 | 左 | 专题设计S4-3
| 707-3-d | 党建牌 | 块 |  | 2 |  |  |  |  | K14+150 | 右 | 专题设计S4-3
| 707-3-d | 党建牌 | 块 |  | 1 |  |  |  |  | K17+750 | 右 | 专题设计S4-3
| 707-3-d | 党建牌 | 块 |  | 1 |  |  |  |  | K18+600 | 左 | 专题设计S4-3
| 707-3-d | 党建牌 | 块 |  | 2 |  |  |  |  | K20+300 | 左、右 | 专题设计S4-3
| 707-3-d | 党建牌 | 块 |  | 1 |  |  |  |  | K20+100 | 左 | 专题设计S4-3
| 合计 |  |  |  | 15
| 707-3-e | 挡墙文化标语 | m2 |  | 232 |  |  |  |  | K6+294〜K6+410 | 左 | 专题设计S4-5
| 707-3-e | 挡墙文化标语 | m2 |  | 132 |  |  |  |  | K6+464〜K6+530 | 左 | 专题设计S4-5
| 707-3-e | 挡墙文化标语 | m2 |  | 40 |  |  |  |  | K7+195〜K7+215 | 左 | 专题设计S4-5
| 707-3-e | 挡墙文化标语 | m2 |  | 94 |  |  |  |  | K8+720〜K8+767 | 右 | 专题设计S4-5
| 707-3-e | 挡墙文化标语 | m2 |  | 62 |  |  |  |  | K8+859〜K8+890 | 右 | 专题设计S4-5
| 707-3-e | 挡墙文化标语 | m2 |  | 150 |  |  |  |  | K9+250〜K9+325 | 右 | 专题设计S4-5
| 707-3-e | 挡墙文化标语 | m2 |  | 74 |  |  |  |  | K9+750〜K9+787 | 右 | 专题设计S4-5
| 707-3-e | 挡墙文化标语 | m2 |  | 80 |  |  |  |  | K11+570〜K11+610 | 右 | 专题设计S4-5
| 707-3-e | 挡墙文化标语 | m2 |  | 86 |  |  |  |  | K11+930〜K11+973 | 右 | 专题设计S4-5
| 707-3-e | 挡墙文化标语 | m2 |  | 76 |  |  |  |  | K120+881〜K2+126 | 右 | 专题设计S4-5
| 707-3-e | 挡墙文化标语 | m2 |  | 140 |  |  |  |  | K12+304〜K12+374 | 右 | 专题设计S4-5
| 707-3-e | 挡墙文化标语 | m2 |  | 48 |  |  |  |  | K12+586〜K12+610 | 右 | 专题设计S4-5
| 707-3-e | 挡墙文化标语 | m2 |  | 68 |  |  |  |  | K12+709〜K12+743 | 右 | 专题设计S4-5
| 707-3-e | 挡墙文化标语 | m2 |  | 100 |  |  |  |  | K12+755〜K12+805 | 右 | 专题设计S4-5
| 707-3-e | 挡墙文化标语 | m2 |  | 54 |  |  |  |  | K13+583〜K13+610 | 右 | 专题设计S4-5
| 707-3-e | 挡墙文化标语 | m2 |  | 64 |  |  |  |  | K13+873〜K13+905 | 右 | 专题设计S4-5
| 707-3-e | 挡墙文化标语 | m2 |  | 86 |  |  |  |  | K14+228〜K14+271 | 右 | 专题设计S4-5
| 707-3-e | 挡墙文化标语 | m2 |  | 52 |  |  |  |  | K16+021〜K16+047 | 右 | 专题设计S4-5
| 707-3-e | 挡墙文化标语 | m2 |  | 78 |  |  |  |  | K16+451〜K16+490 | 右 | 专题设计S4-5
| 707-3-e | 挡墙文化标语 | m2 |  | 96 |  |  |  |  | K17+083〜K17+130 | 右 | 专题设计S4-5
| 707-3-e | 挡墙文化标语 | m2 |  | 46 |  |  |  |  | K18+127〜K18+150 | 右 | 专题设计S4-5
| 707-3-e | 挡墙文化标语 | m2 |  | 110 |  |  |  |  | K18+465〜K18+520 | 右 | 专题设计S4-5
| 707-3-e | 挡墙文化标语 | m2 |  | 178 |  |  |  |  | K20+735〜K20+824 | 右 | 专题设计S4-5
| 合计 |  |  |  | 2146
|  | 承包人： |  | 驻地监理工程师： |  |  |  | 项目管理部部长： |  | 项目办计量工程师：
5724669.1573
5724669.1573
#REF!
0

## 100章 (hidden)
沪昆国家高速公路安顺至盘州（黔滇界）段扩容工程
配套工程（天柱县坌处至远口农村道路工程）
0号变更台账工程量清单（汇总清单）
|  | 合同段: | 线路名称：天柱县坌处至远口农村道路改造工程 |  |  |  |  | 桩号：K5+400～K21+180.372
线路名称 | 清 单 100章 总则
| 子目号 | 子 目 名 称 | 单位 | 工程数量 | 预算单价 (元) | 预算合价(元) | 台账数量 | 0号台账单价 (元) | 0号台账合价 (元) | 备注
| 100 | 总则
| 101 | 通则
| 101-1 | 保险费
| 101-1-a | 按合同条款规定,提供建筑工程一切险 | 总额
| 101-1-b | 按合同条款规定，提供第三者责任险 | 总额
| 101-1-c | 工程保险费（按合同条款规定,提供建筑工程一切险、第三者责任险） | 总额 | 1 | 312802.01 | 312802.01 | 1 | 312802.01 | 312802.01
| 102 | 工程管理
| 102-3 | 安全生产费 | 总额 | [6 empty] | 0
| 102-3-a | 安全生产费 | 总额 | 1 | 1165081.37 | 1165081.37 | 1 | 1165081.37 | 1165081.37 | 0
| 103 | 临时工程与设施 | [7 empty] | 0
| 103-2 | 临时占地 | 总额 | [6 empty] | 0
| 103-3 | 临时供电设施架设、维护与拆除 | 总额 | 2000 | 79.66 | 159314.77 | 2000 | 79.66 | 159314.77 | 0
| 103-4 | 电信设施的提供、维修与拆除 | 总额 | 4 | 169402.97 | 677611.89 | 4 | 169402.97 | 677611.89 | 0
| 103-9 | 保通便道 | 总额 | 1 | 154947.46 | 154947.46 | 1 | 154947.46 | 154947.46 | 0
| 103-10 | 拌和设施安拆 | 总额 |  |  | 1356570.8 |  |  | 1356570.8 | 0
| 104 | 承包人驻地建设 | [7 empty] | 0
| 104-1 | 承包人驻地建设 | 总额 |  |  | 1867162.38 |  |  | 1867162.38 | 0
| 105 | 施工标准化 | [7 empty] | 0
| 105-5 | 预制场 | 总额 | 1 | 515918.5 | 515918.5 | 1 | 515918.5 | 515918.5 | 0
| 合计 |  |  |  |  | 5896607.17 |  |  | 5896607.17
岔江至桑郎 | 清单 第100章 合计 5896607.00 人民币（元） | [7 empty] | 5896607.17
| 承包人： |  | 驻地监理工程师： |  |  |  | 项目管理部部长： |  | 项目办计量工程师：

## 200章 (hidden)
沪昆国家高速公路安顺至盘州（黔滇界）段扩容工程
配套工程（天柱县坌处至远口农村道路工程）
0号变更台账工程量清单（汇总清单）
|  | 合同段: | 线路名称：天柱县坌处至远口农村道路改造工程 |  |  |  |  | 桩号：K5+400～K21+180.372
线路名称 | 清 单 200章 路基
| 子目号 | 子 目 名 称 | 单位 | 工程数量 | 预算单价 (元) | 预算合价(元) | 台账数量 | 0号台账单价 (元) | 0号台账合价 (元) | 备注
| 200 | 路基
| 202 | 场地清理
| 202-1 | 清理与掘除
| 202-1-b | 砍伐树木 | 棵 | 11711 | 34 | 398185.91 | 11711 | 34 | 398174
| 202-1-h | 清除表土 | m3 | 8069 | 8.85 | 71392.86 | 8069 | 8.85 | 71410.65
| 202-2 | 挖除旧路面 | m3 | [5 empty] | 0
| 202-2-a | 铣刨沥青路面（厚5cm） | m2 | 10416 | 4.78 | 49803.84 | 10416 | 4.78 | 49788.48
| 202-2-b | 铣刨沥青路面（厚6cm） | m2 | 10137 | 5.71 | 57889.48 | 10138 | 5.71 | 57887.98
| 202-3 | 拆除结构物 | [6 empty] | 0
| 202-3-a | 钢筋混凝土结构 | m3 | 356.3 | 357.87 | 127510.69 | 356.3 | 357.87 | 127509.081
| 202-3-e | 拆除涵洞 | m | 12 | 137.26 | 1647.13 | 12 | 137.26 | 1647.12
| 609-5 | 拆除波形护栏 | m | 5788 | 21.76 | 125956.45 | 5788 | 21.76 | 125946.88
| 203 | 挖方路基 | [6 empty] | 0
| 203-1 | 路基挖方 | [6 empty] | 0
| 203-1-a | 挖土方 | m3 | 36342 | 12.407 | 450913.38 | 36342 | 12.407 | 450895.194
| 203-1-b | 挖石方 | [6 empty] | 0
| 203-1-b-1 | 挖石方 | m3 | 34080 | 49.627 | 1691371.25 | 34080 | 49.627 | 1691288.16
| 203-3 | 交叉工程挖方 | [6 empty] | 0
| 203-3-a | 挖土方 | m3 | 2164 | 14.06 | 30419.97 | 2164 | 14.06 | 30425.84
| 203-3-b | 挖石方 | m3 | 1141 | 38 | 43353.5 | 1141 | 38 | 43358
| 203-3-d | 挖石方（等外级平交） | m3 | 391 | 46.55 | 18201.24 | 391 | 46.55 | 18201.05
| 204 | 填方路基 | [6 empty] | 0
| 204-1 | 路基填筑（包括填前压实） | [6 empty] | 0
| 204-1-a | 利用土方 | m3 | 23394 | 18.597 | 435150.608 | 23394 | 18.597 | 435058.218
| 204-1-b | 利用石方 | m3 | 9625 | 20.527 | 197567.925 | 9625 | 20.527 | 197572.375
| 204-2 | 交叉工程填筑 | [6 empty] | 0
| 204-2-d | 借石填方-等级平交 | m3 | 3500 | 12.48 | 43666.39 | 3500 | 12.48 | 43680
| 204-2-e | 借石填方-等外级平交 | m3 | 181 | 13.52 | 2447.49 | 181 | 13.52 | 2447.12
| 204-6 | 结构物台背回填 | [6 empty] | 0
| 204-6-a | 结构物台背回填 | m3 | 4136 | 132.61 | 548469.77 | 4136.1 | 132.61 | 548488.221
| 404-5-d | 台背回填碎石（土）-菜溪中桥 | m3 | 200.8 | 103.1 | 20703.09 | 200.8 | 103.1 | 20702.48
| 404-5-e | 台背回填碎石（土）-远口中桥 | m3 | 416.46 | 102.52 | 42697.29 | 416.46 | 102.52 | 42695.4792
| 404-5-f | 台背回填（C20混凝土搭板垫层）-菜溪中桥 | m3 | 10.8 | 494.28 | 5338.23 | 10.8 | 494.28 | 5338.224
| 404-5-g | 台背回填（C20混凝土搭板垫层）-远口中桥 | m3 | 16.66 | 482.59 | 8040.02 | 16.66 | 482.59 | 8039.9494
| 205 | 特殊地区路基处理 | [6 empty] | 0
| 205-1 | 软土路基处理 | [6 empty] | 0
| 205-1-o | 利用石渣换填 | m3 | 3428 | 73.043 | 250391.74 | 3428 | 73.043 | 250391.404
| 205-9 | 低填浅挖路基处理 | m2 | [5 empty] | 0
| 205-9-d | 换填水泥稳定碎石带 | m3 | 136 | 238.14 | 32387.71 | 136 | 238.14 | 32387.04
| 205-9-e | 换填碎石 | m3 | 2579 | 165.7 | 427186.79 | 2578 | 165.7 | 427174.6
| 205-10 | 陡坡路堤或填挖交界 | [6 empty] | 0
| 205-10-a | 土工格栅
| 205-12-a-2 | 软基双向土工格栅 | m2 | 2808 | 18.9 | 53078.47 | 2808 | 18.9 | 53071.2
| 205-10-c | 土工布 | m2 | 804 | 13.74 | 11044.99 | 804 | 13.74 | 11046.96
| 205-10-d | 渗沟填碎石 | m3 | 128.6 | 143.55 | 18461.12 | 128.5 | 143.55 | 18446.175
| 205-11 | 陡坡路堤 | m | [5 empty] | 0
| 205-11-c | 挖台阶 | m2 | 1200 | 11.19 | 13429.09 | 1200 | 11.19 | 13428
| 205-12 | 新旧路基衔接 | [6 empty] | 0
| 205-12-a | 土工格栅 | m2 | 17708 | 13.83 | 244860.73 | 17708 | 13.83 | 244901.64
| 205-12-b | 换填石渣（利用石渣） | m3 | 1740.8 | 161.809 | 281677.27 | 1742.2 | 161.809 | 281903.6398
| 205-13 | 桥头路基处理 | [6 empty] | 0
| 205-13-a | 碎(砾)石垫层 | m3 | 3614 | 151.22 | 546498.81 | 3614 | 151.22 | 546509.08
| 207 | 坡面排水 | [6 empty] | 0
| 207-1 | 边沟 | [6 empty] | 0
| 207-1-a | 浆砌片石 | m3 | [5 empty] | 0
| 207-1-a-1 | M7.5浆砌片(块)石矩形边沟 | m3 | 4492.7 | 375.33 | 1686237.64 | 4492.85 | 375.33 | 1686301.3905
| 207-1-a-2 | M7.5浆砌片（块）石矩形边沟-交叉工程 | m3 | 287.4 | 381.45 | 109627.42 | 287.6 | 381.45 | 109705.02
| 207-1-a-4 | M7.5浆砌片(块)石L形边沟 | m3 | 629.18 | 379.32 | 238665.69 | 629.18 | 379.32 | 238660.5576
| 207-1-c | 现浇混凝土
| 207-1-c-6 | C25现浇混凝土边沟 | m3 | 1398.5 | 629.81 | 880789.285 | 1398.56 | 629.81 | 880827.0736
| 207-1-c-7 | C25现浇片石混凝土边沟 | m3 | 5339.5 | 587.6236 | 3137616.2122 | 5339.02 | 587.6236 | 3137334.1529
| 207-1-e | 预制安装混凝土盖板 | m3
| 207-1-e-3 | C35预制安装混凝土盖板（III型） | m3 | 1118.6 | 2083.75 | 2330882.75 | 1118.64 | 2083.75 | 2330966.1
| 207-1-e-4 | C35预制安装混凝土盖板（IV型） | m3 | 54.9 | 2073.46 | 113832.954 | 54.9 | 2073.46 | 113832.954
| 207-1-e-5 | C35预制安装混凝土盖板（V型） | m3 | 46.8 | 2091.07 | 97862.076 | 46.83 | 2091.07 | 97924.8081
| 207-1-e-6 | C35预制安装混凝土盖板-交叉工程 | m3 | 3.8 | 1915.62 | 7279.356 | 3.8 | 1915.62 | 7279.356
| 207-2 | 排水沟 | [6 empty] | 0
| 207-2-a | 浆砌片石 | m3 | [5 empty] | 0
| 207-2-a-1 | 排水沟M7.5浆砌片石-弃土场 | m3 | 663.5 | 402.68 | 267177.96 | 663.5 | 402.68 | 267178.18
| 207-5 | 盲沟（渗沟） | [6 empty] | 0
| 207-5-a | 盲沟 | m | 379 | 143.55 | 54407.2 | 379 | 143.55 | 54405.45
| 208 | 护坡、护面墙 | [6 empty] | 0
| 208-8 | 坡面柔性防护 | [6 empty] | 0
| 208-8-d | 三维网植草 | m2 | [5 empty] | 0
| 208-8-d-1 | 三维网植草（挖方边坡） | m2 | 1590 | 11.85 | 18835 |  |  | 0
| 208-8-d-2 | 三维网植草（填方边坡） | m2 | 2567 | 26.45 | 67898.49 | 2567 | 26.45 | 67897.15
| 209 | 挡土墙 | [6 empty] | 0
| 209-3 | 砌体挡土墙 | [6 empty] | 0
| 209-3-a | 浆砌片（块）石 | [6 empty] | 0
| 209-3-a-1 | M7.5浆砌片石护肩 | m3 | 3298.2 | 368.14 | 1214196 | 3297 | 368.14 | 1213757.58
| 209-3-a-5 | 浆砌片石护脚 | m3 | 888.9 | 353.95 | 314626.36 | 889 | 353.95 | 314661.55
| 209-5 | 混凝土挡土墙 | [6 empty] | 0
| 209-5-e | 路肩墙C20片石混凝土 | m3 | 3118.4 | 646.12 | 2014848.84 | 3118.4 | 646.12 | 2014860.608
| 209-5-f | 路堑墙C20片石混凝土 | m3 | 11040.99 | 587.21 | 6483191.89 | 11040.6 | 587.21 | 6483150.726
| 212 | 喷射混凝土和喷浆边坡防护 | [6 empty] | 0
| 212-3 | 坡面防护 | [6 empty] | 0
| 212-3-d | 锚杆框架梁 | m2 | 5454 | 494.2167 | 2695458.15 | 5454 | 494.2167 | 2695457.8818
| 216 | 污水检查井修复工程 | [6 empty] | 0
| 216-1 | 污水检查井修复工程 | [6 empty] | 0
| 216-1-a | 污水检查井修复工程
| 216-1-a-1 | 井盖提升 | 座 | 77 | 977.67 | 75280.94 | 77 | 977.67 | 75280.59
| 216-1-a-2 | 井盖更换 | 座 | 6 | 658.21 | 3949.25 | 6 | 658.21 | 3949.26
| 216-1-a-3 | 雨水篦子提升 | 座 | 32 | 99.04 | 3169.13 | 32 | 99.04 | 3169.28
| 合计 |  |  |  |  | 28065575.8262 |  |  | 28046413.9089
岔江至桑郎 | 清单 第200章 合计 28429359.00 人民币（元） | [7 empty] | 28046413.9089
| 承包人： |  | 驻地监理工程师： |  |  | 项目管理部部长： |  |  | 项目办计量工程师：

## 300章 (hidden)
沪昆国家高速公路安顺至盘州（黔滇界）段扩容工程
配套工程（天柱县坌处至远口农村道路工程）
0号变更台账工程量清单（汇总清单）
|  | 合同段: | 线路名称：天柱县坌处至远口农村道路改造工程 |  |  |  |  | 桩号：K5+400～K21+180.372
线路名称 | 清 单 300章 路面
| 子目号 | 子 目 名 称 | 单位 | 工程数量 | 预算单价 (元) | 预算合价(元) | 台账数量 | 0号台账单价 (元) | 0号台账合价 (元) | 备注
| 304 | 水泥稳定土底基层、基层
| 304-3 | 水泥稳定土基层 | m2
| 304-3-c | 厚30cm水泥稳定土基层 | m2 | 84310 | 83.9 | 7073946.87 | 84311 | 83.9 | 7073692.9
| 304-3-m | 厚30cm水泥稳定土基层-老路搭接 | m2 | 9211 | 83.9 | 772839.81 | 9211 | 83.9 | 772802.9
| 306 | 级配碎（砾）石底基层、基层 | [6 empty] | 0
| 306-1 | 级配碎石底基层 | [6 empty] | 0
| 306-1-b | 厚20cm级配碎石底基层 | m2 | 3818 | 38.31 | 146272.77 | 3818 | 38.31 | 146267.58
| 306-1-f | 厚20cm级配碎石底基层-交叉工程 | m2 | 7687 | 38.31 | 294499.41 | 7687 | 38.31 | 294488.97
| 308 | 透层和黏层 | [6 empty] | 0
| 308-1 | 透层 | [6 empty] | 0
| 308-1-a | 透层 | m2 | 84310 | 5.9 | 497062.38 | 84311 | 5.9 | 497434.9
| 308-1-b | 透层-交叉工程 | m2 | 9211 | 5.9 | 54304.85 | 9211 | 5.9 | 54344.9
| 308-2 | 黏层 | [6 empty] | 0
| 308-2-a | 黏层 | m2 | 13970 | 2.73 | 38102.25 | 13969 | 2.73 | 38135.37
| 308-2-b | 黏层-交叉工程 | m2 | 2948 | 2.73 | 8040.47 | 2948 | 2.73 | 8048.04
| 309 | 热拌沥青混合料面层 | [6 empty] | 0
| 309-2 | 中粒式沥青混凝土 | [6 empty] | 0
| 309-2-i | 厚6cm中粒式热拌沥青混凝土-交叉工程 | m2 | 12159 | 68.84 | 837059.64 | 12159 | 68.84 | 837025.56
| 309-2-n | 厚6cm中粒式热拌沥青混凝土 | m2 | 96768 | 68.84 | 6661255.44 | 96768 | 68.84 | 6661509.12
| 313 | 路肩培土、中央分隔带回填土、土路肩加固及路缘石 | [6 empty] | 0
| 313-3 | 现浇混凝土加固土路肩 | [6 empty] | 0
| 313-3-a | C25混凝土加固路肩 | m3 | 3066.5 | 587.86 | 1802682.25 | 3066.7 | 587.86 | 1802790.262
| 313-3-h | C25混凝土加固路肩-交叉工程 | m3 | 220.9 | 579.82 | 128081.81 | 221.2 | 579.82 | 128256.184
| 313-5 | 混凝土预制块路缘石 | m3 | 6.8 | 801.05 | 5447.15 | 6.7 | 801.05 | 5367.035
| 313-6 | 浆砌片石加固路肩
| 313-6-a | M7.5浆砌片石加固路肩 | m3 | 1245 | 455.03 | 566517.55 | 1245.6 | 455.03 | 566785.368
| 316 | 道牙 | [6 empty] | 0
| 316-1 | 人行道彩砖
| 316-1-a | 25×25×5cm人行道彩砖 | m2 | 58 | 157.34 | 9125.48 | 58 | 157.34 | 9125.72
| 合计 |  |  |  |  | 18895238.13 |  |  | 18896074.809
岔江至桑郎 | 清单 第300章 合计 18328721.00 人民币（元） | [7 empty] | 18896074.809
| 承包人： |  | 驻地监理工程师： |  |  | 项目管理部部长： |  |  | 项目办计量工程师：

## 400章 (hidden)
沪昆国家高速公路安顺至盘州（黔滇界）段扩容工程
配套工程（天柱县坌处至远口农村道路工程）
0号变更台账工程量清单（汇总清单）
|  | 合同段: | 线路名称：天柱县坌处至远口农村道路改造工程 |  |  |  |  | 桩号：K5+400～K21+180.372
线路名称 | 清 单 400章 桥梁、涵洞
| 子目号 | 子 目 名 称 | 单位 | 工程数量 | 预算单价 (元) | 预算合价(元) | 台账数量 | 0号台账单价 (元) | 0号台账合价 (元) | 备注
| 403 | 钢筋
| 403-3 | 上部结构钢筋 | kg
| 403-3-a | 桥面连续-菜溪中桥 | kg | 311 | 7.084 | 2203.13 | 311 | 7.084 | 2203.124
| 403-3-b | 桥面连续-远口中桥 | kg | 710 | 7.074 | 5022.42 | 710 | 7.074 | 5022.54
| 404 | 基础挖方及回填 | [6 empty] | 0
| 404-1 | 干处挖土方-远口中桥 | m3 | 748 | 32.87 | 24587.2 | 748 | 32.87 | 24586.76
| 405 | 钻孔灌注桩 | [6 empty] | 0
| 405-1 | 钻孔灌注桩 | [6 empty] | 0
| 405-1-a | 陆上钻孔灌注桩 | [6 empty] | 0
| 405-1-a-3 | φ140灌注桩-菜溪中桥 | m | 116 | 4865.31 | 564375.67 | 116 | 4865.31 | 564375.96
| 405-1-a-4 | φ140灌注桩-远口中桥 | m | 156 | 4725 | 737100.68 | 156 | 4725 | 737100
| 405-1-b | 水中钻孔灌注桩 | [6 empty] | 0
| 405-1-b-2 | φ160灌注桩-菜溪中桥 | m | 32 | 8288.32 | 265226.36 | 32 | 8288.32 | 265226.24
| 405-1-b-3 | φ160灌注桩-远口中桥 | m | 96 | 8712.72 | 836421.17 | 96 | 8712.72 | 836421.12
| 410 | 结构混凝土工程 | [6 empty] | 0
| 410-1 | 混凝土基础（包括 支撑梁、桩基承 台、桩系梁，但 不包括桩基） | [6 empty] | 0
| 410-1-c | 桩基承台 | [6 empty] | 0
| 410-1-c-4 | C20混凝土垫层桩基承台-菜溪中桥 | m3 | 27.8 | 1463.39 | 40682.24 | 27.8 | 1463.39 | 40682.242
| 410-1-c-5 | C20混凝土垫层桩基承台-远口中桥 | m3 | 37.58 | 1159.87 | 43587.91 | 37.58 | 1159.87 | 43587.9146
| 410-1-c-6 | C30混凝土桩基承台-菜溪中桥 | m3 | 292.4 | 1463.39 | 427896.3 | 292.4 | 1463.39 | 427895.236
| 410-1-c-7 | C30混凝土桩基承台-远口中桥 | m3 | 394.64 | 1159.87 | 457732.75 | 394.64 | 1159.87 | 457731.0968
| 410-1-d | 桩系梁 | [6 empty] | 0
| 410-1-d-3 | C30混凝土桩系梁-菜溪中桥 | m3 | 4.8 | 2071.37 | 9942.57 | 4.8 | 2071.37 | 9942.576
| 410-1-d-4 | C30混凝土桩系梁-远口中桥 | m3 | 19.68 | 1841.04 | 36231.59 | 19.68 | 1841.04 | 36231.6672
| 410-2 | 混凝土下部结构 | [6 empty] | 0
| 410-2-a | 桥台混凝土 | [6 empty] | 0
| 410-2-a-6 | C25片石混凝土台身-菜溪中桥 | m3 | 209.3 | 745.59 | 156051.99 | 209.7 | 745.59 | 156350.223
| 410-2-a-7 | C25片石混凝土台身-远口中桥 | m3 | 432.41 | 729.52 | 315451.74 | 432.41 | 729.52 | 315451.7432
| 410-2-a-8 | C30混凝土台身-菜溪中桥 | m3 | 106.7 | 745.59 | 79555.53 | 106.7 | 745.59 | 79554.453
| 410-2-a-9 | C30混凝土台身-远口中桥 | m3 | 137.9 | 729.52 | 100603.48 | 137.9 | 729.52 | 100600.808
| 410-2-b | 桥墩混凝土 | [6 empty] | 0
| 410-2-b-3 | C30混凝土墩柱-菜溪中桥 | m3 | 30.8 | 1622.35 | 49968.38 | 30.8 | 1622.35 | 49968.38
| 410-2-b-4 | C30混凝土墩柱-远口中桥 | m3 | 49.28 | 1653.69 | 81493.9 | 49.28 | 1653.69 | 81493.8432
| 410-2-c | 盖梁混凝土 | [6 empty] | 0
| 410-2-c-1 | C35混凝土盖梁-菜溪中桥 | m3 | 20.5 | 2414.88 | 49504.98 | 20.5 | 2414.88 | 49505.04
| 410-2-c-2 | C35混凝土盖梁-远口中桥 | m3 | 61.46 | 2408.78 | 148043.71 | 61.46 | 2408.78 | 148043.6188
| 410-2-d | 台帽混凝土 | [6 empty] | 0
| 410-2-d-6 | C35混凝土台帽-菜溪中桥 | m3 | 12 | 1637.27 | 19647.27 | 12 | 1637.27 | 19647.24
| 410-2-d-7 | C35混凝土台帽-远口中桥 | m3 | 16.06 | 1466.83 | 23557.37 | 16.06 | 1466.83 | 23557.2898
| 410-2-f | 垫石、挡块 | [6 empty] | 0
| 410-2-f-6 | C50混凝土垫石-菜溪中桥 | m3 | 0.84 | 5763 | 4840.93 | 0.848 | 5763 | 4887.024
| 410-2-f-7 | C50混凝土垫石-远口中桥 | m3 | 2.026 | 5927.29 | 12008.69 | 2.026 | 5927.29 | 12008.6895
| 410-6 | 现浇混凝土附属 结构 | [6 empty] | 0
| 410-6-a | 现浇混凝土护栏 | [6 empty] | 0
| 410-6-a-3 | C30现浇混凝土护栏-菜溪中桥 | m3 | 39.65 | 2576.15 | 102144.56 | 39.65 | 2576.15 | 102144.3475
| 410-6-a-4 | C30现浇混凝土护栏-远口中桥 | m3 | 94.424 | 2052.85 | 193838.6 | 94.424 | 2052.85 | 193838.3084
| 410-6-b | 现浇混凝土搭板 | m3 | [5 empty] | 0
| 410-6-b-6 | C30混凝土搭板-菜溪中桥 | m3 | 43.4 | 1922.41 | 83432.73 | 43.4 | 1922.41 | 83432.594
| 410-6-b-7 | C30混凝土搭板-远口中桥 | m3 | 46.76 | 1866.84 | 87293.66 | 46.76 | 1866.84 | 87293.4384
| 410-6-c | 人行道系
| 410-6-c-3 | 人行道铺装-远口街上桥 | m2 | 594 | 94.5 | 56133.74 | 594 | 94.5 | 56133
| 410-6-c-4 | C30混凝土人行道—旧桥改造 | m3 | 323.9 | 857.79 | 277841.84 | 323.9 | 857.79 | 277838.181
| 410-6-g | 人行道及栏杆 | m | 172 | 787.29 | 135413.55 | 172 | 787.29 | 135413.88
| 410-6-h | 人行道砂浆抹面 | m2 | 949 | 22.58 | 21425.41 | 949 | 22.58 | 21428.42
| 410-6-i | 金属梁柱式护栏
| 410-6-i-1 | 金属梁柱式护栏—加强型 | m | 936 | 1151.73 | 1078018.38 | 936 | 1151.73 | 1078019.28
| 410-6-i-2 | 金属梁柱式护栏—普通栏 | m | 1344 | 375.66 | 504889.57 | 1344 | 375.66 | 504887.04
| 410-6-j | T梁露筋处修补 | m2 | 0.3 | 183.12 | 54.93 | 0.3 | 183.12 | 54.936
| 410-6-k | 环氧砂浆灌缝 | m | 9 | 3342.86 | 30085.7 | 9 | 3342.86 | 30085.74
| 411 | 预应力混凝土工程 | [6 empty] | 0
| 411-8 | 预制预应力混凝 土上部结构 | [6 empty] | 0
| 411-8-a | 预制预应力混凝土T梁
| 411-8-a-3 | 预制C50预应力混凝土T梁-菜溪中桥 | m3 | 214.3 | 5860.47 | 1255898.37 | 213.96 | 5860.47 | 1253906.1612
| 411-8-a-4 | 预制C50预应力混凝土T梁-远口中桥 | m3 | 420.48 | 5086.09 | 2138599.04 | 420 | 5086.09 | 2136157.8
| 415 | 桥面铺装 | [6 empty] | 0
| 415-1 | 沥青混凝土桥面 铺装 | m3 | [5 empty] | 0
| 415-1-c | 厚70mm沥青混凝土面层-菜溪中桥 | m3 | 34.2 | 1127.07 | 38545.67 | 34.2 | 1127.07 | 38545.794
| 415-1-d | 厚70mm沥青混凝土面层-远口中桥 | m3 | 48.08 | 1131.22 | 54389.01 | 48.08 | 1131.22 | 54389.0576
| 415-1-e | 厚50mm沥青混凝土面层-旧桥改造 | m3 | 520.8 | 1203.36 | 626712.02 | 520.8 | 1203.36 | 626709.888
| 415-2 | 水泥混凝土桥面 铺装 | [6 empty] | 0
| 415-2-f | C50聚丙烯纤维泥混凝土-菜溪中桥 | m3 | 36 | 1506.4 | 54230.4 | 36 | 1506.4 | 54230.4
| 415-2-g | C50聚丙烯纤维泥混凝土-远口中桥 | m3 | 76.08 | 1302.15 | 99067.57 | 76.08 | 1302.15 | 99067.572
| 415-2-h | C30素混凝土调平层-菜溪中桥 | m3 | 10.3 | 1506.4 | 15515.73 | 10.3 | 1506.4 | 15515.92
| 415-2-i | C30素混凝土调平层-远口中桥 | m3 | 47.69 | 1302.15 | 62099.01 | 47.69 | 1302.15 | 62099.5335
| 415-3 | 防水层 | [6 empty] | 0
| 415-3-b | 铺设防水层 | m2 | 11841 | 19.37 | 229385.7 | 11841 | 19.37 | 229360.17
| 415-4 | 桥面排水 | [6 empty] | 0
| 415-4-a | 竖、横向集中排 水管 | kg或m | [5 empty] | 0
| 415-4-a-1 | φ150mm泄水管-菜溪中桥 | m | 30 | 47.37 | 1421 | 30 | 47.37 | 1421.1
| 415-4-a-2 | φ150mm泄水管-远口中桥 | m | 84.6 | 78.94 | 6678.68 | 84.6 | 78.94 | 6678.324
| 415-4-a-3 | φ150mm泄水管（原老桥桥梁加固） | m | 211.2 | 97.76 | 20646.25 | 211.2 | 97.76 | 20646.912
| 415-5 | 桥台防排水 | [6 empty] | 0
| 415-5-a | 台背排水-菜溪中桥 | m | 61 | 292.08 | 17816.86 | 61 | 292.08 | 17816.88
| 415-5-b | 台背排水-远口中桥 | m | 86 | 226.11 | 19445.13 | 86 | 226.11 | 19445.46
| 416 | 桥梁支座 | [6 empty] | 0
| 416-1 | 板式橡胶支座 | dm3 | 527.85 | 79.21 | 41810.18 | 527.85 | 79.21 | 41810.9985
| 416-3 | 隔震橡胶支座 | [6 empty] | 0
| 416-3-a | 橡胶防震块 | 块 | 20 | 58.23 | 1164.55 | 20 | 58.23 | 1164.6
| 416-5 | 支座脱空 | 个 | 1 | 77.58 | 77.58 | 1 | 77.58 | 77.58
| 417 | 桥梁接缝和伸缩装置 | [6 empty] | 0
| 417-2 | 模数式伸缩装置 | [6 empty] | 0
| 417-2-c | D80型伸缩缝-菜溪中桥 | m | 16 | 877.43 | 14038.87 | 16 | 877.43 | 14038.88
| 417-2-d | D80型伸缩缝-远口中桥 | m | 16 | 876.19 | 14019.09 | 16 | 876.19 | 14019.04
| 417-2-e | D80型伸缩缝拆除更换-旧桥改造 | m | 154 | 2426.93 | 373747.63 | 154 | 2426.93 | 373747.22
| 417-2-f | D160型伸缩缝拆除更换-旧桥改造 | m | 14 | 4204.51 | 58863.15 | 14 | 4204.51 | 58863.14
| 420 | 盖板涵、箱涵 | [6 empty] | 0
| 420-1 | 钢筋混凝土盖板涵 | m | [5 empty] | 0
| 420-1-a | 1-1.5m×1.5m | m | 96 | 7176.19 | 688914.37 | 96 | 7176.19 | 688914.24
| 420-1-l | 1-1.5m×1.0m | m | 18 | 6532.66 | 117587.86 | 18 | 6532.66 | 117587.88
| 420-1-m | 1-1.0m×1.0m | m | 4 | 9411.23 | 37644.92 | 4 | 9411.23 | 37644.92
| 420-2 | 钢筋混凝土箱涵
| 420-2-i | 钢筋混凝土箱涵 | m | 23.45 | 39672.41 | 930317.94 | 23.45 | 39672.41 | 930318.0145
| 420-5 | 涵洞帽石
| 420-5-a | 涵洞帽石
| 420-5-a-2 | 涵洞帽石 | 个 | 8.6 | 751.04 | 6458.96 | 8.2 | 751.04 | 6158.528
| 410-6-n | 桥梁信息牌 | 块 | 4 | 1814.78 | 7259.12 | 4 | 1814.78 | 7259.12
| 合计 |  |  |  |  | 13994665.29 |  |  | 13990239.1277
岔江至桑郎 | 清单 第400章 合计 14071444.00 人民币（元） | [7 empty] | 13990239.1277
| 承包人： |  | 驻地监理工程师： |  |  | 项目管理部部长： |  |  | 项目办计量工程师：

## 500章 (hidden)
沪昆国家高速公路安顺至盘州（黔滇界）段扩容工程
配套工程（天柱县坌处至远口农村道路工程）
0号变更台账工程量清单（汇总清单）
|  | 合同段: | 线路名称：天柱县坌处至远口农村道路改造工程 |  |  |  |  | 桩号：K5+400～K21+180.372
线路名称 | 清 单 500章 隧道
| 子目号 | 子 目 名 称 | 单位 | 工程数量 | 预算单价 (元) | 预算合价(元) | 台账数量 | 0号台账单价 (元) | 0号台账合价 (元) | 备注
岔江至桑郎 | [6 empty] | 0 |  | 0
岔江至桑郎 | [6 empty] | 0 |  | 0
岔江至桑郎 | [6 empty] | 0 |  | 0
岔江至桑郎
岔江至桑郎 | 清单 第500章 合计 人民币（元） | [7 empty] | 0
| 承包人： |  | 驻地监理工程师： |  |  |  | 项目管理部部长： |  | 项目办计量工程师：

## 600章 (hidden)
沪昆国家高速公路安顺至盘州（黔滇界）段扩容工程
配套工程（天柱县坌处至远口农村道路工程）
0号变更台账工程量清单（汇总清单）
|  | 合同段: | 线路名称：天柱县坌处至远口农村道路改造工程 |  |  |  |  | 桩号：K5+400～K21+180.372
线路名称 | 清 单 600章 安全设施及预埋管线
| 子目号 | 子 目 名 称 | 单位 | 工程数量 | 预算单价 (元) | 预算合价(元) | 台账数量 | 0号台账单价 (元) | 0号台账合价 (元) | 备注
| 602 | 护栏
| 602-1 | 混凝土护栏（护 墙、立柱）
| 602-1-a | 现浇混凝土护栏
| 602-1-a-1 | C30现浇钢筋混凝土防撞护栏（Rrf-A-E1） | m3 | 490.51 | 1653.04 | 810816.13 | 490.51 | 1653.04 | 810832.6504
| 602-3 | 波形梁钢护栏
| 602-3-a | 路侧波形梁钢护栏 | m
| 602-3-a-7 | Gr-B-2C(路侧B级防撞、立柱间距2m、砼基础） | m | 7276 | 315.2 | 2293361.53 | 7276 | 315.2 | 2293395.2
| 602-3-a-22 | Gr-C-2E(跌井围栏) | m | 168 | 337.18 | 56646.32 | 168 | 337.18 | 56646.24
| 604 | 道路交通标志
| 604-1 | 单柱式交通标志 | 个
| 604-1-a | 单柱式（Δ70） | 个 | 59 | 2280.99 | 134578.29 | 59 | 2280.99 | 134578.41
| 604-1-b | 单柱式（φ60） | 个 | 1 | 2340.11 | 2340.11 | 1 | 2340.11 | 2340.11
| 604-1-z | △70+△70单柱式 | 块 | 2 | 2663.19 | 5326.39 | 2 | 2663.19 | 5326.38
| 604-1-ab | 单柱式（□60×80） | 块 | 3 | 2464.49 | 7393.47 | 3 | 2464.49 | 7393.47
| 604-1-an | 单柱式（△70+□105×45） | 块 | 2 | 2774.49 | 5548.98 | 2 | 2774.49 | 5548.98
| 604-1-ao | 单柱式（2○60+□53×34） | 块 | 21 | 3261.04 | 68481.85 | 21 | 3261.04 | 68481.84
| 604-1-ap | 单柱式（□97×140） | 块 | 2 | 3304.4 | 6608.8 | 2 | 3304.4 | 6608.8
| 604-5 | 单悬臂式交通标志 | 个 | [5 empty] | 0
| 604-5-z | 单悬臂式（□130×60） | 个 | 2 | 14818.58 | 29637.16 | 2 | 14818.58 | 29637.16
| 604-5-aa | 单悬臂式（□200×150） | 个 | 2 | 20129.68 | 40259.36 | 2 | 20129.68 | 40259.36
| 604-5-ab | 单悬臂式（□205×150） | 个 | 2 | 20166.52 | 40333.04 | 2 | 20166.52 | 40333.04
| 604-5-ac | 单悬臂式（□250×75） | 个 | 2 | 16138.98 | 32277.96 | 2 | 16138.98 | 32277.96
| 604-8 | 里程碑 | 个 | [5 empty] | 0
| 604-8-a | 混凝土里程牌 | 个 | 16 | 133.06 | 2129.03 | 16 | 133.06 | 2128.96
| 604-9 | 公路界碑 | 个 | [5 empty] | 0
| 604-9-a | 混凝土界碑 | 个 | 562 | 62.8 | 35291.01 | 562 | 62.8 | 35293.6
| 604-10 | 百米桩 | 个 | [5 empty] | 0
| 604-10-a | 混凝土百米桩 | 个 | 129 | 16.66 | 2148.95 | 129 | 16.66 | 2149.14
| 604-15 | 防滑块 | [6 empty] | 0
| 604-15-a | 彩色防滑块 | m3 | 18.3 | 1395.06 | 25529.55 | 18.3 | 1395.06 | 25529.598
| 605 | 道路交通标线 | [6 empty] | 0
| 605-1 | 热熔型涂料路面 标线 | m2 | [5 empty] | 0
| 605-1-a | 热熔标线 | m2 | 4466 | 39.47 | 176287.47 | 4468 | 39.47 | 176351.96
| 605-1-c | 振动标线 | m2 | 748 | 97.16 | 72678.91 | 747.6 | 97.16 | 72636.816
| 605-5 | 轮廓标 | 个 | 1070 | 7.27 | 7777.16 | 1070 | 7.27 | 7778.9
| 605-11 | 道口标柱 | 个 | 48 | 221.73 | 10642.82 | 48 | 221.73 | 10643.04
| 合计 |  |  |  |  | 3866094.29 |  |  | 3866171.6144
岔江至桑郎 | 清单 第600章 合计 3992051.00 人民币（元） | [7 empty] | 3866171.6144
| 承包人： |  | 驻地监理工程师： |  |  | 项目管理部部长： |  |  | 项目办计量工程师：

## 700章 (hidden)
沪昆国家高速公路安顺至盘州（黔滇界）段扩容工程
配套工程（天柱县坌处至远口农村道路工程）
0号变更台账工程量清单（汇总清单）
|  | 合同段: | 线路名称：天柱县坌处至远口农村道路改造工程 |  |  |  |  | 桩号：K5+400～K21+180.372
线路名称 | 清 单 700章 绿化
| 子目号 | 子 目 名 称 | 单位 | 工程数量 | 预算单价 (元) | 预算合价(元) | 台账数量 | 0号台账单价 (元) | 0号台账合价 (元) | 备注
| 702 | 铺设表土
| 702-3 | 回填种植土 | m3
| 702-3-a | 回填种植土 | m3 | 4607 | 40 | 184280 | 4608.8 | 40 | 184352
| 702-4 | 挡块 | m3
| 702-4-e | C25混凝土挡预制块 | m3 | 99.8 | 1069.58 | 106744.03 | 100.1 | 1069.58 | 107064.958
| 703 | 撒播草种和铺植 草皮
| 703-2 | 撒播草种及花 卉、灌木籽（含 喷播） | m2
| 703-2-d | 撒播草花 | m2 | 31051 | 18.6 | 577667.56 | 31058.5 | 18.6 | 577688.1
| 704 | 种植乔木、灌木和攀缘植物
| 704-1 | 人工种植乔木 | 棵
| 704-1-m | 桂花（胸径7-8cm） | 株 | 88 | 1027.68 | 90435.78 | 88 | 1027.68 | 90435.84
| 704-1-y | 红叶李 (胸径3〜4cm,高度1.5m以上) | 株 | 222 | 511.31 | 113511.54 | 225 | 511.31 | 115044.75
| 704-1-z | 桂花树（胸径8〜10cm） | 株 | 1365 | 989.11 | 1350131.94 | 1365 | 989.11 | 1350135.15
| 704-1-aa | 樱花树 (胸径3〜4cm,高度1.5m以上) | 株 | 3328 | 586.08 | 1950486.28 | 3339 | 586.08 | 1956921.12
| 704-1-ab | 黄花槐（胸径4-5cm,高度3.5m) | 株 | 162 | 391.4 | 63406.57 | 162 | 391.4 | 63406.8
| 704-2 | 人工种植灌木 | 棵
| 704-2-c | 红叶石楠球（冠幅80cm-120cm,高度100cm-120cm） | 株 | 2664 | 198.01 | 527492.22 | 2660 | 198.01 | 526706.6
| 704-2-n | 金叶女贞（冠幅0.6m，高度0.8m-1.0m) | 株 | 443 | 124.51 | 55156.96 | 445 | 124.51 | 55406.95
| 704-3 | 人工种植攀缘植物 | 棵
| 704-3-d | 爬山虎（枝长大于80cm） | 株 | 2660 | 9.08 | 24150.02 | 2660 | 9.08 | 24152.8
| 704-3-b | 标砖 | 块
| 704-3-b-1 | M7.5浆砌砖 | m3 | 282 | 1029.4 | 290290.09 | 282 | 1029.4 | 290290.8
| 705 | 取、弃土场 | 处
| 705-1 | 取、弃土场绿化 | 处 | 2 | 302037.44 | 604074.88 | 2 | 302037.44 | 604074.88
| 707-3 | 公路服务四化
| 707-3-a | 产业牌 | 块 | 5 | 10760.84 | 53804.2 | 5 | 10760.84 | 53804.2
| 707-3-b | 旅游、公路文化宣传牌 | 块 | 14 | 12568.81 | 175963.3 | 14 | 12568.81 | 175963.34
| 707-3-c | 招呼站 | 个 | 11 | 52130.7 | 573437.73 | 11 | 52130.7 | 573437.7
| 707-3-d | 党建牌 | 块 | 15 | 15468.76 | 232031.47 | 15 | 15468.76 | 232031.4
| 707-3-e | 挡墙文化标语 | m2 | 2146 | 261.18 | 560487.98 | 2146 | 261.18 | 560492.28
| 707-4 | 观景亭
| 707-4-a | 观景亭 | 座 | 10 | 58543.9 | 585439 | 10 | 58543.9 | 585439
| 合计 |  |  |  |  | 8118991.55 |  |  | 8126848.668
岔江至桑郎 | 清单 第600章 合计 8118992.00 人民币（元） | [7 empty] | 8126848.668
| 承包人： |  | 驻地监理工程师： |  |  | 项目管理部部长： |  |  | 项目办计量工程师：