## Sheet1
2026年七星关区农村公路日常养护及应急养护工程（8标）--劳务合作工程量清单
子目号 | 子目名称 | 单位 | 不含税限价（元） | 工程量 | 总价（元） | 单价下浮率（%） | 单价报价（元） | 报价总价（元） | 分包工作内容 | 备注
203 | 挖方路基 | [5 empty] | 0 | 0
203-1 | 路基挖方 | [5 empty] | 0 | 0
a | 挖土方（运距5km） | m3 | 13 | 1500 | 19500 |  | 13 | 19500 | 含设置安全区域，边坡坍塌方清理及滑坡体的清除，装土/石，运送，卸除，空回，清理工作面等一切人、机费用
b | 挖石方（运距5km） | m3 | 30 | 500 | 15000 |  | 30 | 15000
c | 15t以内自卸汽车运石方,每增运0.5km | m3/km | 1 |  | 0 |  | 1 | 0 | 含设置安全区域，运输车辆燃油、驾驶员工资、修理费，土石料的装、运、卸、空回等一切人、材、机费用
d | 15t以内自卸汽车运土方,每增运0.5km | m3/km | 1 |  | 0 |  | 1 | 0
204 | 填方路基 |  |  | 0 |  |  | 0 | 0
204-1 | 路基填筑（包括填前压实） |  |  | 0 |  |  | 0 | 0
a | 碎石填筑路基 | m3 | 70 | 25 | 1750 |  | 70 | 1750 | 含设置安全区域，材料、基底翻松、压实、挖台阶，分层摊铺，洒水、压实、刷坡，整形等一切费用
b | 片石填筑路基 | m3 | 65 | 25 | 1625 |  | 65 | 1625
205 | 软土路基处理 |  |  | 0 |  |  | 0 | 0
-1 | 垫层 |  |  | 0 |  |  | 0 | 0
a | 碎石垫层 | m3 | 70 | 30 | 2100 |  | 70 | 2100 | 含设置安全区域，材料，原软土路基挖除，基底清理，铺筑、碾压等一切人、材、机费用
| 边沟 |  |  | 0 |  |  | 0 | 0
a | 现浇混凝土边沟（C20） | m3 | 390 |  | 0 |  | 390 | 0 | 含所需的片石（碎石）、中砂、水泥材料或商品混凝土、运输、储存；墙体模板、脚手架搭设；墙体浇筑、振捣、墙背回填、抹面、勾缝、养生、墙面修饰等一切人、材、机费用
b | 边沟清淤（运距1km） | m3 | 35 | 30 | 1050 |  | 35 | 1050 | 含设置安全区域，挖除、装卸、运送、空回等一切人、材、机费用
c | 更换边沟盖板（C30） | m | 20 | 10 | 200 |  | 20 | 200 | 含设置安全区域，原材料的、运输、储存，原损坏盖板清除，盖板预制、运输，砂浆制备，安装、调平等一切人、材、机费用
d | M7.5浆砌片石边沟 | m3 | 300 | 13 | 3900 |  | 300 | 3900 | 含所需的片石、中砂、水泥等材料，运输、储存，脚手架搭设；墙体砂浆拌合运输；墙体砌筑、墙背回填、抹面、勾缝、养生、墙面修饰等一切人、材、机费用
209-1 | 砌体挡土墙 |  |  | 0 |  |  | 0 | 0
a | 浆砌片（块）石 | m3 | 300 | 500 | 150000 |  | 300 | 150000 | 含所需的片石、中砂、水泥等材料，运输、储存，脚手架搭设；墙体砂浆拌合运输；墙体砌筑、墙背回填、抹面、勾缝、养生、墙面修饰等一切人、材、机费用
b | M7.5浆砌片石护面墙 | m3 | 300 |  | 0 |  | 300 | 0 | 含所需的片石、中砂、水泥等材料，运输、储存，脚手架搭设；墙体砂浆拌合运输；墙体砌筑、墙背回填、抹面、勾缝、养生、墙面修饰等一切人、材、机费用
c | 挡土墙墙背填石 | m3 | 65 |  | 0 |  | 65 | 0 | 含设置安全区域，材料，原软土路基挖除，基底清理，铺筑、碾压等一切人、材、机费用
209-2 | 混凝土挡土墙 |  |  | 0 |  |  | 0 | 0
a | 混凝土（C20片石混凝土） | m3 | 350 | 30 | 10500 |  | 350 | 10500 | 含所需的片石（碎石）、中砂、水泥材料或商品混凝土、运输、储存；墙体模板、脚手架搭设；墙体浇筑、振捣、墙背回填、抹面、勾缝、养生、墙面修饰等一切人、材、机费用
b | C20现浇混凝土挡土墙 | m3 | 360 |  | 0 |  | 360 | 0 | 含所需的碎石、中砂、水泥材料或商品混凝土、运输、储存；墙体模板、脚手架搭设；墙体浇筑、振捣、墙背回填、抹面、勾缝、养生、墙面修饰等一切人、材、机费用
c | C20片石混凝土 | m3 | 140 |  | 0 |  | 140 | 0 | 除混凝土外，含所需混凝土挡墙基坑开挖、墙体模板、脚手架搭设；墙体浇筑、振捣、墙背回填、抹面、勾缝、养生、墙面修饰等一切人、机费用
304 | 水泥稳定土底基层、基层 |  |  | 0 |  |  | 0 | 0
304-1 | 水泥稳定土基层 |  |  | 0 |  |  | 0 | 0
a | 厚150mm | m3 | 150 |  | 0 |  | 150 | 0 | 含设置安全区域，原破损路面挖除，废料运输、清扫；含水稳混合料、拌合、装运；清理下承层，铺筑、碾压、整形等一切人、材、机费用
b | 厚200mm | m3 | 150 |  | 0 |  | 150 | 0
306 | 级配碎（砾）石底基层、基层 |  |  | 0 |  |  | 0 | 0
306-1 | 级配碎石基层 |  |  | 0 |  |  | 0 | 0
-a | 厚150mm | m2 | 15 | 100 | 1500 |  | 15 | 1500 | 含设置安全区域；原破损路面挖除，废料运输、清扫；含材料、运输，清理下承层，混合料摊铺、洒水、碾压、养生等一切人、材、机费用
308 | 透层和黏层 |  |  | 0 |  |  | 0 | 0
-1 | 透层 | m2 | 1 |  | 0 |  | 1 | 0 | 含设置安全区域，材料、运输、装卸、储存，淸理下承层、铺筑材料拌和、运输、洒布油、边角缺料补洒等一切人、材、机费用
-2 | 黏层 | m2 | 1 |  | 0 |  | 1 | 0
309 | 热拌沥青混合料面层 | [5 empty] | 0 | 0
309-2 | 细粒式沥青混凝土 | [5 empty] | 0 | 0
-a | 厚50mm沥青混凝土面层（细粒式） | m2 | 70 |  | 0 |  | 70 | 0 | 含设置安全区域，沥青混合材料、拌合、装运；旧沥青路面的切割或挖除、废料的运输，清理下承层；铺筑、碾压、整形等一切人、材、机费用
d | 厚50mm沥青混凝土面层（细粒式） | m2 | 4.5 |  | 0 |  | 4.5 | 0 | 含设置安全区域，旧沥青路面的切割或挖除、废料的运输，清理下承层；粘层、透层撒布；沥青铺筑、碾压、整形等；除沥青混合料材料外一切费用
309-3 | 沥青路面常规病害处治 |  |  | 0 |  |  | 0 | 0
a | 沥青路面改性沥青灌缝（裂缝宽度5mm以下，含5mm) | m | 6 | 25 | 150 |  | 6 | 150 | 含设置安全区域，沥青材料；缝内杂物清理，填缝料的制备与灌入；场地清理等一切人、材、机费用
b | 沥青路面改性沥青灌缝（裂缝宽度5mm以上） | m | 8 | 30 | 240 |  | 8 | 240
312 | 水泥混凝土面板 |  |  | 0 |  |  | 0 | 0
312-1 | 水泥混凝土面板 |  |  | 0 |  |  | 0 | 0
-a | C30混凝土路面厚18cm | m2 | 70 | 500 | 35000 |  | 70 | 35000 | 含设置安全区域；含材料、运输，清理下承层，混合料铺筑、碾压、振捣、养生等一切人、材、机费用
-b | C30混凝土路面厚15cm | m2 | 61 |  | 0 |  | 61 | 0
-c | C30混凝土路面厚10cm | m2 | 50 |  | 0 |  | 50 | 0
312-2 | 旧水泥路面处理 |  |  | 0 |  |  | 0 | 0
a | 水泥路面裂缝处理（石油沥青裂缝灌缝） | m | 6 | 5 | 30 |  | 6 | 30 | 含设置安全区域，沥青材料；缝内杂物清理，填缝料的制备与灌入；场地清理等一切人、材、机费用
b | 水泥路面裂缝处理（聚氨酯沥青裂缝灌缝） | m | 8 | 5 | 40 |  | 8 | 40
-d | 混凝土路面挖除（100m3以内） | m3 | 35 | 10 | 350 |  | 35 | 350 | 含人工费，机械费；包含工序：挖除混凝土，制定废弃，含1Km运距
-e | 混凝土路面挖除（100m3-500以内） | m3 | 25 |  | 0 |  | 25 | 0
-f | 混凝土路面挖除（500m3-1000以内） | m3 | 20 |  | 0 |  | 20 | 0
-g | 混凝土路面挖除（1000m3以上） | m3 | 18 |  | 0 |  | 18 | 0
-h | 沥青混凝土路面修补(灌环氧沥青缝裂缝宽度5mm以内） | m | 6 |  | 0 |  | 6 | 0 | 含设置安全区域，沥青材料；缝内杂物清理，填缝料的制备与灌入；场地清理等一切人、材、机费用
-i | 沥青混凝土路面修补(环氧沥青灌缝,裂缝宽度5mm以上） | m | 8 |  | 0 |  | 8 | 0 | 含设置安全区域，沥青材料；缝内杂物清理，填缝料的制备与灌入；场地清理等一切人、材、机费用
| 水泥混凝土路面（碎石化） | m2 | 2 | 150 | 300 |  | 2 | 300 | 含设置安全区域；原破损路面挖除，废料运输、清扫等人、材、机一切费用
313 | 路肩培土、中央分隔带回填土、土路肩加固及路缘石 |  |  | 0 |  |  | 0 | 0
-3 | 现浇混凝土加固土路肩 | m3 | 390 | 2.5 | 975 |  | 390 | 975 | 含设置安全区域，原材料、运输、装卸、储存，模板制作、安拆，混凝土拌和、运输、浇筑、振捣、洒水养生等一切人、材、机费用
-6 | M7.5浆砌片石路肩 | m3 | 300 | 5 | 1500 |  | 300 | 1500 | 含设置安全区域，原材料、运输、装卸、储存，拌运水泥砂浆、砌筑、勾缝、抹面、养生、等一切人、材、机费用
-7 | 路肩抹面 | 元/m | 10 | 50 | 500 |  | 10 | 500 | 含设置安全区域，原材料、运输、装卸、储存，拌运水泥砂浆、抹面、养生、等一切人、材、机费用
415 | 桥面铺装 |  |  | 0 |  |  | 0 | 0
-1 | 沥青混凝土桥面铺装后5cm | m2 | 70 |  | 0 |  | 70 | 0 | 含设置安全区域；原破损路面挖除，废料运输、清扫；含材料、运输，清理下承层，沥青料摊铺、洒水、碾压、养生等一切人、材、机费用
-2 | 水泥混凝土桥面铺装 | m2 | 61 |  | 0 |  | 61 | 0 | 含设置安全区域，原材料、运输、装卸、储存，原破损面挖除，钢筋加工及安装，混凝土拌和、运输、浇筑、振捣、抹平，压（刻）纹、养护，切缝、灌缝，养生等一切人、材、机费用
415-1 | 桥面排水 | [5 empty] | 0 | 0
a | 竖、横向集中排水管 | [5 empty] | 0 | 0
-1 | PVC管 | m | 45 |  | 0 |  | 45 | 0 | 含设置安全区域，原材料、运输、搬运、储存，拆除破损泄水管、排水管，淸理现场，安装泄水管、排水管等一切人、材、机费用
419 | 单孔钢筋混凝土圆管涵 |  |  | 0 |  |  | 0 | 0
-1 | 基础垫层填砂砾 | m3 | 35 | 10 | 350 |  | 35 | 350 | 含设置安全区域，原材料、装卸、运输、搬运、储存，模板材料、运输、加工、安装，基础、台身砌筑或浇筑，钢筋制作、安装，混凝土材料、运输、浇筑、振捣、洒水、养生等一切人、材机费用
-2 | 人工开挖基础土方（运输1km） | m3 | 12 | 15 | 180 |  | 12 | 180 | 含设置安全区域，挖除、装卸、运送、空回等一切人、材、机费用
-3 | 涵洞圬工砌体（浆砌片石） | m3 | 310 | 5 | 1550 |  | 310 | 1550 | 含设置安全区域，原材料、装卸、运输、搬运、储存，模板材料、运输、加工、安装，基础、台身砌筑或浇筑，钢筋制作、安装，混凝土材料、运输、浇筑、振捣、洒水、养生等一切人、材机费用
-4 | 防水层 | m2 | 15 | 7.5 | 112.5 |  | 15 | 112.5 | 含设置安全区域，原材料、清理、人工等一切人、材机费用
-5 | 人工安装管涵（管径0.3m以内） | m | 150 | 5 | 750 |  | 150 | 750 | 含设置安全区域，原材料、装卸、运输、搬运、储存，模板材料、运输、加工、安装，基础、台身砌筑或浇筑，钢筋制作、安装，混凝土材料、运输、浇筑、振捣、洒水、养生等一切人、材机费用
-6 | 人工安装管涵（管径0.5m以内） | m | 220 | 2.5 | 550 |  | 220 | 550 | 含设置安全区域，原材料、装卸、运输、搬运、储存，模板材料、运输、加工、安装，基础、台身砌筑或浇筑，钢筋制作、安装，混凝土材料、运输、浇筑、振捣、洒水、养生等一切人、材机费用
-7 | 人工安装管涵（管径0.75m以内） | m | 280 | 3 | 840 |  | 280 | 840 | 含设置安全区域，原材料、装卸、运输、搬运、储存，模板材料、运输、加工、安装，基础、台身砌筑或浇筑，钢筋制作、安装，混凝土材料、运输、浇筑、振捣、洒水、养生等一切人、材机费用
-8 | 人工安装管涵（管径1.0m以内） | m | 320 | 5 | 1600 |  | 320 | 1600 | 含设置安全区域，原材料、装卸、运输、搬运、储存，模板材料、运输、加工、安装，基础、台身砌筑或浇筑，钢筋制作、安装，混凝土材料、运输、浇筑、振捣、洒水、养生等一切人、材机费用
420 | 盖板涵、箱涵 |  |  | 0 |  |  | 0 | 0
420-1 | 钢筋混凝土盖板涵 |  |  | 0 |  |  | 0 | 0
-1 | 人工开挖基础土方（运输1km） | m3 | 12 | 6.3 | 75.6 |  | 12 | 75.6 | 含设置安全区域，挖除、装卸、清理、运送、空回等一切人、材、机费用
-2 | 涵洞圬工砌体（浆砌片石） | m3 | 310 | 2.83 | 877.3 |  | 310 | 877.3 | 含设置安全区域，坑槽开挖，原材料、运输、储存，砂浆拌和、搬运，砌筑、勾缝、抹面、养生等一切人材机费用
-3 | C20片石混凝土台身 | m3 | 310 | 11.06 | 3428.6 |  | 310 | 3428.6 | 含设置安全区域，坑槽开挖，原材料、运输、储存，混凝土拌和、搬运，砌筑、勾缝、抹面、养生等一切人材机费用
-4 | C30混凝土盖板 | m3 | 350 | 3.415 | 1195.25 |  | 350 | 1195.25 | 含设置安全区域，原材料、运输、储存，混凝土拌和、搬运，砌筑、勾缝、抹面、养生等一切人材机费用
-5 | 盖板涵钢筋 | t | 2000 | 0.25 | 500 |  | 2000 | 500 | 含设置安全区域，材料、装车、移运、卸料、制作、焊接等人工、机械一切费用
-6 | 钢筋加工 | t | 1000 | 0.25 | 250 |  | 1000 | 250 | 不含钢筋材料外，含设置安全区域，移运、卸料、制作、焊接、清理等人工、机械一切费用
-7 | 涵背回填砂砾 | m3 | 5 | 5.67 | 28.35 |  | 5 | 28.35 | 含设置安全区域，原材料、装卸、运输、搬运、储存，模板材料、运输、加工、安装，基础、台身砌筑或浇筑，钢筋制作、安装，混凝土材料、运输、浇筑、振捣、洒水、养生等一切人、材机费用
-8 | 防水层 | m2 | 3 | 7.7 | 23.1 |  | 3 | 23.1 | 含设置安全区域，原材料、清理、人工等一切人、材机费用
-9 | 沉降缝 | m2 | 6 | 1 | 6 |  | 6 | 6 | 含设置安全区域，原材料、清理、人工等一切人、材机费用
a | 涵洞清淤（含运距3公里） | m3 | 65 | 4 | 260 |  | 65 | 260 | 含设置安全区域，挖除、装卸、运送、空回等一切人、材、机费用
b | 新建钢筋混凝土盖板涵1.5*1.5m | m | 3800 |  | 0 |  | 3800 | 0 | 含设置安全区域，原材料、装卸、运输、搬运、储存，模板材料、运输、加工、安装，基础、台身砌筑或浇筑，钢筋制作、安装，混凝土材料、运输、浇筑、振捣、洒水、养生等一切人、材机费用
c | 新建钢筋混凝土盖板涵2.0*2.0m | m | 4800 |  | 0 |  | 4800 | 0 | 含设置安全区域，原材料、装卸、运输、搬运、储存，模板材料、运输、加工、安装，基础、台身砌筑或浇筑，钢筋制作、安装，混凝土材料、运输、浇筑、振捣、洒水、养生等一切人、材机费用
d | 新建钢筋混凝土盖板涵3.0*3.0m | m | 5800 |  | 0 |  | 5800 | 0 | 含设置安全区域，原材料、装卸、运输、搬运、储存，模板材料、运输、加工、安装，基础、台身砌筑或浇筑，钢筋制作、安装，混凝土材料、运输、浇筑、振捣、洒水、养生等一切人、材机费用
e | 新建钢筋混凝土盖板涵4.0*4.0m | m | 7800 |  | 0 |  | 7800 | 0 | 含设置安全区域，原材料、装卸、运输、搬运、储存，模板材料、运输、加工、安装，基础、台身砌筑或浇筑，钢筋制作、安装，混凝土材料、运输、浇筑、振捣、洒水、养生等一切人、材机费用
420-2 | 新建钢筋混凝土圆管涵 |  |  | 0 |  |  | 0 | 0
a | 新建钢筋混凝土圆管涵直径50厘米 | m | 240 | 5 | 1200 |  | 240 | 1200 | 含设置安全区域，原材料、装卸、运输、搬运、储存，坑槽开挖，圆管安装、接头处理，回填，路面修复等一切人、材、机费用
b | 新建钢筋混凝土圆管涵直径60厘米 | m | 260 | 2.5 | 650 |  | 260 | 650 | 含设置安全区域，原材料、装卸、运输、搬运、储存，坑槽开挖，圆管安装、接头处理，回填，路面修复等一切人、材、机费用
c | 新建钢筋混凝土圆管涵直径75厘米 | m | 300 | 3 | 900 |  | 300 | 900 | 含设置安全区域，原材料、装卸、运输、搬运、储存，坑槽开挖，圆管安装、接头处理，回填，路面修复等一切人、材、机费用
d | 新建钢筋混凝土圆管涵直径100厘米 | m | 450 | 5 | 2250 |  | 450 | 2250 | 含设置安全区域，原材料、装卸、运输、搬运、储存，坑槽开挖，圆管安装、接头处理，回填，路面修复等一切人、材、机费用
421 | 波纹管涵 |  |  | 0 |  |  | 0 | 0
a | 人工开挖基础土方（运输1km） | m3 | 12 | 5 | 60 |  | 12 | 60 | 含设置安全区域，挖除、装卸、运送、空回等一切人、材、机费用
b | 基础垫层填砂砾 | m3 | 20 | 1.25 | 25 |  | 20 | 25 | 含设置安全区域，原材料、装卸、运输、搬运、储存，模板材料、运输、加工、安装，基础、台身砌筑或浇筑，钢筋制作、安装，混凝土材料、运输、浇筑、振捣、洒水、养生等一切人、材机费用
c | 涵背回填砂砾 | m3 | 3 | 2.8 | 8.4 |  | 3 | 8.4 | 含设置安全区域，原材料、装卸、运输、搬运、储存，模板材料、运输、加工、安装，基础、台身砌筑或浇筑，钢筋制作、安装，混凝土材料、运输、浇筑、振捣、洒水、养生等一切人、材机费用
d | 安装双壁波纹管(φ1000mm以内) | m | 1000 | 1.5 | 1500 |  | 1000 | 1500 | 含设置安全区域，原材料、运输、搬运、拼接、安装，压实洒水、养生等一切人、材机费用
422 | 桥梁、涵洞其他工程 |  |  | 0 |  |  | 0 | 0
-1 | 桥梁栏杆（钢筋混凝土护栏）修复 | m | 700 | 0 | 0 |  | 700 | 0 | 含设置安全区域，原材料、装卸、运输、搬运、储存、加工、安装，破损护栏拆除，模板材料、运输、安装、拆卸，混凝土材料、运输、浇筑、振捣、洒水养生等一切人、材、机费用
-2 | 桥梁栏杆（钢护栏）修复 | m | 430 | 0 | 0 |  | 430 | 0 | 含设置安全区域，原材料、装卸、运输、搬运、储存、加工安装、切割、焊接、除锈、油漆等一切人、材、机费用
423 | 桥梁加固 |  |  | 0 |  |  | 0 | 0
-1 | 混凝土表面处理(人工凿毛） | m2 | 2 |  | 0 |  | 2 | 0 | 含设置安全区域，凿除、装卸、运输、清理、等一切人、材、机费用
-2 | 混凝土裂缝处理(自动低压渗注法) | m | 10 |  | 0 |  | 10 | 0 | 含设置安全区域，裂缝清理、浆液拌制、注浆、原材料、运输、清理、等一切人、材、机费用
-3 | 普通混凝土现浇修补空洞(C50) | m3 | 310 |  | 0 |  | 310 | 0 | 含设置安全区域，裂缝和空洞清理、搭设架子、原材料、拌合、浆液拌制、注浆、浇筑、抹面、清理、等一切人、材、机费用
-4 | 钻孔植筋(钢筋（螺栓）直径12mm,钻孔深度12cm) | 根 | 8 |  | 0 |  | 8 | 0 | 含设置安全区域，钻孔、搭设架子、成孔、清理、原材料、拌合、钢筋制作、浆液拌制、注浆、浇筑、抹面、清理、等一切人、材、机费用
-5 | 钻孔植筋(钢筋（螺栓）直径16mm,钻孔深度16cm) | 根 | 8 |  | 0 |  | 8 | 0 | 含设置安全区域，钻孔、搭设架子、成孔、清理、原材料、拌合、钢筋制作、浆液拌制、注浆、浇筑、抹面、清理、等一切人、材、机费用
-6 | 钢筋阻锈剂 | m2 | 10 |  | 0 |  | 10 | 0 | 含设置安全区域，材料购买、喷绘、清理、等一切人、材、机费用
602 | 护栏 |  |  | 0 |  |  | 0 | 0
602-1 | 混凝土护栏（护墙、立柱） |  |  | 0 |  |  | 0 | 0
-1 | 新建现浇混凝土护栏（C30） | m3 | 700 |  | 0 |  | 700 | 0 | 含设置安全区域，原材料、装卸、运输、搬运、储存、加工、安装，破损护栏拆除，模板材料、运输、安装、拆卸，混凝土材料、运输、浇筑、振捣、洒水养生等一切人、材、机费用
-2 | 新建混凝土护栏钢筋 | t | 3600 |  | 0 |  | 3600 | 0 | 含设置安全区域，材料、装车、移运、卸料、制作、焊接等人工、机械一切费用
-3 | 修复混凝土护栏 | m | 700 |  | 0 |  | 700 | 0 | 含设置安全区域，原材料、装卸、运输、搬运、储存、加工、安装，破损护栏拆除，模板材料、运输、安装、拆卸，混凝土材料、运输、浇筑、振捣、洒水养生等一切人、材、机费用
-4 | 修复混凝土护栏钢筋 | t | 3600 |  | 0 |  | 3600 | 0 | 含设置安全区域，材料、装车、移运、卸料、制作、焊接等人工、机械一切费用
-5 | 拆除钢筋混凝土墙式护栏 | m3 | 50 |  | 0 |  | 50 | 0 | 含设置安全区域，拆除、装车、移运、清理、等人工、机械一切费用
-6 | 混凝土护栏刷反光漆 | m2 | 15 |  | 0 |  | 15 | 0 | 含设置安全区域，原材料、刷漆、移运、清理、等人工、机械一切费用
602-2 | 波形梁钢护栏 |  |  | 0 |  |  | 0 | 0
-1 | 新建波形梁护栏标准段（Gr-B-2E） | m | 190 |  | 0 |  | 190 | 0 | 含护栏材料，含设置安全区域，含安装、锚固、场地清理等一切人、材、机费用
-2 | 利用板换立柱（立柱按长度计） | 根 | 120 | 15 | 1800 |  | 120 | 1800 | 含立柱材料，含设置安全区域，含钻孔、注浆、安装等一切人、材、机费用
-3 | 利用柱换板（双波4米间距、板厚2.5mm） | m | 50 | 100 | 5000 |  | 50 | 5000 | 含护栏材料，含设置安全区域，含钻孔、注浆、安装等一切人、材、机费用
-4 | 利用柱换板（双波4米间距、板厚3.0mm） | m | 50 | 25 | 1250 |  | 50 | 1250 | 含护栏材料，含设置安全区域，含钻孔、注浆、安装等一切人、材、机费用
-5 | 护栏加高利用（Gr-C-4E） | m | 80 | 100 | 8000 |  | 80 | 8000 | 含护栏材料，含设置安全区域，含钻孔、注浆、安装等一切人、材、机费用
-6 | 利用立柱换板 | m | 20 | 25 | 500 |  | 20 | 500 | 除护栏材料外，含设置安全区域，含安装、锚固、场地清理等一切人、材、机费用
c | 新建路侧波形梁护栏Gr-C-2E） | m | 175 |  | 0 |  | 175 | 0 | 含护栏材料，含设置安全区域，含安装、锚固、场地清理等一切人、材、机费用
d | 新建路侧波形梁护栏Gr-C-4E） | m | 170 | 250 | 42500 |  | 170 | 42500 | 含护栏材料，含设置安全区域，含安装、锚固、场地清理等一切人、材、机费用
e | 新建路侧波形梁护栏安装（累计安装长度<1Km） | m | 28 |  | 0 |  | 28 | 0 | 除护栏材料外，含设置安全区域，含钻孔、注浆、安装，含护栏安装、锚固、场地清理等一切人、材、机费用
f | 新建路侧波形梁护栏安装（累计安装长度≥1Km） | m | 24 |  | 0 |  | 24 | 0 | 除护栏材料外，含设置安全区域，含安装、锚固、场地清理等一切人、材、机费用
g | 波形梁钢护栏端头 | 个 | 20 |  | 0 |  | 20 | 0 | 除材料外，含设置安全区域，含安装、锚固、场地清理等一切人、材、机费用
h | 波形梁钢护栏端头 | 个 | 100 |  | 0 |  | 100 | 0 | 含材料，含设置安全区域，含安装、锚固、场地清理等一切人、材、机费用
i | 波形梁钢护栏清洗 | 元/m | 0.7 |  | 0 |  | 0.7 | 0 | 含设置安全区域，清洗机械，驾驶员工资、燃油、修理、保养等一切人、材、机费用
602-3 | 缆索护栏 |  |  | 0 |  |  | 0 | 0
a | 路侧缆索护栏（3根钢绳） | m | 155 | 0 | 0 |  | 155 | 0 | 含设置安全区域，原材料、运输、装卸、储存、二次转运，护栏立柱基坑开挖，基础施工，缆索安装、锚固、场地清理等一切人、材、机费用
b | 路侧缆索护栏（4根钢绳） | m | 163 | 0 | 0 |  | 163 | 0
c | 路侧缆索护栏（5根钢绳） | m | 170 | 0 | 0 |  | 170 | 0
d | 防撞墩刷漆 | m2 | 25 | 0 | 0 |  | 25 | 0 | 含设置安全区域，原材料、运输、储存、二次转运，防撞墩清理，油漆涂刷等一切人、材、机费用
604 | 道路交通标志 |  |  | 0 |  |  | 0 | 0
604-1 | 单柱式交通标志 |  |  | 0 |  |  | 0 | 0
a | 单柱式交通标志（△70） | 块 | 300 | 2 | 600 |  | 300 | 600 | 除标志牌材料外，含基础材料、运输、储存、加工、浇筑、振捣、基础基坑开挖，标志牌安装、锚固、场地清理等一切人、材、机费用
b | 单柱式交通标志（○60） | 块 | 300 | 2 | 600 |  | 300 | 600
c | □140*100 | 块 | 300 | 1 | 300 |  | 300 | 300 | 除标志牌材料外，含基础材料、运输、储存、加工、浇筑、振捣、基础基坑开挖，标志牌安装、锚固、场地清理等一切人、材、机费用
d | □60（警示标志） | 块 | 300 | 2 | 600 |  | 300 | 600
e | □180×120 | 块 | 300 | 1 | 300 |  | 300 | 300 | 除标志牌材料外，含基础材料、运输、储存、加工、浇筑、振捣、基础基坑开挖，标志牌安装、锚固、场地清理等一切人、材、机费用
a-1 | 单柱式交通标志（△70） | 块 | 750 | 2 | 1500 |  | 750 | 1500 | 含标志牌材料，基础材料、运输、储存、加工、浇筑、振捣、基础基坑开挖，标志牌安装、锚固、场地清理等一切人、材、机费用
b-1 | 单柱式交通标志（○60） | 块 | 580 | 2 | 1160 |  | 580 | 1160
c-1 | □140*100 | 块 | 1000 | 1 | 1000 |  | 1000 | 1000 | 含标志牌材料，基础材料、运输、储存、加工、浇筑、振捣、基础基坑开挖，标志牌安装、锚固、场地清理等一切人、材、机费用
d-1 | □60（警示标志） | 块 | 580 | 2 | 1160 |  | 580 | 1160
e-1 | 桥梁标志牌（159*87） | 块 | 1200 | 2 | 2400 |  | 1200 | 2400
604-2 | 双柱式交通标志 |  |  | 0 |  |  | 0 | 0
a | □180*110 | 块 | 1100 | 2 | 2200 |  | 1100 | 2200 | 含标志牌材料，基础材料、运输、储存、加工、浇筑、振捣、基础基坑开挖，标志牌安装、锚固、场地清理等一切人、材、机费用
604-5 | 悬臂式交通标志 |  |  | 0 |  |  | 0 | 0
a | 单悬臂式交通标志（换板）（□140*120） | 块 | 650 | 0 | 0 |  | 650 | 0 | 含设置安全区域，原材料、装卸、运输、储存、二次转运，基坑开挖、基础浇筑振捣，安装、锚固、场地清理等一切人、材、机费用
b | 单悬臂式交通标志（换立柱和板）（□140*120） | 套 | 1400 | 0 | 0 |  | 1400 | 0
604-6 | 道路反光镜 | 个 | 280 | 1 | 280 |  | 280 | 280 | 除反光镜材料外，含基础材料、运输、储存、加工、浇筑、振捣、基础基坑开挖，反光镜安装、锚固、场地清理等一切人、材、机费用
-1 | 道路反光镜 | 个 | 525 |  | 0 |  | 525 | 0 | 含反光镜材料，基础材料、运输、储存、加工、浇筑、振捣、基础基坑开挖，反光镜安装、锚固、场地清理等一切人、材、机费用
-2 | 里程碑 | 块 | 20 | 4 | 80 |  | 20 | 80 | 除里程碑材料外，含基础材料、运输、储存、加工、浇筑、振捣、基础基坑开挖，安装、锚固、场地清理等一切人、材、机费用
-3 | 平交道口桩 | 根 | 100 | 40 | 4000 |  | 100 | 4000 | 含道口桩材料，含基础材料、运输、储存、加工、浇筑、振捣、基础基坑开挖，安装、锚固、场地清理等一切人、材、机费用
-4 | 爆闪灯 | 台 | 20 |  | 0 |  | 20 | 0 | 除爆闪灯材料外，含基础材料、运输、储存、摆放，安装、锚固、场地清理等一切人、材、机费用
-5 | 移动式爆闪灯 | 台 | 20 |  | 0 |  | 20 | 0 | 除爆闪灯材料外，含基础材料、运输、储存、摆放，安装、锚固、场地清理等一切人、材、机费用
-6 | 移动式爆闪灯 | 台 | 220 |  | 0 |  | 220 | 0 | 含爆闪灯材料，基础材料、运输、储存、摆放，安装、锚固、场地清理等一切人、材、机费用
| 标志修复 |  |  | 0 |  |  | 0 | 0
a | 单悬臂式交通标志（换板） | 块 | 3100 | 0 | 0 |  | 3100 | 0 | 含原材料（标志牌立柱、面板，基础混凝土、钢筋材料）、运输、储存、加工、浇筑、振捣、基础基坑开挖，标志牌安装、锚固、场地清理等一切人、材、机费用。
b | 单悬臂式交通标志（换立柱和板） | 块 | 4900 | 0 | 0 |  | 4900 | 0 | 含原材料（标志牌立柱、面板，基础混凝土、钢筋材料）、运输、储存、加工、浇筑、振捣、基础基坑开挖，标志牌安装、锚固、场地清理等一切人、材、机费用。
c | 招呼站 | 处 | 7000 | 0 | 0 |  | 7000 | 0 | 含人、材、机等一切费用
605 | 道路交通标线 |  |  | 0 |  |  | 0 | 0
605-1 | 热熔型涂料路面标线 |  |  | 0 |  |  | 0 | 0
a | 普通标线 | m2 | 31 |  | 0 |  | 31 | 0 | 含设置安全区域，路面清扫，涂料拌制、刮涂底油，喷（刮）标线，初期养护等一切人、材、机费用
b | 震动标线 | m2 | 82 |  | 0 |  | 82 | 0
605-2 | 减速带（更换） | m | 130 |  | 0 |  | 130 | 0 | 含设置安全区域，拆除损坏减速带，定位钻孔、埋置螺栓，安装新减速带，清理现场等一切人、材、机费用
a | 橡胶减速带 | m | 130 | 50 | 6500 |  | 130 | 6500 | 含设置安全区域，拆除损坏减速带，定位钻孔、埋置螺栓，安装新减速带，清理现场等一切人、材、机费用
b | 铸钢减速带 | m | 170 | 10 | 1700 |  | 170 | 1700 | 含设置安全区域，拆除损坏减速带，定位钻孔、埋置螺栓，安装新减速带，清理现场等一切人、材、机费用
609 | 旧构造物拆除 |  |  | 0 |  |  | 0 | 0
-1 | 拆除波形梁护栏立柱（Gr-C-2E） | m | 6 |  | 0 |  | 6 | 0 | 含设置安全区域，标志牌拆除、堆放、运输及小型机具费等一切人、材、机费用
-2 | 拆除波形梁护栏栏板（Gr-C-2E） | m | 6 |  | 0 |  | 6 | 0 | 含设置安全区域，标志牌拆除、堆放、运输及小型机具费等一切人、材、机费用
-3 | 拆除波形梁护栏栏板（Gr-C-4E） | m | 6 |  | 0 |  | 6 | 0 | 含设置安全区域，标志牌拆除、堆放、运输及小型机具费等一切人、材、机费用
-4 | 拆除波形梁护栏立柱（Gr-C-4E） | m | 6 |  | 0 |  | 6 | 0 | 含设置安全区域，标志牌拆除、堆放、运输及小型机具费等一切人、材、机费用
-5 | 拆除铝合金标志 | 块 | 20 | 0 | 0 |  | 20 | 0 | 含设置安全区域，标志牌拆除、堆放、运输及小型机具费等一切人、材、机费用
-6 | 拆除混凝土结构 | m3 | 58 | 0 | 0 |  | 58 | 0 | 含设置安全区域，包含结构物切割'破碎'开挖'装卸，移运至指定地，场地平整、清理等一切人、材、机费用
-7 | 拆除钢筋混凝土结构 | m3 | 67 | 0 | 0 |  | 67 | 0
-8 | 拆除浆砌（块）片石结构 | m3 | 30 | 0 | 0 |  | 30 | 0 | 含设置安全区域，结构物切割'破碎'开挖'装卸，场地平整、清理等一切人、材、机费用
-9 | 拆除干砌（块）片石结构 | m3 | 30 | 0 | 0 |  | 30 | 0
门架式限高杆 |  |  |  | 0 |  |  | 0 | 0
钢管 |  | t | 4000 |  | 0 |  | 4000 | 0 | 含钢管材料，含基础材料、运输、储存、加工、焊接、基础基坑开挖，安装、锚固、场地清理等一切人、材、机费用
钢板 |  | t | 5000 |  | 0 |  | 5000 | 0 | 含钢板材料，含基础材料、运输、储存、加工、焊接、基础基坑开挖，安装、锚固、场地清理等一切人、材、机费用
钢筋 |  | t | 4000 |  | 0 |  | 4000 | 0 | 含钢筋材料，含基础材料、运输、储存、加工、制作、焊接、基础基坑开挖，安装、锚固、场地清理等一切人、材、机费用
C25混凝土 |  | m3 | 400 |  | 0 |  | 400 | 0 | 含混凝土材料，含基础材料、运输、储存、加工、制作、焊接、基础基坑开挖，安装、锚固、场地清理等一切人、材、机费用
碎石垫层 |  | m3 | 65 |  | 0 |  | 65 | 0 | 含设置安全区域，原材料、装卸、运输、搬运、储存、运输、加工、安装、基础、洒水、养生等一切人、材机费用
其他 |  |  |  | 0 |  |  | 0 | 0
1 | 养护公示牌（新增立柱和板180*100） | 块 | 800 | 0 | 0 |  | 800 | 0 | 含设置安全区域，材料、运输、装卸、二次转运，基坑开挖、混凝土浇筑、振捣，场地清理等一切人、材、机费用
2 | 技术工 | 工日 | 150 | 0 | 0 |  | 150 | 0
3 | 普工 | 工日 | 120 | 0 | 0 |  | 120 | 0
4 | 融雪剂 | t | 550 | 0 | 0 |  | 550 | 0 | 含设置安全区域，材料、装车、移运、卸料、撒布等人工、机械一切费用
5 | 防滑砂 | m3 | 70 | 0 | 0 |  | 70 | 0
6 | 挖掘机(斗容量1.0立方米以上） | 台班 | 1200 | 0 | 0 |  | 1200 | 0 | 含机械租赁或购置，运输、二次转场、燃油、驾驶员工资、保养、大修、小修保险等一切费用
7 | 挖掘机(斗容量0.5立方米） | 台班 | 800 | 0 | 0 |  | 800 | 0
8 | 运输车辆 | 台班 | 600 | 0 | 0 |  | 600 | 0 | 含机械租赁或购置，运输、二次转场、燃油、驾驶员工资、保养、大修、小修保险等一切费用
9 | 行道树刷白 |  |  | 0 |  |  | 0 | 0
10 | 行道树刷白(胸径10cm以下) | 株 | 1 |  | 0 |  | 1 | 0 | 含设置安全区域，材料、装车、移运、卸料、刷漆、场地清理等人工、机械一切费用
11 | 行道树刷白(胸径20cm以下) | 株 | 1 |  | 0 |  | 1 | 0 | 含设置安全区域，材料、装车、移运、卸料、刷漆、场地清理等人工、机械一切费用
12 | 行道树刷白(胸径20cm以上) | 株 | 1.5 |  | 0 |  | 1.5 | 0 | 含设置安全区域，材料、装车、移运、卸料、刷漆、场地清理等人工、机械一切费用
13 | 其他 | [5 empty] | 0 | 0
14 | 防滑砂 | kg | 0.1 |  | 0 |  | 0.1 | 0 | 含材料、装车、移运、卸料、摆放、撒铺、场地清理等人工、机械一切费用
15 | 播撒花卉 | m2 | 5 |  | 0 |  | 5 | 0 | 含材料、装车、移运、卸料、撒播、喷水、场地清理等人工、机械一切费用
合计（元）： |  |  |  | 348810.1 |  | 348810.1