## Sheet1
工程量清单及限价
项目名称：毕节市X502朱昌至岔河公路工程（K11~K16段）
细目编号 | 工程名称 | 单位 | 工程数量 | 单价限价（元）（不含税） | 限价总价（元） | 单价（元） | 总价（元） | 分包内容
1 | 普工 | 工日 | 500 | 150 | 75000 |  | 0 | 以实际发生为准
203 | 挖方路基
200 | 路基 | [5 empty] | 0
203-1-a | 挖土方 | m3 | 27173 | 8.5 | 230970.5 |  | 0 | 包含工作内容及要求： 1、土方开挖含挖、装、运所耗用人工、机械、材料及安全费用； 2、石方开挖含开炸、挖、装、运、解小(符合要求)等的人工、机械、材料、及安全等费用； 3、挖方边坡修整达到设计要求，特别是石方不能采用大爆破、只能采用光面爆破或预裂爆破，坡面达到光面爆破效果；施工中的危险源应及时清除； 4、填方层厚按规范要求施工，边坡清理后，应平整、直顺、密实，按规范路基须超填的部分(50cm)自行挖运，不另行计价，边坡坡度应达到设计要求； 5、路槽检平应低于设计高程20cm,再用小于10cm的粒料回填压实； 6、运距1KM内为免费运距，1KM以外每增运1KM每立方增加1元，不再计其他费用； 7、设计断面内的填料修筑的场内运输施工便道不另行计价，由土石方班组自行承担； 8、借、弃土场场地及边坡等附属工程须平整、完善； 9、没有按照《安全合同》及安全技术交底规定施工造成的事故一律由施工方自行负责； 10、便道维护由土石方班组自行负责； 11、检平单价为此工序所需所有人工、材料、机械、安全等费用； 12、挖土方单价构成：挖装土3.5元/m³,运3.5元/m³,土方边坡修整0.3元/m³(如边坡造成超挖及不平整，由施工班组自行负责修补，边坡修补合格后该部分给予计价),安全设施及管理费、保畅等其它费用0.7元/m³； 13、挖石方单价构成：开炸6.5元/m³,挖装石3.6/m³,运3.5元/m³,填方解小1.0元/m³,安全奖励基金0.5元/m³,保畅费0.5元/m³,填方边坡修整0.8元/m³,石方边坡修整0.6元/m³(如边坡造成超挖及不平整，由施工班组自行负责修补，边坡修补合格后该部分给予计价)； 14、土石比例按设计图纸计算，计价时在开挖断面内先以土方设计量计价。每月计价数量按现场收方计价，总数量不能超过设计数量； 15、边坡坍方一律按土方计价； 16、土石方班组责任段落的构造物基坑开挖，土石方班组必须服从技术员安排，配合砌体班组完成(含进出便道的修筑)； 17、土石方班组责任段落的砌体片石和换填片石用量，土石方班组必须提供至现场，运距1km内为免费运距； 18、施工中材料上涨、下跌因素不考虑单价变更。
-b1 | 挖石方（软石、次坚石、坚石） | m3 | 48662 | 18 | 875916 |  | 0
-b3 | 挖次坚石（冷开） | m3 | 24483 | 29 | 710007 |  | 0
203-1-c-7 | 挖除非适用材料（淤泥）-特殊路基处理 | m3 | 18595.64 | 8.5 | 158062.94 |  | 0
230-1-d | 土石方超运(远运利用及弃运) | m3.km | 201000 | 1 | 201000 |  | 0 | 包含内容：人、材、机一切费用。包含工序：运输距离超1km后计，包含内容：运输的所有费用及安全费用，工程量按实际发生方量计算。
204 | 填方路基
204-1-a | 利用土方(不含压实) | m3 | 63132.9 | 1.5 | 94699.35 |  | 0 | 包含内容：人材机一切费用（含检平整形机械，不含压路机），包含工序：开挖台阶、填料整平、边坡修整，路槽初平。松铺厚度满足相关要求。填方数量应扣除结构物（涵洞）体积。
204-1-b | 利用石方（不含压实） | m3 | 60650.29 | 1.5 | 90975.44 |  | 0
205 | 特殊地区路基处理
205-1-o | 片石换填 | m3 | 18595.64 | 15 | 278934.6 |  | 0 | 包含工作：挖除软基、石渣回填、整平压实、场地清理等。不含石渣材料费
205-9-h | 换填碎石（低填浅挖） | m3 | 10067.04 | 15 | 151005.6 |  | 0 | 包含内容：除材料（碎石土或石渣）外的所有工作。包含工序：基坑开挖、基地处理、回填、碾压安全文明施工场地。
205-10-a-5 | 钢塑土工格栅 | m2 | 1950 | 0.5 | 975 |  | 0 | 包含内容：人工费，包含工序：人工摊铺、整平、搭接、固定。
205-11-h | 高填处理-强夯 | m2 | 23188 | 10 | 231880 |  | 0 | 包含内容：人、材机、一切费用，包含工序：设备进出场、强夯机燃润费、操作手、辅助用工费用。强夯单价与现场工作量和工作要求密切相关要求。
205-13 | 桥头路基处理
205-13-c | 回填碎石土 | m3 | 1369 | 3.5 | 4791.5 |  | 0 | 除含碎石土材料外是的全部人材机费用，
207-1 | 边沟
207-1-a-1 | M7.5浆砌片(块)石矩形边沟 | m3 | 1777.8 | 194 | 344893.2 |  | 0 | 包含内容：含材料（水泥、砂）的所有工作内容。包含工序：人工清基、砂浆搅拌、片石修整、砌筑、勾缝、文明施工及场地清理。包含材料场内转运费。不包含片石材料。
207-1-a-7 | M7.5浆砌片(块)石矩形边沟沟身-盖板边沟 | m3 | 761.79 | 194 | 147787.26 |  | 0
207-2 | 排水沟
207-2-a-2 | 排水沟M7.5浆砌片石 | m3 | 330.3 | 194 | 64078.2 |  | 0 | 包含内容：含材料（水泥、砂）的所有工作内容。包含工序：人工清基、砂浆搅拌、片石修整、砌筑、勾缝、文明施工及场地清理。包含材料场内转运费。不包含片石材料。
207-3 | 截水沟浆砌片石
207-3-a-1 | 截水沟M7.5浆砌片石 | m3 | 84.3 | 234 | 19726.2 |  | 0 | 包含内容：人工费（砂浆搅拌机、称重设备等）小型设备费，含材料（水泥、砂）的所有工作内容。包含工序：人工清基、砂浆搅拌、片石修整、砌筑、勾缝、文明施工及场地清理。包含材料场内转运费.不包含片石材料。
207-4-b | 浆砌片石 |  |  |  | 0 |  | 0
b1 | 拱形骨架护坡 | m3 | 2330.81 | 254 | 592025.74 |  | 0 | 包含内容：含材料（水泥、砂）的所有工作内容。包含工序：人工清基、砂浆搅拌、片石修整、砌筑、勾缝、拱圈镶边石C20砼预制块安装、文明施工及场地清理。包含材料场内转运费，搭拆脚手架费用。不包含片石材料。
b2 | 衬砌拱护坡 | m3 | 669.94 | 244 | 163465.36 |  | 0
b3 | 浆砌片石加固路肩 | m3 | 418.37 | 194 | 81163.78 |  | 0 | 包含内容：含材料（水泥、砂）的所有工作内容。包含工序：人工清基、砂浆搅拌、片石修整、砌筑、文明施工及场地清理。包含材料场内转运费。不包含片石材料。
209 | 挡土墙
209-3-a-1 | M7.5浆砌片石护肩墙 | m3 | 1109.7 | 194 | 215281.8 |  | 0 | 包含内容：含材料（水泥、砂）的所有工作内容。包含工序：人工清基、砂浆搅拌、片石修整、砌筑、勾缝、文明施工及场地清理。包含材料场内转运费，搭拆脚手架费用。不包含片石材料。
209-3-a-2 | M7.5浆砌片石挡土墙-取、弃土场 | m3 | 718.08 | 194 | 139307.52 |  | 0
209-3-a-3 | M7.5浆砌片石仰斜式路肩墙 | m3 | 872.4 | 194 | 169245.6 |  | 0
209-3-a-7 | M7.5浆砌片石挡土墙-改移沟渠 | m3 | 571.3 | 194 | 110832.2 |  | 0
209-3-a-19 | M7.5浆砌片石护脚墙 | m3 | 1220.21 | 194 | 236720.74 |  | 0
209-3-a-22 | M7.5浆砌片石路堤墙 | m3 | 5260 | 194 | 1020440 |  | 0
209-3-a-23 | M7.5浆砌片石路堑墙 | m3 | 5500 | 194 | 1067000 |  | 0
209-5 | 混凝土挡土墙
209-5-e-1 | 仰斜式路肩墙C20片石混凝土 | m3 | 1766.2 | 130 | 229606 |  | 0 | 包含内容：除材料（砼、片石）外的所有工作内容。包含工序:人工清基、支架搭拆、模板打油及关拆、加入片石、砼浇筑、振捣、养生、场地清理。
209-5-e-2 | 路堑墙C20片石混凝土 | m3 | 1803 | 130 | 234390 |  | 0
209-5-e-3 | 挖基坑土方 | m3 | 8494 | 8.5 | 72199 |  | 0 | 工程量以现场收方为准。包含内容：同路基挖土方。
第400章合计
-a | C30砼盖板预制及安装 | m3 | 73.1 | 250 | 18275 |  | 0 | 包含内容：除材料（混凝土）外的所有内容，包含工序：模板安装及加固、砼浇筑、振捣、修饰、养生、人工配合上车、文明施工及场地清理。
-b | 钢筋 | kg | 17478 | 0.7 | 12234.6 |  | 0 | 包含内容：除材料（钢筋）外所涉及的所有工作内容。包含工序：原材料及（半）成品场内转运、钢筋按图加工、安装、绑扎、焊接、文明施工及场地清理。
-c | C30台帽 | m3 | 74.4 | 138 | 10267.2 |  | 0 | 包含内容：除材料（砼）外的所有工作内容。包含工序:人工清基、支架搭拆、模板打油及关拆、砼浇筑、振捣、养生、场地清理。
-d | C25片石砼 | m3 | 722.9 | 130 | 93977 |  | 0 | 包含内容：除材料（砼、片石）外的所有工作内容。包含工序:人工清基、支架搭拆、模板打油及关拆、加入片石、砼浇筑、振捣、养生、场地清理。
-e | M7.5浆砌片石 | m3 | 129.1 | 194 | 25045.4 |  | 0 | 包含内容：含材料（水泥、砂）的所有工作内容。包含工序：人工清基、砂浆搅拌、片石修整、砌筑、勾缝、文明施工及场地清理。包含材料场内转运费，搭拆脚手架费用。不包含片石材料。
-f | 挖基坑土方 | m3 | 2187.4 | 8.5 | 18592.9 |  | 0 | 包含内容：含人、材、机所有工作内容。
-g | 防水层沥青 | m2 | 902.15 | 2 | 1804.3 |  | 0 | 包含内容：除材料（防水层）外所有工作。
-h | 台背回填碎石土 | m3 | 2047.9 | 3.5 | 7167.65 |  | 0 | 包含工序：除材料（碎石）外所有的工作内容。包含工序：基坑清理、回填、整平、压实、安全文明施工及场地清理。
总价合计（元）： |  |  |  |  | 8199744.58 |  | 0